## POPIS DEL
REKAPITULACIJA
JAVNA RAZSVETLJAVA
| Gradbena dela: |  |  |  | 0
| Svetlobna oprema: |  |  |  | 0
| Pletenica, kandelabri |  |  |  | 0
| Elektro oprema: |  |  |  | 0
| Kabli in valjanec: |  |  |  | 0
| Montažna dela: |  |  |  | 0
| Druga dela: |  |  |  | 0
| Nadzor in krmiljenje: |  |  |  | 0
|  | Skupaj brez DDV [A] |  |  | 0
|  | Nepredvidena dela 20 % [B] |  |  | 0
|  | Skupaj [A + B] |  |  | 0
|  | DDV 22 % [C] |  |  | 0
|  | Skupaj [A + B + C] |  |  | 0
| Opis postavke | Kol. post. | Enota | Cena za enoto | Količina x cena
GRADBENA DELA
1 | Izkop kanala za kabelsko kanalizacijo JR globine 0.8 m (kategorija terena I-III), širine glede na število cevi, priprava posteljice, dobava in polaganje cevi, zasutje z drobnim peskom 0-4 mm, tampon, opozorilni trak, zasutje z izkopanim materialom, utrjevanje:
| 1x cev stigmaflex Ф50 mm | 120 | m |  | 0
| 1x cev stigmaflex Ф110 mm | 20 | m |  | 0
| 3x cev stigmaflex Ф110 mm | 900 | m |  | 0
2 | Izdelava temelja za kandelaber težke izvedbe (ojačan) višine h = 12 m nad nivojem terena, komplet z izkopom jame, betoniranjem ter dobavo in vgradnjo sidra: | 5 | kos |  | 0
3 | Izdelava tipskega jaška po detajlu z LTŽ pokrovom 600 x 600 mm - napis "JAVNA RAZSVETLJAVA", B125kN, komplet: | 37 | kos |  | 0
4 | Rušitev obstoječega omrežja JR, komplet z demontažo obstoječih kandelabrov in pletenic s svetilkami, odklopom kablov ter odvozom na deponijo (demontažo svetilk izvede koncesionar JR, ki prevzame svetilke za nadaljno uporabo na drugih območjih): | 16 | kpl |  | 0
5 | Vrtanje lukenj v stene fasad objektov za potrebe montaže pritrdišč pletenic: | 40 | kos |  | 0
6 | Dobava ter vbrizgavanje HILTI mase v stenske izvrtine: | 40 | kos |  | 0
|  |  |  | Skupaj: | 0
SVETLOBNA OPREMA
1 | Dobava in montaža centralne LED svetilke v izvedbi za montažo na pletenico - ravno steklo (ULOR=0), eliptična distribucija svetlobe, barva svetlobe 4000 K, IP66, max. moč 30 W, svetlobni tok min. 2500 lm, napajanje 230V, 50 Hz, kompletno svetlobno mesto - svetilka po potrditvi projektanta in naročnika. Oblika in barva po izboru projektanta. | 48 | kos |  | 0
2 | Dobava in montaža stranske LED svetilke v izvedbi za montažo na pletenico - ravno steklo (ULOR=0), asimetrična optika, IP66, barva svetlobe 3000 K, max. moč 20 W, svetlobni tok min. 1500 lm, napajanje 230V, 50 Hz, kompletno svetlobno mesto - svetilka po potrditvi projektanta in naročnika. Oblika in barva po izboru projektanta. | 78 | kos |  | 0
|  |  |  | Skupaj: | 0
PLETENICA, KANDELABRI
1 | Dobava in montaža jeklenih prečk- jeklena pletenica Ф8 mm: | 1750 | m |  | 0
2 | Dobava in postavitev ravnega (segmentnega) kovinskega vročecinkanega kandelabra težke izvedbe (ojačan) višine h = 12 m nad nivojem terena s prirobnico, I. vetrovna cona, montaža na sidro: | 5 | kos |  | 0
|  |  |  | Skupaj: | 0
ELEKTRO OPREMA
1 | Obnova - predelava obstoječega prižigališča javne razsvetljave C-GR-01: | 1 | kos |  | 0
2 | Dobava in montaža razvodne kabelske doze (za ranžiranje kablov) na steno jaška pred objektom oziroma na začetek jeklene pletenice, komplet s pritrdilnim materialom: | 12 | kos |  | 0
3 | Dobava in montaža ranžirnih plošč (vrstne sponke) s FRA varovalkami nazivne vrednosti 4 A za montažo v kabelsko dozo: | 12 | kos |  | 0
|  |  |  | Skupaj: | 0
KABLI IN VALJANEC
1 | Dobava in polaganje valjanca FeZn 25x4 mm2: | 920 | m |  | 0
2 | Dobava in polaganje napajalnega kabla NYY-J 5x16 mm2: | 660 | m |  | 0
3 | Dobava in polaganje napajalnega kabla NYY-J 5x10 mm2: | 150 | m |  | 0
4 | Dobava in polaganje krmilnega kabla NYY 4x2,5 mm2: | 580 | m |  | 0
5 | Dobava in montaža kabelske spojke M-11 na krmilnem kablu, komplet s priborom in kabelsko maso ter preizkusom kabla po izvedbi spojke: | 4 | kpl |  | 0
6 | Dobava in polaganje napajalnega kabla NYY-J 3x2,5 mm2: | 120 | m |  | 0
7 | Dobava in polaganje napajalnega kabla NYY-J 5x1,5 mm2 na jeklene pletenice: | 1350 | m |  | 0
8 | Dobava in polaganje napajalnega kabla NYY-J 5x1,5 mm2 po stenah objektov za dovode do jeklenih pletenic: | 100 | m |  | 0
|  |  |  | Skupaj: | 0
MONTAŽNA DELA
1 | Dobava ter vgradnja kovinske kljuke M18 x 300 mm v stensko izvrtino za potrebe pritrditve jeklene pletenice: | 40 | kos |  | 0
2 | Dobava ter montaža kovinske kljuke M18 x 150 mm v izvrtino kandelabra za potrebe pritrditve jeklene pletenice: | 5 | kos |  | 0
3 | Dobava in namestitev natezalnega vijaka M10: | 16 | kos |  | 0
4 | Dobava ter montaža spojke za jekleno pletenico: | 95 | kos |  | 0
5 | Dobava in montaža obročka KAVŠ: | 34 | kos |  | 0
6 | Dobava ter montaža keramičnega jajčnega izolatorja: | 34 | kos |  | 0
7 | Vezava kablov v svetilki: | 126 | kos |  | 0
8 | Vezava kablov v razvodni dozi: | 12 | kos |  | 0
9 | Dobava in montaža PVC pritrjevalnih vezic, odpornih na UV žarke: | 1200 | kos |  | 0
10 | Dobava in montaža bakrenih cevi Ф10 mm oziroma inštalacijskih NIK kanalov po stenah objektov za dovodne kable do jeklenih pletenic, komplet s pritrdilnim materialom: | 100 | m |  | 0
|  |  |  | Skupaj: | 0
DRUGA DELA
1 | Trasiranje in zakoličbe za potrebe javne razsvetljave: | 1040 | m |  | 0
2 | Zakoličbe komunalnih vodov: | 1 | kpl |  | 0
3 | Geodetski posnetki: | 1 | kpl |  | 0
4 | Električne meritve, komplet z izdelavo poročila: | 1 | kpl |  | 0
5 | Svetlobnotehnične meritve, komplet z izdelavo poročila: | 1 | kpl |  | 0
6 | Izdelava osnov za vnos v kataster JR: | 1040 | m |  | 0
7 | Nepredvidena dela in drobni material: | 1 | pav |  | 0
8 | Projektantski nadzor po ceniku ZAPS oziroma IZS: | 8 | ura |  | 0
9 | Izdelava dokumentacije PID: | 1 | kpl |  | 0
|  |  |  | Skupaj: | 0
NADZOR IN KRMILJENJE
1 | Krmilna naprava, kpl. z montažo in ožičenjem v prižigališču JR: | 1 | kos |  | 0
2 | Dograditev nadzornega računalniškega programa SCADA za daljinski nadzor razsvetljave (Slovenska cesta med Šubičevo ulico in Gosposvetsko cesto) - dograditev obstoječega programa za nadzor razsvetljave MOL: | 1 | kpl |  | 0
3 | Dograditev aplikacijske programske opreme - Slovenska cesta med Šubičevo ulico in Gosposvetsko cesto (izdelava ekranske slike v sklopu nadzora in krmiljenja drugih objektov, dinamizacija ekranske slike, izdelava komunikacijskih protokolov za prenos podatkov iz prižigališč v bazo podatkov, dodelava baze podatkov v sklopu nadzora, preizkus v razvojnem okolju in na terenu): | 1 | kpl |  | 0
4 | Dobava in vgradnja segmentnega krmilnika - lokalne postaje (LP) v prižigališče JR: | 1 | kpl |  | 0
5 | Dobava in vgradnja nadzorno/krmilnega modula (NKM) v posamezno svetilko JR: | 126 | kpl |  | 0
6 | Priprava in montaža optičnih spojk, spajanje optičnih vlaken, meritve obojestransko (optični kabel SM 24 od prižigališč do "glavnih" optičnih spojk): | 1 | kos |  | 0
7 | Priklop fiberoptičnega kabla v prižigališču : | 1 | kpl |  | 0
|  |  |  | Skupaj: | 0