## P PREDRAČUN ok
PREDOBREMENILNI NASIP
| Opis | E/M | količina | cena/enoto | skupaj
1 | PREDDELA
1.1 | Dobava in postavitev gradbiščne table | kom | 1 |  | 0
1.2 | Zakoličba glavnih osi objekta in nasipa | pavšal | 1 |  | 0
1.3 | Izdelava drenaže cevi na jugo vzhodnem delu parcele v dolžini 35m, premer 150mm in jaška BC60cm za odvod zaledne vode | pavšal | 1 |  | 0
2 | ZEMELJSKA DELA
2.1 | Izkop humusa v debelini ~20cm na področju nasipavanja in odriv v nasip ob zgornjem robu parcele do kote 301,30m NMV. | m3 | 155 |  | 0
2.3 | Dobava, prevoz, zakoličba, vgradnja posedalnih plošč po načrtu | kom | 3 |  | 0
2.4 | Dobava, prevoz in vgradnja drenažnega nasipa iz prodca 16-32mm v debelini ~20cm | m3 | 155 |  | 0
2.5 | Dobava, prevoz in vgradnja predobremenilnega nasipa iz jalovinskega materiala do kote 301,30m NMV. | m3 | 1100 |  | 0
2.6 | Izkop predobremenilnega nasipa po končani konsolidaciji in prevoz na deponijo | m3 | 1255 |  | 0
2.7 | Izdelava začasne cca 1m visoke zaščitne ograje okrog treh stranic nasipa. Vtiskavanje lesenih pilotov dolžine 2 do 3 m s pritrjevanjem plohov za preprečitev padanja kamnov iz nasipa na sosednje parcele. | m' | 81 |  | 0
3 | OSTALA DELA
3.1 | Geodetski posnetek okolnih objektov z zapisniškim beleženjem napak oz razpok na objektih | pavšal | 1 |  | 0
3.2 | Geodetski posnetki treh posedalnih-repernih plošč z ničelno meritvijo | meritev | 13 |  | 0
3.3 | Kontrolne meritve gostote teže jalovinskega materiala s poročilom ( na treh mestih). | pavšal | 1 |  | 0
3.4 | Kontrola izboljšave deformacijskih karakteristik tal z izvedbo CPTU sonde pred nasipavanjem in po odstranitvi predobremenilnega nasipa (2x2CPTU*8m = 16m ; v ceni upoštevati 2x transport, dva premika in izvedbo sond s poročilom) | m1 | 16 |  | 0
3.5 | Geotehnični nadzor kvalitete izvedbe del z analizo izmerejenih posedkov in z določitvijo dosežene stopnje konsolidacije (mesečna poročila in končno poročilo) | pavšal | 1 |  | 0
3.6 | Analiza rezultatov meritev posedkov | pavšal | 1 |  | 0
| SKUPAJ DELA ZA PREDOBREMENILNI NASIP |  |  |  | 0