## Popis del
TRUBARJEVA CESTA 17 |  | Enota |  | Cena/enoto | Cena skupaj
Ver. 142/2012-1
KV pogoji k sanaciji fasade oz. strehe, katere je potrebno upoštevati:
- | pred začetkom del na fasadi je potrebno temeljito preveriti stanje ometov s pretrkavanjem, omete, ki se
luščijo in podvotljena mesta je dopustno odstraniti, omete, ki so trdni, je potrebno ohraniti.
- | mesta ohranjenih ometov je potrebno označiti na kartografski podlogi (lahko tudi na fotografiji)
za potrebe monitoringa fasade tako ZVKDS, OE Ljubljana kot upravnika oz. lastnikov.
- | pri rekonstrukciji ometov je potrebno uporabiti mivko oziroma prodec (agregat) enak strukturi
prvotnega ometa, ter doseči finalno obdelavo, enako prvotni.
- | za popravilo ometa je potrebno pridobiti barvno in mineraloško ustrezen pesek. Vsa obnovitvena dela
naj bodo izvedena v enaki tehnologiji kot originalni del.
- | novi omet mora biti poravnan z linijo obstoječega zdravega ometa.
- | podrobni kulturnovarstveni pogoji za finalno obdelavo bodo podani na podlagi rezultatov raziskav in v
času obnove pripravljenih vzorcev ometa na fasadi ter opleska za fasado, ki jih bo potrdil konseravtor
ZVKDS, OE Ljubljana.
- | vsi instalacijski vodi na fasadsi morajo biti izvedeni podometno
- | po obnovi fasade je potrebno pridobiti soglasje ZVKDS OE Ljubljana k morebitnim nameščanjem
oglasnih prvin ali svetil na pročelju.
- | kamnitih fasadnih prvin ni dovoljeno barvati, temveč le strokovno očistiti in restavrat. obnoviti poškodbe
- | senčila je sprejemljivo umestiti med obema oknoma oz. na notranji strani.
- | ponovna namestitev reklamnih plajkatov na fasado ni dopustna. Table je potrebno namestiti na posebne
nosilce ob vhodu v hišo. Za namestitev poštnih nabiralnikov je potrebno preučiti možnost namestitve v
notranjščini hiše
- | napise, ustrezno umeščene v zato predvidena polja nad izložbami oz. vhodoma, bo potrebno v sklopu
obnove fasade obnoviti oz. zamenjati. Ozadja napisov bo potrebno barvno poenotiti in uskladiti s
predvidoma novo barvno podobo hiše.
- | Klimatske naprave je spremeljivo namestiti zgolj na dvoriščni fasadi.
A | ULIČNA in STRANSKA FASADA
I. | Zidarska dela
1 | Pripravljalna dela zajemajo sledeče postavke:
- plačilo upravne takse, komunalne takse za začasno prometno ureditev na javni prometni površini in komunalne takse za posebno rabo javne površine (za souporabo mestnega zemljišča za čas del)
- signalizacija in osvetlitev gradbišča za čas del z izdelavo vseh potrebnih načrtov - elaboratov začasne prometne ureditve, nadzorom nad ureditvijo in zavarovanjem gradbišča ter tehničnimi pogoji in predlogi za pridobitev dovoljenja za zavarovanje in ure
- izdelava varnostnega načrta za zagotavljanje varnosti in zdravja pri delu na gradbišču in strošek varnostnega inženirja za čas del
- vsi eventuelni manipulativni stroški
- cena za enoto je fiksna in se zaradi eventuelnih dodatnih stroškov ne spreminja
|  | kpl | 1 | 0 | 0
2 | Zaščita tal z PVC folijo pod fasadnimi odri kot podlaga, čiščenje po končanih delih
|  | m2 | 46 | 0 | 0
3 | Odstranitev vseh kovinskih elementov s fasade (razne konzole, siderne kljuke, poštni nabiralniki…)
|  | komp | 1 | 0 | 0
4 | Začasna demontaža hišne številke, hramba za čas del in ponovna montaža po končanih delih.
|  | kom | 1 | 0 | 0
5 | Demontaža in po končanih delih ponovna montaža klimatske naprave. Odstrani jo za to pooblaščena oseba.
|  | kom | 1 | 0 | 0
6 | Montaža in demontaža fasadnih zaščitnih in lovilni odrov s sidranjem kompletno z potrebnimi izračuni, zaščito z juto…
Zajet oder na ulični fasadi in delno zadaj na dvorišču.
|  | m2 | 207 | 0 | 0
7 | Izdelava dostopa na fasadni oder z lestvami
|  | kom | 1 | 0 | 0
8 | Izdelava zaščite prehodov pri glavnih vhodnih vratih z deskami in PVC folijo
|  | kom | 2 | 0 | 0
9 | Zaščita oken in vrat z PVC folijo za čas izvedbe vseh obnovitvenih del
|  | m2 | 50 | 0 | 0
10 | Izdelava utorov ter dobava in vzidava gibljivih PVC cevi in doz za podometne instalacije, utor do 6/6 cm kompletno z zazidavo utorov. V ceni zajete le gibljive PVC cevi, doze, vleka in dobava kablov ni predmet tega popisa dela in jo plača lastnik v svoji
|  | m1 | 30 | 0 | 0
11 | Odbijanje potrebnega dotrajanega grobega in finega fasadnega ometa iz apnene malte do opeke, odnos odpada na interni depo.
|  | m2 | 153 | 0 | 0
12 | Pranje površin z visokotlačnim čistilcem kompletne fasade tako, da se odstranijo vsi delci, umazanija in prah in premaz z emulzijo
|  | m2 | 153 | 0 | 0
13 | Izdelava grobega ometa fasade iz apnene malte, vključno z predhodnim močenjem zidu, napravo vodil. Delno razčlenjeni zidovi.
Opomba: Okna z zidarskimi okvirji se odbijejo v celoti, saj ne vsebujejo zunanjih okenskih špalet.
|  | m2 | 123 | 0 | 0
14 | Izdelava finega apnenega ometa iz industrijsko izdelane malte, granulacije kot jo določi ZVKDS OE Ljubljana.
Opomba: Okna z zidarskimi okvirji se odbijejo v celoti, saj ne vsebujejo zunanjih okenskih špalet.
|  | m2 | 123 | 0 | 0
15 | Izdelava grobih in finih sanirnih ometov do višine okenskih okraskov pod okni v pritličju (prva fuga).
|  | m2 | 30 | 0 | 0
16 | Doplačilo za izvedbo kanelur v pritličju
|  | m1 | 70 | 0 | 0
17 | Obnova oz. popravilo fasadnih elementov, ki se sestoji iz:
- pranjem pod visokim pritiskom
- jemanje izmer za izdelavo šablon
- odbijanje slabega grobega ometa
- eventuelno nizkotlačno peskanje finega ometa oz. obrizga
- premaz površin z emulzijo
- vgradnja inox armature pri odebeljenih mestih profilacije
- obrizg in grobi apneni omet s profilacijo
- fini apneni omet (granulacija 0,5-0,6 mm)
a. | kapni profilirani venec | m1 | 19 | 0 | 0
b. | kapni venec na stranski fasadi (v naklonu) | m1 | 3.3 | 0 | 0
c. | venec med pritličjem in I. nadstropjem | m1 | 19 | 0 | 0
d. | okenski (zidarski) okvirji v I. nadstropju kompletno z obdelavo dela med vrhnjim (zidarskim) okenskim okvirjem in nadstreškom. | kom | 8 | 0 | 0
18 | Visokotlačno parno čiščenje oz. peskanje kamnitega vratnega portala (1x polkrožene, 1x pravokotne oblike - dolžina cca 7m1/kom) z mehkejšim medijem od kamna.
|  | komp | 2 | 0 | 0
19 | Eventuelna zamenjava kamnite stopnice z novo kamnito klado, predvidoma štokano na nastopnem delu stopnice z zaglajenimi robovi.
|  | komp | 2 | 0 | 0
20 | Izdelava načrta vzdrževanja fasade hiše (fasade, strehe, stavbnega pohištva) VELJA ZA CELOTEN OBJEKT!
|  | kpl | 1 | 0 | 0
21 | Nakladanje na kamion ter odvoz ruševin s fasade na stalno deponijo, s plačilom vseh taks deponije.
|  | kpl | 1 | 0 | 0
|  |  |  | SKUPAJ: | 0
II. | Mizarska dela:
1 | Mizarsko popravilo vhodnih vrat na dvorišče, odstranitev pokrivne barve, popravilo okovja nasadil, zamenjava kljuke po navodilih ZVKDS, nastavitvijo okovja in nastavitev zapiranja, krpanje poškodb, dodelava manjkajočih oz. zamenjava poškodovanih lesenih delov z retuširanjem
a. | - dimenzij 140/236 cm | kom | 1 | 0 | 0
b. | - dimenzij 140/240 cm (zgoraj polkrožna) | kom | 1 | 0 | 0
2 | Demontaža obstoječih ter dobava in montaža novih oken v I. nadstropju.
Okna so dvojna, dvokrilna, s plohastim podbojem, notranja krila so termopan zastekljena, zunanja z navadnim steklom. Po obliki in velikosti so enaka obstoječim (okvirnih dimenzij 100/120 cm), odpiranje vseh kril v prostor, z dvema vmestnima horizontalnima
Notranja okenska špaleta je zidarsko in slikopleskarsko obdelana. V ceni zajeta tudi izdelava delavniških načrtov oken, ki morajo biti potrjena s strani ZVKDS OE Ljubljana.
|  | kom | 8 | 0 | 0
3 | Mizarsko popravilo izložbenih oken oz. vart, kjer se zamenjajo morebitno poškodovane letve z novimi po vzoru obstoječih, zamenja poškodbovanih lesenih delov, nastavitev zapiranja...
|  | kom | 6 | 0 | 0
|  |  |  | SKUPAJ: | 0
III. | Ključavničarska dela:
1 | Demontaža, obnova ter ponovna montaža obstoječe konzole za zastavo, kompletno z oplesom, vse po navodilih ZVKDS OE Ljubljana.
|  | kom | 1 |  | 0
|  |  |  | SKUPAJ: | 0
IV. | Kleparska dela
1 | Demontaža obstoječih, odnos na začasno deponijo ter dobava in montaža novih pločevinastih polic iz CINKOTIT pločevine, kompletno z podložno pločevino ter elastičnim kitom.
| - zidne obrobe venca med pritličjem in I. nadstropju R.Š. do 30 cm. | m1 | 19 | 0 | 0
|  |  |  | SKUPAJ: | 0
V. | Slikopleskarska dela:
1 | Impregnacija fasade z 1X premazom
| (upoštevan f=1,1 na netto površino fasade) | m2 | 168 | 0 | 0
2 | 2x slikanjem fasade s silikatnimi barvami v dveh tonih po izboru ZVKDS OE Ljubljana
| (upoštevan f=1,1 na netto površino fasade) | m2 | 168 | 0 | 0
3 | Pleskanje vhodnih vrat z brušenjem in barvanjem z lazurnim premazom 2x. Dimenzija vrat 141/341 cm. V ceni zajet tudi oplesk kovinskih vratnih rešetk!
| - dimenzij 140/236 cm | kom | 1 | 0 | 0
| - dimenzij 140/240 cm (zgoraj polkrožna) | kom | 1 | 0 | 0
| - dimenzij 140/310 cm (izložb) | kom | 4 | 0 | 0
| - dimenzij 140/310 cm (vrat izložb) | kom | 2 | 0 | 0
4 | Oplesk raznih kovinskih elementov na fasadi.
|  | m2 | 1 | 0 | 0
|  |  |  | SKUPAJ: | 0
B | STREHA, DIMNIKI in FRČADE
I. | Kleparska dela
OPOMBA:
Za krovsko-kleparska dela se uporabi Cu pločevina deb 0,55 mm!!!
1 | Dobava in montaža transportne letve za čas krovskih del.
|  | € | 1 | 0 | 0
2 | Začasna postavitev odtočnih gibljivih PVC cevi na fasadni oder za čas gradnje
|  | m1 | 15 | 0 | 0
3 | Demontaža, odnos ter izdelava in montaža žlebov RŠ 33 cm iz Cu pločevine, kompletno z vsemi zaključki, pritrdilnim materialom in Cu kljukami
|  | m1 | 40 | 0 | 0
4 | Demontaža, odnos ter izdelava, dobava in montaža žlebov RŠ 25 cm iz Cu pločevine, kompletno z vsemi zaključki, pritrdilnim materialom in Cu kljukami (KUKERLI).
|  | m1 | 24 | 0 | 0
5 | Demontaža, odnos ter izdelava in montaža odtočnih cevi fi 125 mm iz Cu pločevine. V ceni zajeta tudi vsa kolena ter izvedba priklopa.
|  | m1 | 15 | 0 | 0
6 | Demontaža, odnos ter izdelava in montaža odtočnih cevi fi 100 mm iz Cu pločevine. V ceni zajeta tudi kotlički, kolena ter izvedba razpršilca spodaj (KUKERLI).
|  | kom | 12 | 0 | 0
7 | Izdelava in montaža Cu vtočnik kotličkov na strehi in frčadah.
|  | kom | 3 | 0 | 0
8 | Demontaža, odnos ter izdelava, dobava in montaža usmerjevalne Cu pločevine R.Š. 15 cm (zaključek paropropustne folije v kapu).
|  | m1 | 19 | 0 | 0
9 | Demontaža, odnos ter izdelava, dobava in montaža Cu žlot R.Š. 66 cm na strehi in frčadah.
|  | m1 | 30 | 0 | 0
10 | Demontaža, odnos ter izdelava, dobava in montaža čelnih Cu obrob na kukerlih R.Š. 40 cm (frčade in streha).
|  | m1 | 20 | 0 | 0
11 | Demontaža, odnos ter izdelava, dobava in montaža Cu kap na požarnih zidovih R.Š. 66 cm.
|  | m1 | 18 | 0 | 0
12 | Demontaža, odnos ter izdelava, dobava in montaža Cu okenskih polic na kukerlih R.Š. 60 cm.
|  | m1 | 10 | 0 | 0
13 | Demontaža, odnos ter izdelava, dobava in montaža Cu zidnih obrob na kukerlih R.Š. 40 cm.
|  | m1 | 28 | 0 | 0
14 | Demontaža, odnos ter izdelava, dobava in montaža zidnih obrob R.Š. 40 cm.
|  | m1 | 18 | 0 | 0
15 | Demontaža, odnos ter izdelava, dobava in montaža dimniških obrob R.Š. 66 cm.
|  | m1 | 15 | 0 | 0
16 | Dobava in montaža PVC protimrčesne mrežice širine do 15 cm (frčade + streha).
|  | m1 | 55 | 0 | 0
17 | Dobava in montaža tipskih zračnikov v barvi kritine.
|  | kom | 40 | 0 | 0
18 | Dobava in montaža Cu linijskih snegolovov v kapu in na sredini strehe cestne in dvoriščne strehe. V ceni zajete tudi stojke in opasovanje kritine.
|  | m1 | 76 | 0 | 0
19 | Dobava in montaža Cu vodobranov v dolžini 80 cm (po potrebi).
|  | kos | 6 | 0 | 0
|  |  |  | SKUPAJ: | 0
II. | Krovska dela
1 | Odkrivanje strehe, krite z o opečnim bobrovcem s transportom na gradbiščno deponijo. V ceni zajeta tudi odstranitev točkovnih snegolovov.
|  | m2 | 350 | 0 | 0
2 | Demontaža letev s transportom na gradbiščno deponijo.
|  | m2 | 350 | 0 | 0
3 | Dobava in polaganje paropropustne folije (cenovni razred Tyvec). Folija se montira v skladu z navodili proizvajalfva (medsebojno leplenje…).
|  | m2 | 350 | 0 | 0
4 | Zamenjava dotrajanih špirovcev z novimi enakih dimenzij kot obstoječi. Obseg del se določi na licu mesta!
|  | m3 | 5 | 0 | 0
5 | Dobava in montaža vzdolžnih 5/10 in 4/5 cm prečnih letev, ki so bakticidno premazane.
|  | m2 | 350 | 0 | 0
6 | Dobava in montaža kosmatih desk kot podlaga za žlote. Deske so bakticidno premazane.
|  | m2 | 30 | 0 | 0
7 | Dobava in pokrivanje strehe in frčad z opečno kritino bobrovec (cenovni razred Tondach) - dvojno kritje kompletno z rezanjem opeke ob žlotah, strešnih oknih…
|  | m2 | 350 | 0 | 0
8 | Dobava in prekrivanje slemena z tipskimi opečnimi slemenjaki in slemensko - grebenskimi prezračevanimi trakovic(frčade in streha).
|  | m1 | 50 | 0 | 0
9 | Dobava in montaža točkovnih snegolovov (točkovni snegolovi se montirajo le v soglasju ZVKDS OE Ljubljana).
|  | kom | 880 | 0 | 0
10 | Dobava in montaža kleparskega strešnega okna okvirnih dimenzi 50/60 cm.
|  | kom | 1 | 0 | 0
11 | Odvoz odpadnega materiala (streha - kritina, letve, pločevina, dimniki) s kamionom na trajno deponijo s plačilom taks deponije.
|  | komp | 1 | 0 | 0
|  |  |  | SKUPAJ: | 0
III. | Frčade
1 | Demontaža obstoječih ter dobava in montaža novih frčad na cestni in dvoriščni strani strehe.
V ceni vpošteta izdelava načrta, ki mora biti potrjen s strani ZVKDS OE Ljubljana, izdelava komplet konstrukcije frčade s streho (brez kritine) in izdelavo napušča.
|  | komp | 6 | 0 | 0
2 | Dobava in montaža izolacije kukerlov okvirne tlorisne velikosti 140/220 cm in sicer:
- izdelava podkonstrukcije za izdelavo obodnih sten
- deske deb. 24 mm (bakticidno zaščitene)
- stirodur deb. 5cm
- lepilo s PVC mrežico,
- finalni sloj kompletno z barvanjem
|  | komp | 6 | 0 | 0
3 | Dobava in montaža novih oken kukerlov okvirnih dimenzij 100/120 cm. Okna so lesena, dvokrilna po obliki in velikosti enaka obstoječim, z dvema vmestnima horizontalnima letvicama. V ceni zajet tudi načrt oken, ki mora biti pred izdelavo oken potrjen s stra
|  | komp | 6 | 0 | 0
4 | Izdelava poševnih in horizontalnih vencev frčad (kot obstoječi), enake profilacije in dimenzij, z vsemi fazami dela.
|  | m1 | 24 | 0 | 0
5 | 2x barvanje vseh vidnih lesenih delov kukerlov (ostrešje, napušč)
|  | komp | 6 | 0 | 0
|  |  |  | SKUPAJ: | 0
IV. | Dimniki
1 | Demontaža AB dimniških plošč:
| - velikosti do 1,00 m2/kom | kom | 3 | 0 | 0
2 | Rušenje obstoječih dimnikov do nivoja pod špirovci s transportom ruševin na gradbiščno deponijo
|  | m3 | 3.5 | 0 | 0
3 | Dobava dimniške NF opeke in zidanje dimnikov enake oblike in velikosti kot obstoječi.
|  | m3 | 3.5 | 0 | 0
4 | Zastičenje dimnikov s fino cementno malto
|  | m2 | 21 | 0 | 0
5 | Izdelava novih dimniških plošč iz AB (opaž, armatura, beton, premaz bet. plošč). Plošča mora biti enakih dimenzij in izgleda kot obstoječa s tem, da je predhodno potrjena s strani ZVKDS OE Ljubljana.
| - velikosti 75 x 75 cm | kom | 1 | 0 | 0
| - velikosti 75/100 cm | kom | 1 | 0 | 0
| - velikosti 100/100 cm | kom | 1 | 0 | 0
|  |  |  | SKUPAJ: | 0
C | RAZNA NEPREDVIDENA DELA
1 | 10% od vrednosti vseh popisanih del za razna nepredvidena dela, ki niso zajeta v tem popisu del.
|  | € | 10% | 0 | 0
|  |  |  | SKUPAJ: | 0
REKAPITULACIJA:
A | ULIČNA in STRANSKA FASADA
I. | Zidarska dela |  |  |  | 0
II. | Mizarska dela: |  |  |  | 0
III. | Ključavničarska dela: |  |  |  | 0
IV. | Kleparska dela |  |  |  | 0
V. | Slikopleskarska dela: |  |  |  | 0
|  |  |  | SKUPAJ: | 0
B | STREHA, DIMNIKI in FRČADE
I. | Kleparska dela |  |  |  | 0
II. | Krovska dela |  |  |  | 0
III. | Frčade |  |  |  | 0
IV. | Dimniki |  |  |  | 0
|  |  |  | SKUPAJ: | 0
C | RAZNA NEPREDVIDENA DELA |  |  |  | 0
|  |  |  | SKUPAJ: | 0
| SKUPAJ A + B + C : |  |  |  | 0