## Popis del
TRUBARJEVA CESTA 64 |  | Enota |  | Cena/enoto | Cena skupaj
KV pogoji k sanaciji ometov:
- | pred začetkom del na fasadi je potrebno temeljito preveriti stanje ometov s pretrkavanjem, omete, ki se
luščijo in podvotljena mesta je dopustno odstraniti, omete, ki so trdni, je potrebno ohraniti.
- | pri rekonstrukciji ometov je potrebno uporabiti mivko oziroma prodec (agregat) enak strukturi prvotnega
ometa, ter doseči finalno obdelavo, enako prvotni.
- | za popravilo ometa je potrebno pridobiti barvno in mineraloško ustrezen pesek. Vsa obnovitvena dela naj
bodo izvedena v enaki tehnologiji kot originalni del.
- | novi omet mora biti poravnan z linijo obstoječega zdravega ometa.
- | podrobni kulturnovarstveni pogoji za finalno obdelavo bodo podani na podlagi rezultatov raziskav in v času
obnove pripravljenih vzorcev ometa na fasadi ter opleska za fasado, ki jih bo potrdil konseravtor
ZVKDS, OE Ljubljana.
- | dolbenje zidu za zidne obrobe oz. okenske police se dodatno ne zaračunava, saj polica pride vzidana za globino fasadnih ometov
- | Na južni fasadi je potrebno obstoječ omet do višine min. 200 cm (oziroma min. 50 cm nad mejo vlaženja)proti zidu)
prav tako odstraniti in ga nadomestiti s sanirnim ometom. V območju podzidka (cokla) je potrebno vgraditi
specialen sanirni omet, ki je med drugim bolj obstojen na udarce (npr. SANOVAPUTZ S). Za zaključni sloj
priporočam uporabo silikatne barve. Na dvoriščni strani se teren ob fasadi odkoplje do dna temelja in da
se pri tem zid zaščiti s hidroizolacijo iz čepkaste HDPE folije (npr. TEFOND s čepki obrnjenimi navznoter –
40 cm od fasade se vgradijo betonski robniki, pas med robniki in fasado pa zasuje z debelejšim
gramoznim nasutjem.
- | Na severni fasadi je poškodovan omet potrebno odstraniti in ga nadomestili s t.i. sanirnim ometom
(npr. KEMASAN, ROEFIX RS1 oz. RS2, JUBOSAN, SANOVAPUTZ L itd.). Obstoječ omet je potrebno odstraniti do
višine min. 50 cm nad mejo vlaženja. Fuge med zidaki čim bolj poglobiti, očistiti in zapolniti z osnovnim
sanacijskim ometom s porami. Sanirni omet mora biti debel min. 3 cm. Vse materiale, ki spadajo v sistem (obrizg,
osnovni in zaključni omet, itd.) je potrebno vzeti od istega proizvajalca. Za zaključni sloj se priporoča uporaba
silikatne barve, ki je najbolj paropropustna. Bolj zanesljiva in trajna varianta je,
da se ob tem izvede tudi kemična hidrofobna bariera, npr. z raztopino iz silikonatov (npr. WACKER
KEMASOL, itd.). Raztopina se v zid uvede preko sistema poševnih izvrtin, ki se na razdalji min. 15 cm
naredijo tik nad nivojem gotovega tlaka. Izvrtine morajo ostati odprte toliko časa, dokler raztopina ne reagira
s CO2-jem iz zraka (min. 1 dan/1 cm zidu).
- | Lastniki klima naprav na fasadi morajo na svoje stroške zunanje enote začasno odstraniti. Poskrbeti morajo tudi za podometno instalacijo klimata!
A | JUŽNA - ULIČNA FASADA
I. | Zidarska dela
1 | Pripravljalna dela zajemajo sledeče postavke (velja za CELOTEN OBJEKT):
- plačilo upravne takse, komunalne takse za začasno prometno ureditev na javni prometni površini in komunalne takse za posebno rabo javne površine (za souporabo mestnega zemljišča za čas del)
- signalizacija in osvetlitev gradbišča za čas del z izdelavo vseh potrebnih načrtov - elaboratov začasne prometne ureditve, nadzorom nad ureditvijo in zavarovanjem gradbišča ter tehničnimi pogoji in predlogi za pridobitev dovoljenja za zavarovanje in ureditev gradbišča
- izdelava varnostnega načrta za zagotavljanje varnosti in zdravja pri delu na gradbišču in strošek varnostnega inženirja za čas del
- vsi eventuelni manipulativni stroški
- cena za enoto je fiksna in se zaradi eventuelnih dodatnih stroškov ne spreminja
|  | kpl | 1 | 0 | 0
2 | Zaščita tal z PVC folijo pod fasadnimi odri kot podlaga, čiščenje po končanih delih
|  | m2 | 25 | 0 | 0
3 | Odstranitev vseh kovinskih elementov s fasade (razne konzole, siderne kljuke…)
|  | komp | 1 | 0 | 0
4 | Začasna demontaža hišne številke, hramba za čas del in ponovna montaža po končanih delih.
|  | kom | 1 | 0 | 0
5 | Montaža in demontaža fasadnih zaščitnih in lovilni odrov s sidranjem
|  | m2 | 125 | 0 | 0
6 | Izdelava dostopa na fasadni oder z lestvami
|  | kom | 1 | 0 | 0
7 | Izdelava zaščite prehodov pri glavnih vhodnih vratih z deskami in PVC folijo
|  | kom | 1 | 0 | 0
8 | Zaščita oken in vrat z PVC folijo za čas izvedbe vseh obnovitvenih del
|  | m2 | 21 | 0 | 0
9 | Izdelava utorov ter dobava in vzidava gibljivih PVC cevi in doz za podometne instalacije, utor do 5/5 cm kompletno z zazidavo utorov. Vleka in dobava kablov ni predmet tega popisa dela in jo plača lastnik v svoji režiji.
|  | m1 | 14 | 0 | 0
10 | Odbijanje potrebnega dotrajanega grobega in finega fasadnega ometa iz apnene malte do opeke, odnos odpada na interni depo.
|  | m2 | 66 | 0 | 0
11 | Pranje površin z visokotlačnim čistilcem kompletne fasade tako, da se odstranijo vsi delci, umazanija in prah in premaz z emulzijo
|  | m2 | 66 | 0 | 0
12 | Izdelava grobega ometa fasade iz apnene malte, vključno z predhodnim močenjem zidu, napravo vodil. Delno razčlenjeni zidovi.
Opomba: Okna z zidarskimi okvirji se odbijejo v celoti, saj so zajeti posebej.
|  | m2 | 66 | 0 | 0
13 | Izdelava finega apnenega ometa iz industrijsko izdelane malte, granulacije kot jo določi ZVKDS OE Ljubljana.
Opomba: Okna z zidarskimi okvirji se odbijejo v celoti, saj so zajeti posebej.
|  | m2 | 66 | 0 | 0
14 | Izdelava grobih in finih sanirnih ometov do višine okenskih okraskov pod okni v pritličju (prva fuga).
|  | m2 | 17 | 0 | 0
15 | Doplačilo za izvedbo kanelur v pritličju
|  | m1 | 55 | 0 | 0
16 | Obnova oz. popravilo fasadnih elementov, ki se sestoji iz:
- pranjem pod visokim pritiskom
- jemanje izmer za izdelavo šablon
- odbijanje slabega grobega ometa
- eventuelno nizkotlačno peskanje finega ometa oz. obrizga
- premaz površin z emulzijo
- vgradnja inox armature pri odebeljenih mestih profilacije
- obrizg in grobi apneni omet s profilacijo
- fini apneni omet (granulacija 0,5-0,6 mm)
a. | kapni profilirani venec | m1 | 13.3 | 0 | 0
b. | venec pod okni I. nadstropja z razširitvami | m1 | 12.7 | 0 | 0
c. | venec med pritličjem in I. nadstropjem | m1 | 12.7 | 0 | 0
d. | venec nad kletnimi okni | m1 | 11.5 | 0 | 0
e. | venec nad coklom | m1 | 11.5 | 0 | 0
f. | okenski nadstreški nad okni I. nadstropja, kompletno z hidrotes premazom na vrhu širine cca 150 cm | kom | 5 | 0 | 0
g. | okenske police v pritličju dolžine cca 150 cm. | kom | 4 | 0 | 0
h. | okenski (zidarski) okvirji v I. nadstropju kompletno z odbelavo dela med vrhnjim (zidarskim) okenskim okvirjem in nadstreškom. | kom | 5 | 0 | 0
i. | okenski (zidarski) okvirji v pritličju, kompletno z obdelavo sklepnika. | kom | 4 | 0 | 0
j. | vratni (zidarski) okvirji v pritličju, kompletno z obdelavo sklepnika. | kom | 1 | 0 | 0
17 | Doplačilo za izstopajoči omet pod okni v I. nadstropju
|  | kom | 5 | 0 | 0
18 | Doplačilo za okraske pod okni v pritličju
|  | kom | 4 | 0 | 0
19 | Doplačilo za okraske med kletnimi okni
|  | m1 | 11.5 | 0 | 0
20 | Obnova štokanega cokla (krpanje, popravilo fug…).
|  | m2 | 11.5 | 0 | 0
21 | Demontaža obstoječega kletnega okna, odnos na deponijo ter dobava in montaža novega okvirnih dimenzij 50/80 cm. Okno je dvokrilno, zastekleno s 5 mm steklom, finalno opleskano v tonu, ki ga določi ZVKDS, z vsemi nasadili, kljuko ter zidarsko obdelavo notranjih okenskih špalet.
|  | kom | 1 | 0 | 0
22 | Odvoz odpadnega materiala ("J" fasada) s kamionom na trajno deponijo s plačilom taks deponije.
|  | komp | 1 | 0 | 0
23 | Izdelava načrta vzdrževanja fasade hiše (fasade, strehe, stavbnega pohištva) VELJA ZA CELOTEN OBJEKT!
|  | kpl | 1 | 0 | 0
|  |  |  | SKUPAJ: | 0
II. | Mizarska dela:
1 | Mizarsko popravilo vhodnih vrat na dvorišče, odstranitev pokrivne barve, popravilo okovja nasadil, zamenjava kljuke po navodilih ZVKDS, nastavitvijo okovja in nastavitev zapiranja, krpanje poškodb, dodelava manjkajočih oz. zamenjava poškodovanih lesenih delov z ustreznimi lesenimi elementi (brez kitanja), zamenjava vratne ploščice za nabiralnik, dvokrilna masivna vrata dimenzij
| 140/341 cm | kom | 1 | 0 | 0
|  |  |  | SKUPAJ: | 0
III. | Ključavničarska dela:
1 | Demontaža, obnova ter ponovna montaža obstoječe konzole za zastavo, kompletno z oplesom, vse po navodilih ZVKDS OE Ljubljana.
|  | kom | 1 |  | 0
2 | Dobava in montaža tipskih prezračevanih mrežic iz nerjaveče pločevine, kompletno z dobavo in vgradnjo pvc tulcev fi 30 in dolžine 100 mm.
|  | kom | 30 |  | 0
3 | Demontaža obstoječih ter dobava in montaža novih kovinskih rešetk na kletnih oken iz perforirane pločevine z vzorcem in tonom barve, ki jo določi ZVKDS OE Ljubljana.
|  | kom | 2 |  | 0
|  |  |  | SKUPAJ: | 0
IV. | Kleparska dela
1 | Demontaža obstoječih, odnos na začasno deponijo ter dobava in montaža novih pločevinastih polic iz CINKOTIT pločevine, kompletno z podložno pločevino ter elastičnim kitom.
| - okenske police na pritličnih oknih R.Š. cca 30 cm, dolžine cca 155 cm. | kom | 4 | 0 | 0
2 | - zidne obrobe venca med pritličjem in I. nadstropju R.Š. do 30 cm.
|  | m1 | 13.3 |  | 0
3 | - zidne obrobe venca pod okenskimi policami v I. nadstropju R.Š. 20 - 30 cm.
|  | m1 | 13.3 |  | 0
|  |  |  | SKUPAJ: | 0
IV. | Slikopleskarska dela:
1 | Impregnacija fasade z 1X premazom
| (upoštevan f=1,3 na netto površino fasade) | m2 | 157 | 0 | 0
2 | 2x slikanjem fasade s silikatnimi barvami v dveh tonih po izboru ZVKDS OE Ljubljana
| (upoštevan f=1,3 na netto površino fasade) | m2 | 157 | 0 | 0
3 | Pleskanje vhodnih vrat z brušenjem in barvanjem z lazurnim premazom 2x. Dimenzija vrat 141/341 cm. V ceni zajet tudi oplesk kovinskih vratnih rešetk!
|  | kom | 1 | 0 | 0
4 | Čiščenje, brušenje ter oplesk elektro in telekom omaric dimenzij:
a. | - 40/65 cm | kom | 1 | 0 | 0
b. | - 40/45 cm | kom | 1 | 0 | 0
|  |  |  | SKUPAJ: | 0
B | SEVERNA - DVORIŠČNA FASADA
I. | Zidarska dela
1 | Pripravljalna dela zajemajo sledeče postavke:
- zaščita tlaka na prehodu skozi stopnišče do dvorišča in zaščita zemlje na dvorišču
- vsi eventuelni manipulativni stroški
- cena za enoto je fiksna in se zaradi eventuelnih dodatnih stroškov ne spreminja
*Telekom instalacije in instalacije kabelske televizije uredi GVO oz. UPC Telemach.
| *Klima naprave odstrani vsak lastnik sam in poskrbi za podometno instalacijo (napajanje, kondenz,…) | kpl | 1 | 0 | 0
2 | Zaščita tal in trte z PVC folijo pod fasadnimi odri kot podlaga, čiščenje po končanih delih
|  | m2 | 42 | 0 | 0
3 | Začasna demontaža hišne številke, hramba za čas del in ponovna montaža po končanih delih.
|  | kom | 1 | 0 | 0
4 | Montaža in demontaža fasadnih zaščitnih in lovilni odrov s sidranjem
|  | m2 | 274 | 0 | 0
5 | Izdelava dostopa na fasadni oder z lestvami
|  | kom | 1 | 0 | 0
6 | Izdelava zaščite vhoda na dvorišču z deskami in PVC folijo
|  | kom | 1 | 0 | 0
7 | Zaščita oken in vrat z PVC folijo za čas izvedbe vseh obnovitvenih del
|  | m2 | 40 | 0 | 0
8 | Zaščita ventilacijskih cevi fi do 25 cm za čas gradnje z PVC folijo
|  | kom | 2 | 0 | 0
9 | Izdelava utorov in vzidava gibljivih PVC cevi in doz za podometne instalacije, utor do 5/5 cm. Zajeta 1x širina in 1x višina objekta!
|  | m1 | 30 | 0 | 0
10 | Dobava in montaža opečnih preklad nad že zamenjanimi okni v dveh vrstah, kompletno z izdelavo ležišč in rabiciranjem. Stik med preklado on starim zidom se zapolni z ekspandirano (nabreklo) malto!
a. | preklade širine 115 cm (WC okno) | kom | 2 | 0 | 0
b. | preklade širine 140 cm | kom | 6 | 0 | 0
c. | preklade širine 190 cm (stopniščna okna) | kom | 3 | 0 | 0
11 | Odbijanje potrebnega dotrajanega grobega in finega fasadnega ometa iz apnene malte do opeke, odnos odpada na interni depo, deb. ometa do 3 cm
|  | m2 | 215 | 0 | 0
12 | Pranje površin z visokotlačnim čistilcem kompletne fasade tako, da se odstranijo vsi delci, umazanija in prah in premaz z emulzijo
|  | m2 | 215 | 0 | 0
13 | Izdelava grobega ometa fasade iz apnene malte, vključno z predhodnim močenjem zidu, napravo vodil. Delno razčlenjeni zidovi. V ceni zajeta tudi izdelava utora 1,5/1,5 cm okoli oken.
|  | m2 | 185 | 0 | 0
14 | Izdelava finega apnenega ometa iz industrijsko izdelane malte, granulacije kot jo določi ZVKDS OE Ljubljana.
|  | m2 | 185 | 0 | 0
15 | Izdelava sanirnih grobih in finih ometov.
Stran, kjer ni podkleteno, višina san. ometov cca 200 cm (levi del), ostalo do okenskih polic pritličja (cca 150 cm).
|  | m2 | 30 | 0 | 0
16 | Zazidava okoli oken, ki so bila pred časom že zamenjana in le mizarsko montirana na zunaji strani (viden purpen).
|  | ur | 10 | 0 | 0
17 | Obnova oz. popravilo fasadnih elementov, ki se sestoji iz:
- pranjem pod visokim pritiskom
- jemanje izmer za izdelavo šablon
- odbijanje slabega grobega ometa
- eventuelno nizkotlačno peskanje finega ometa oz. obrizga
- premaz površin z emulzijo
- vgradnja inox armature pri odebeljenih mestih profilacije
- obrizg in grobi apneni omet s profilacijo
- fini apneni omet (granulacija 0,5-0,6 mm)
- venec pod napuščem
|  | m1 | 17.5 | 0 | 0
18 | Obnova zunanjega cokla z grobim in finim renovirnim ometom
|  | m2 | 14 | 0 | 0
19 | Odbijanje, odvoz ter izvedba novega grobega in finega SANIRNEGA ometa na stopnišču in hodniku v pritličju objekta z vsemi fazami dela, vključno z lahkimi premičnimi delovnimi odri.
|  | m2 | 50 | 0 | 0
20 | Odvoz odpadnega materiala ("S" fasada) s kamionom na trajno deponijo z plačilom vseh taks deponije.
|  | komp | 1 | 0 | 0
|  |  |  | SKUPAJ: | 0
II. | Mizarska dela:
1 | Mizarsko popravilo enokrilnih delno zasteklenih vhodnih dvoriščnih vrat, popravilo in nastavitev okovja - nasadil, zamenjava kljuke po navodilih ZVKDS, zamenjavo stekla 4 mm, krpanje poškodb, zamenjava poškodovanih lesenih delov z ustreznimi lesenimi deli (brez kitanja)
Dimenzija vrat 101/206 cm.
|  | kom | 1 | 0 | 0
2 | Demontaža obstoječega okna, odnos na deponijo ter dobava in montaža novega enake oblike in velikosti kot obstoječi (okvirne dimenzije 116/215 cm). Okno je štirikrilno, zastekleno s termopan zasteklitvijo, finalno opleskano v tonu, ki ga določi ZVKDS, z vsemi nasadili, kljuko, notranjo leseno polico ter zidarsko in slikopleskarsko obdelavo notranjih okenskih špalet.
|  | kom | 1 | 0 | 0
3 | Demontaža obstoječega okna, odnos na deponijo ter dobava in montaža novega enake oblike in velikosti kot obstoječi (okvirne dimenzije 50/85 cm). Okno je enokrilno, zastekleno s termopan zasteklitvijo, finalno opleskano v tonu, ki ga določi ZVKDS, z vsemi nasadili, kljuko ter zidarsko in slikopleskarsko obdelavo notranjih okenskih špalet. Okno se odpira tudi na ventus.
|  | kom | 1 | 0 | 0
4 | Ureditev odpiranja WC okna na ventus s posebnim mehanizmom, pri katerem je odpiralna kljuka oddaljena od okna 3 - 4 m.
|  | kom | 2 | 0 | 0
|  |  |  | SKUPAJ: | 0
III. | Ključavničarska dela:
1 | Dobava in montaža tipskih prezračevanih mrežic iz nerjaveče pločevine, kompletno z dobavo in vgradnjo pvc tulcev fi 30 in dolžine 10o cm.
|  | kom | 20 |  | 0
|  |  |  | SKUPAJ: | 0
IV. | Kleparska dela
1 | Demontaža obstoječih, odnos na začasno deponijo ter dobava in montaža novih pločevinastih polic iz CINKOTIT pločevine, kompletno z podložno pločevino ter elastičnim kitom.
| - okenske police na novem oknu v pritličju dolžine 120 cm, R.Š. 25 cm.. | kom | 1 | 0 | 0
2 | - okenske police na WC oknu, dolžine 90 cm, R.Š. 25 cm. | kom | 3 |  | 0
|  |  |  | SKUPAJ: | 0
IV | Slikopleskarska dela:
1 | Impregnacija fasade z 1X premazom
| (upoštevan f=1,0 na netto površino fasade) | m2 | 215 | 0 | 0
2 | 2x slikanjem fasade s silikatnimi barvami v dveh tonih po izboru ZVKDS OE Ljubljana
| (upoštevan f=1,0 na netto površino fasade) | m2 | 215 | 0 | 0
3 | Pleskanje vrtnih vrat z brušenjem in barvanjem z pokrivno barvo 2x, kompletno s pripravo podlage (brušenje, kitanje…). Vrata dimenzij 101/206 cm.
|  | kom | 1 | 0 | 0
|  |  |  | SKUPAJ: | 0
C | ZAHODNA FASADA - Požarni zid
I. | Gradbeno obrtniška dela:
1 | Zaščita tal z PVC folijo pod fasadnimi odri kot podlaga, čiščenje po končanih delih
|  | m2 | 15 | 0 | 0
2 | Montaža in demontaža fasadnih zaščitnih in lovilni odrov s sidranjem
|  | m2 | 99 | 0 | 0
3 | Izdelava dostopa na fasadni oder z lestvami
|  | kom | 1 | 0 | 0
4 | Zaščita oken in vrat z PVC folijo za čas izvedbe vseh obnovitvenih del
|  | m2 | 1 | 0 | 0
5 | Demontaža obstoječe pločevinaste police z odnosom na gradbiščno deponijo.
|  | m1 | 1 | 0 | 0
6 | Demontaža obstoječega okna, odnos na deponijo ter dobava in montaža novega okvirnih dimenzij 80/100 cm. Okno je enokrilno, zastekleno s termopan zasteklitvijo, finalno opleskano v tonu, ki ga določi ZVKDS, z vsemi nasadili,kljuko, notranjo leseno polico ter zidarsko in slikopleskarsko obdelavo notranjih okenskih špalet. Okno se odpira tudi na ventus!
|  | kom | 1 | 0 | 0
7 | Izdelava utorov in vzidava gibljivih PVC cevi in doz za podometne instalacije, utor do 5/5 cm
|  | m1 | 10 | 0 | 0
8 | Odbijanje fasadnega ometa do opeke, odnos ruševin na gradbiščno deponijo. Odbije se le del na že izvedeno toplotno izolacijo.
|  | m2 | 100 | 0 | 0
9 | Pranje površin z visokotlačnim čistilcem kompletne fasade tako, da se odstranijo vsi delci, umazanija in prah in premaz z emulzijo
|  | m2 | 100 | 0 | 0
10 | Izdelava grobega ometa fasade iz industrijske podaljšane apnene malte, vključno z predhodnim močenjem zidu, napravo vodil.
|  | m2 | 60 | 0 | 0
11 | Nabava in lepljenje stiroporja 12cm (stiropor je fasaden 15 ali 20 kg, prevodnost je enaka ali nižja <0,045W/mk) ter sidranje po potrebi na vogalih in okoli oken (kovinski ali plastični); nanos lepila in PVC mrežice (nap. BAUMIT JUB).
|  | m2 | 60 | 0 | 0
12 | Izdelava finalnega ometa v barvi in velikosti granulacije, kot jo določi ZVKDS OE Ljubljana.
|  | m2 | 60 | 0 | 0
13 | Priprava spodnjega dela zidu, kjer je že izvedena toplotna izolacija, za podlago finalnega ometa.
|  | m2 | 40 | 0 | 0
14 | Dodatno bandažiranje stika med novo in staro toplotno izolacijo.
|  | m1 | 10 | 0 | 0
15 | Dobava in montaža novih okenskih polic iz CINKOTIT pločevine, kompletno z podložno pločevino ter elastičnim kitom.
|  | m1 | 1 | 0 | 0
|  |  |  | SKUPAJ: | 0
D | STREHA in DIMNIKI
I. | Kleparska dela
OPOMBA:
Za krovsko-kleparska dela se uporabi Alu pločevina deb 0,55 mm!!!
1 | Začasna postavitev odtočnih gibljivih PVC cevi na fasadni oder za čas gradnje
|  | m1 | 38 | 0 | 0
2 | Demontaža TV anten z odnosom na gradbiščno deponijo.
|  | komp | 1 | 0 | 0
3 | Demontaža obstoječe pločevinaste dimniške cevi višine cca 5 m, ki je pritrjena na čelni zid sosednjega objekta, kompletno z odnosom na deponijo.
|  | komp | 1 | 0 | 0
4 | Demontaža, odnos ter izdelava in montaža žlebov RŠ 33 cm in vogalnikov, komplet z pritrdilnim materialom in kljukami
|  | m1 | 34 | 0 | 0
5 | Demontaža, odnos ter izdelava in montaža odtočnih cevi in kolen.
|  | m1 | 40 | 0 | 0
6 | Demontaža, odnos ter izdelava in montaža žlebov R.Š. 25 cm, komplet z pritrdilnim materialom in kljukami (frčade).
|  | m1 | 6 | 0 | 0
7 | Demontaža, odnos ter izdelava in montaža odtočnih cevi in kolen na frčadah.
|  | m1 | 9 | 0 | 0
8 | Izdelava in montaža vtočnik kotličkov na strehi in frčadah.
|  | kom | 10 | 0 | 0
9 | Demontaža, odnos ter izdelava, dobava in montaža odkapne pločevine R.Š. 15 cm (zaključek paropropustne folije v kapu).
|  | m1 | 40 | 0 | 0
10 | Izdelava, dobava in montaža usmerjevalne pločevine R.Š. 15 cm (zaključek opečne kritine v kapu).
|  | m1 | 40 | 0 | 0
11 | Izdelava, dobava in montaža žlot R.Š. 66 cm na strehi in frčadah.
|  | m1 | 22 | 0 | 0
12 | Demontaža, odnos ter izdelava, dobava in montaža čelnih obrob na kukerlih R.Š. 40 cm.
|  | m1 | 8 | 0 | 0
12 | Demontaža, odnos ter izdelava, dobava in montaža zidnih obrob na kukerlih R.Š. 40 cm.
|  | m1 | 11 | 0 | 0
13 | Demontaža, odnos ter izdelava, dobava in montaža okenskih polic na kukerlih R.Š. 60 cm.
|  | m1 | 5 | 0 | 0
13 | Demontaža, odnos ter izdelava, dobava in montaža zidnih obrob na požarnem zidu R.Š. 40 cm. (na "V" in "Z" strani).
|  | m1 | 30 | 0 | 0
14 | Demontaža, odnos ter izdelava, dobava in montaža požarnih kap R.Š. 60 cm. (na "V" in "Z" strani).
|  | m1 | 30 | 0 | 0
15 | Demontaža, odnos ter izdelava, dobava in montaža dimniških obrob R.Š. 66 cm.
|  | m1 | 13 | 0 | 0
16 | Dobava in montaža PVC protimrčesne mrežice.
|  | m1 | 40 | 0 | 0
17 | Dobava in montaža tipskih zračnikov
|  | kom | 40 | 0 | 0
17 | Dobava in montaža tipskih ventilacijskih izpustov s strešico.
|  | kom | 2 | 0 | 0
|  |  |  | SKUPAJ: | 0
II. | Krovska dela
1 | Odkrivanje strehe, krite z o opečnim bobrovcem s transportom na gradbiščno deponijo.
|  | m2 | 230 | 0 | 0
2 | Demontaža letev s transportom na gradbiščno deponijo.
|  | m2 | 230 | 0 | 0
3 | Dobava in polaganje paropropustne folije (cenovni razred Tyvec). Folija se montira v skladu z navodili proizvajalfva (medsebojno leplenje…).
|  | m2 | 230 | 0 | 0
4 | Dobava in montaža vzdolžnih 5/10 in 4/5 cm prečnih letev, ki so bakticidno premazane.
|  | m2 | 230 | 0 | 0
5 | Dobava in montaža kosmatih desk kot podlaga za žlote. Deske so bakticidno premazane.
|  | m2 | 20 | 0 | 0
6 | Dobava in pokrivanje strehe in frčad z opečno kritino bobrovec (cenovni razred Tondach) - dvojno kritje kompletno z rezanjem opeke ob žlotah, stršnih oknih…
|  | m2 | 230 | 0 | 0
7 | Dobava in prekrivanje slemena z tipskimi opečnimi slemenjaki in slemensko - grebenskimi prezračevanimi trakovi.
|  | m1 | 27 | 0 | 0
8 | Dobava in montaža točkovnih snegolovov
|  | kom | 600 | 0 | 0
9 | Dobava in montaža linijskih snegolovov nad kapno lego in dveh linij ploščatega železa in konzol. Snegolov je finalno obdelan v tonu kritine!
|  | m1 | 37 | 0 | 0
9 | Dobava in montaža lesenega strešnega okna (nap. Velux dim. 78/118 cm - GPL.). Notranja obdelava špalete ni predmet popisa del!
|  | kom | 3 | 0 | 0
|  |  |  | SKUPAJ: | 0
III. | Kukerli
1 | Dobava in montaža izolacije kukerlov okvirne tlorisne velikosti 160/220 cm in sicer:
- priprava podlage
- stirodur deb. 5cm
- izdelava podkonstrukcije
- izdelava opaža kukerov z utorjenim opažem deb. 22 mm
- zamenjava čelnih zaključnih desk
- lazurni premaz komplet kukerla
|  | komp | 3 | 0 | 0
2 | 2x barvanje vseh vidnih lesenih delov kukerlov (cca 6m2/kom)
|  | komp | 3 | 0 | 0
|  |  |  | SKUPAJ: | 0
IV. | Dimniki
1 | Demontaža AB dimniških plošč:
| - velikosti do 1,20 m2/kom | kom | 4 | 0 | 0
| - velikosti do 0,75 m2/kom | kom | 1 | 0 | 0
2 | Rušenje obstoječih dimnikov do nivoja pod špirovci s transportom ruševin na gradbiščno deponijo
|  | m3 | 6 | 0 | 0
3 | Dobava dimniške NF opeke in zidanje dimnikov enake oblike in velikosti kot obstoječi.
|  | m3 | 6 | 0 | 0
4 | Zastičenje dimnikov s fino cementno malto
|  | m2 | 30 | 0 | 0
5 | Izdelava novih dimniških plošč iz AB (opaž, armatura, beton, premaz bet. plošč).
| - velikosti do 1,20 m2/kom | kom | 4 | 0 | 0
| - velikosti do 0,75 m2/kom | kom | 1 | 0 | 0
6 | Odvoz odpadnega materiala (streha) s kamionom na trajno deponijo s plačilom taks deponije.
|  | komp | 1 | 0 | 0
|  |  |  | SKUPAJ: | 0
E | RAZNA NEPREDVIDENA DELA
1 | Nepredvidena dela 10% od vseh del | € | 10% | 0 | 0
|  |  |  | SKUPAJ: | 0
REKAPITULACIJA:
A | JUŽNA - ULIČNA FASADA
I. | Zidarska dela |  |  |  | 0
II. | Mizarska dela: |  |  |  | 0
III. | Ključavničarska dela: |  |  |  | 0
IV. | Kleparska dela |  |  |  | 0
IV. | Slikopleskarska dela: |  |  |  | 0
|  |  |  | SKUPAJ: | 0
B | SEVERNA - DVORIŠČNA FASADA
I. | Zidarska dela |  |  |  | 0
II. | Mizarska dela: |  |  |  | 0
III. | Ključavničarska dela: |  |  |  | 0
IV. | Kleparska dela |  |  |  | 0
IV | Slikopleskarska dela: |  |  |  | 0
|  |  |  | SKUPAJ: | 0
C | ZAHODNA FASADA - Požarni zid
I. | Gradbeno obrtniška dela: |  |  |  | 0
|  |  |  | SKUPAJ: | 0
D | STREHA in DIMNIKI
I. | Kleparska dela |  |  |  | 0
II. | Krovska dela |  |  |  | 0
III. | Kukerli |  |  |  | 0
IV. | Dimniki |  |  |  | 0
|  |  |  | SKUPAJ: | 0
E | RAZNA NEPREDVIDENA DELA |  |  |  | 0
|  |  |  | SKUPAJ: | 0
| SKUPAJ A + B + C + D + E : |  |  |  | 0