## Popis gradbenih in obrtniških d
P O P I S G R A D B E N I H I N O B R T N I Š K I H D E L
Objekt: Zunanje otroško igrišče
Lokacija: Novo Polje, Ljubljana
Projektant: C P Arhitekti
Faza: P Z I
SKUPNA REKAPITULACIJA
A. | GRADBENA DELA |  |  |  | 0
B. | OBRTNIŠKA DELA |  |  |  | 0
C. | OPREMA |  |  |  | 0
| SKUPAJ: |  |  |  | 0
| DDV 20% |  |  |  | 0
| SKUPAJ: |  |  |  | 0
Opomba - pred oddajo ponudbe upoštevati:
* | Pred oddajo ponudbe in pričetkom del je treba vse
opise, mere, količine in obdelave kontrolirati po
zadnje veljavnih načrtih, opisih in detajlih!
Izvajalec je opozorjen da mora upoštevati navedene
materiale in opremo oziroma da zagotovi kvalitetno
enakovrednost!
* | Naročnik bo pri pregledu ponudb preveril ustreznost
ponudbenih cen glede na zahtevan material ali
opremo. Razlike v cenah, ki bodo temeljile na
manjši kakovosti bo moral finančno nadomestiti
izvajalec sam.
* | Izvajalec je dolžan pri sestavi ponudbe in izvajanju
del upoštevati vse grafične in tekstualne dela projekta.
V primeru tiskarskih napak in Neskladij v projektu
je dolžan na to opozoriti projektanta pred oddajo
ponudbe.
Opomba - pri sestavi ponudbe upoštevati:
* | Pri vseh opisih delovnih postavk smiselno veljajo
splošna določila standardiziranih opisov del za
visoko gradnjo GIPOSS. V enotnih cenah je
upoštevati ves potrebni material, delo in transporte,
vgrajeno franko objekt!
* | Izvajalec je dolžan pri sestavi ponudbe in
izvajanju del upoštevati vse grafične in tekstualne
dela projekta, v primeru tiskarskih napak in neskladij
v projektu je dolžan na to opozoriti projektanta
pred oddajo ponudbe.
* | Ponudnik je dolžan pri ponudbi upoštevati vse
povezane stroške, ki so potrebni za tehnično
pravilno izvedbo del, ki jih ponuja v izvedbo
(kot npr. razni pritrdilni material, vezni, tesnilni
material, podkonstrukcije in podobno.
Opomba - v ceni upoštevati:
* | vse dobave in nabave materialov ter veznih
in montažnih materialov
* | vse horizontalne in vertikalne prenose ter prevoze
na gradbišču in do gradbišča
* | vsa zavarovanja in podpiranja med izkopi in zasipi
ter rušitvenimi deli
* | vsa podpiranja in zavarovanja med opaženjem in
betoniranjem konstrukcij
* | ves standardizirani vezni in montažni material
pri opažarskih delih
* | negovanje in vibriranje betonov med vgradnjo
in pred razopaženjem betonskih elementov
* | vse delovne in lovilne odre
* | dobavo in pripravo vseh veznih in pritrdilnih
materialov
* | izdelavo vseh delavniških načrtov, za katere je
pred izvedbi pridobiti soglasje projektanta
* | vse mere kontrolirati na kraju samem oz. na gradbišču
* | upoštevati vsa dodatna navodila nadzora in projektanta
* | DDV prikazati posebej
ZA VSE SERIJSKE PROIZVODE OZ. DOBAVLJIVE ELEMENTE, JE PRED DOBAVO POTREBNO PRIDOBITI PISNO SOGLASJE ARHITEKTA O USTREZNOSTI DOSEGANJA TEHNOLOŠKIH IN ESTETSKIH SPECIFIKACIJ POSAMEZNIH ELEMENTOV. ZA VSE IZDELANE ELEMENTE JE POTREBNO PRED IZDELAVO Z ARHITEKTOM DOGOVORITI VSE PODROBNOSTI IZDELAVE, BARVE, MATERIALOM, DETAJLE, TER NA PODLAGI VZORCEV PRIDOBITI ARHITEKTOVO PISNO SOGLASJE.
zap. št. | o p i s p o z i c i j e | enota mere | količina | cena\enoto v EUR | vrednost v EUR
A. | REKAPITULACIJA GRADBENIH DEL
1. | Pripravljalna dela |  |  |  | 0
2. | Zemeljska dela |  |  |  | 0
3. | Armiranobetonska dela |  |  |  | 0
4. | Tesarska dela |  |  |  | 0
5. | Zidarska dela |  |  |  | 0
6. | Kanalizacija |  |  |  | 0
| SKUPAJ: |  |  |  | 0
B. | REKAPITULACIJA OBRTNIŠKIH DEL
1. | Krovska in kleparska dela |  |  |  | 0
2. | Ključavničarska dela |  |  |  | 0
3. | Slikopleskarska dela |  |  |  | 0
4. | Tlakarska dela |  |  |  | 0
5. | Stavbno pohištvo |  |  |  | 0
6. | Ostala dela |  |  |  | 0
| SKUPAJ: |  |  |  | 0
C. | REKAPITULACIJA OPREME
1. | Oprema |  |  |  | 0
| SKUPAJ: |  |  |  | 0
|  |  | A. |  | GRADBENA DELA
1. | Pripravljalna dela
SPLOŠNO:
pri pripravljalnih delih upoštevati tudi:
* | vse vertikalne in horizontalne prenose,
prevoze in transporte
* | vse demontaže pritrdilnih in tesnilnih materialov
ter zavarovanja okolice med rušitvenimi deli
1 | Demontaža obstoječih športnih igral, komplet z demontažo temeljev, izkopi in zasipi ter odvozom na stalno deponijo s plačilom komunalnih pristojbin | kpl | 1 |  | 0
2 | Rezanje, rušenje in odstranitev obstoječih dreves, velikosti 15 do 20 m, fi 30 do 50 cm, komplet z odvozom na stalno deponijo s plačilom komunalnih pristojbin | kos | 2 |  | 0
3 | Čiščenje grmičevja, sekanje in odvoz na stalno deponijo s plačilom komunalnih pristojbin | m2 | 27 |  | 0
4 | Priprava in ureditev gradbiščnega prostora | kpl | 0.23 |  | 0
5 | Zakoličba temeljev in ostalih elementov ter postavitev profilov | kpl | 0.23 |  | 0
6 | Odstranitev pisarniških kontejnerjev ter odvoz na stalno deponijo, površina cca 12 m2 | kpl | 0.5 |  | 0
| Skupaj pripravljalna dela: |  |  |  | 0
2. | Zemeljska dela
SPLOŠNO:
pri izkopih upoštevati tudi:
* | vse vertikalne in horizontalne prenose,
prevoze in transporte
* | vsa podpiranja in zavarovanja brežin
izkopov ter zavarovanja okolice med izkopi
* | utrjevanje z nabijanjem do predpisane
zbitosti po projektu statike
* | obračun izkopov v raščenem stanju
* | vsa pripravljalna in zaključna dela
* | kategorija zemljišče glej GEOMEHANIČNO POROČILO
1 | Strojni odriv humusa na začasno deponijo na gradbišču, globina izkopa do 15 cm (na zelenicah je potrebno delno samo izravnati teren) | m3 | 195.75 |  | 0
2 | Široki odkop zemlje III.kategorije na mestu športnega igrišča, globina izkopa od 0-2 m, odriv materiala na rob izkopa (upoštevana povprečna globina 60 cm) | m3 | 443.68 |  | 0
3 | Široki odkop zemlje III.kategorije na mestu posameznih igralnih in športnih elementov, globina izkopa od 0-2 m, odriv materiala na rob izkopa | m3 | 37.7 |  | 0
4 | Poglobitev gradbene jame na mestu temeljev in jarkov za cevi ter jaškov in ponikovalnice, komplet z zasipom in utrjevanjem | m3 | 33.64 |  | 0
5 | Planiranje dna gradbene jame na točnost +- 2 cm (izkopi iz poz. 3 in 4) | m2 | 149.78 |  | 0
6 | Utrjevanje in planiranje planuma - posteljice v debelini 20 cm, komplet s potrebnim izkopom in dodatkom tampona 0-61 mm brez glinastih primesi, na planumu doseči modul Evd 2 - športno igrišče | m2 | 734.33 |  | 0
7 | Dobava in polaganje geotekstila 200 gr/m2 s preklopi šir. 15 cm | m2 | 858.33 |  | 0
8 | Dobava in izvedba tamponska gruščnate blazine, d = 30-40 cm – dolomitni ali apnenčev grušč 0-32 brez glinastih primesi, vgrajevanje v plasteh po 20 cm, na zaključni plasti doseči modul Evd 2 - športno igrišče | m3 | 257.02 |  | 0
9 | Enako kot poz. 8, le izvedba tampona pod ostalimi športnimi in igralnimi elementi ter peš potmi, debelina 30 cm | m3 | 39.7 |  | 0
10 | Dobava in razstiranje peska - Rizel granulacije 8 mm, debelina peska 15 cm - peščene poti | m3 | 8.25 |  | 0
11 | Dobava in razstiranje peska - savski prodec granulacije 20-40 mm, debelina prodca 30 cm - pitniki | m3 | 0.4 |  | 0
12 | Dobava in razstiranje mivke v debelini 50 cm v skok v dalj | m3 | 2.73 |  | 0
13 | Dobava in razstiranje mivke v debelini 40 cm v peskovnik | m3 | 2.52 |  | 0
14 | Izdelava in utrjevanje gričev na otroškem igrišču z izkopanim materialom iz izkopa | m3 | 47.25 |  | 0
15 | Zasip z izkopanim materialom v plasteh po 30 cm z utrjevanjem | m3 | 105.03 |  | 0
16 | Odvoz izkopanega materiala na stalno deponijo, nalaganje in raztros na deponiji s plačilom vseh potrebnih komunalnih pristojbin in taks | m3 | 377.05 |  | 0
17 | Sanacija obstoječe pešpoti na južnem delu igrišča, ki zajema: - ravnanje in frezanje obstoječe poti - dobava in razstiranje peska - Rizel granulacije 4-16 mm, debelina peska 10 cm | m2 | 46.8 |  | 0
18 | Priprava podlage za zelenice, raztros humusa iz izkopa v debelini 10 do 15 cm | m2 | 518.4 |  | 0
19 | Humuziranje zelenih površin s travno rušo v rolah z vsemi potrebnimi elementi za pravilno rast, vključno z začetnim negovanjem | m2 | 518.4 |  | 0
20 | Zasaditev grmovnic za živo mejo ob ograji - Liguster | m1 | 135 |  | 0
| Skupaj zemeljska dela: |  |  |  | 0
3. | Armiranobetonska dela
SPLOŠNO:
pri betoniranju tudi upoštevati:
* | vse vertikalne in horizontalne prenose,
prevoze in transporte
* | vibriranje in negovanje betona
* | vgradnjo vseh sider in kovinskih nosilnih
za ostala obrtniška dela
* | vse dodatke, ki so vpisani pri posamezni poziciji
* | vsa pripravljalna in zaključna dela
Posebna opomba za izdelavo betona:
* | Pri dobavi in vgradnji betonov za vidne površine
betona je potrebna posebna pozornost za recepturo
betona z ustrezno sestavo in zrnavostjo agregata V
izogib nastajanju gnezd v betonu in podobno, ponudnik
je dolžan zagotoviti ustrezno recepturo betona
* | Vsi betoni katerih globina je manjša od 60 cm morajo
biti zmrzlinsko odporni
1 | Dobava in vgradnja nearmiranega betona za podložni beton pod talno AB ploščo, beton zemeljsko vlažen beton C8/10 iz prane frakcije 0-16 mm, debelina 8 cm | m3 | 0.47 |  | 0
2 | Dobava in vgradnja nearmiranega betona za podložni beton pod točkovnimi temelji, beton zemeljsko vlažen beton C8/10 iz prane frakcije 0-16 mm, debelina 8 cm | m3 | 0.2 |  | 0
3 | Dobava in vgradnja nearmiranega betona za podložni beton pod pasovnimi temelji peskovnika in temelji doskočišča skoka v daljino, beton zemeljsko vlažen beton C8/10 iz prane frakcije 0-16 mm, debelina 8 cm | m3 | 0.4 |  | 0
4 | Dobava in vgradnja betona za talno AB ploščo debeline 20 cm, beton C25/30 iz prane frakcije 0-16 mm, zgornja površina gladko zaglajena | m3 | 1.08 |  | 0
5 | Dobava in vgradnja betona za talno AB ploščo pod igrali, debeline 20 cm, beton C25/30 iz prane frakcije 0-16 mm, zgornja površina gladko zaglajena | m3 | 24.94 |  | 0
8 | Izdelava temelja za BEKASPORT ograjo, izdelanega iz betonske cevi fi 60 cm, višine 50 cm, beton C25/30 iz prane frakcije 0-32 mm, v ceni upoštevati tudi pripravo odprtine za vertikalne stebre ograje, višine 60 cm, fi 15 cm - po navodilih montažerja ograje | kos | 43 |  | 0
9 | Dobava in vgradnja betona za pasovni temelj peskovnika, dim. 35*50 cm, beton C25/30 iz prane frakcije 0-16 mm, zgornja površina gladko zaglajena | m3 | 3.55 |  | 0
10 | Dobava in vgradnja betonskega železa, ki vključuje čiščenje, ravnanje, rezanje in krivljenje ter polaganje in vezanje, ocena - glej izvlečke armaturnih načrtov
* | RA - 400/500 fi do 12 mm | kg | 522 |  | 0
* | RA - 400/500 fi 14 in več mm | kg | 348.75 |  | 0
* | MAG - 500/560 | kg | 468 |  | 0
Opomba:
* | Količina armature je ocenjena
| Skupaj armiranobetonska dela: |  |  |  | 0
4. | Tesarska dela
SPLOŠNO:
pri opaženju tudi upoštevati:
* | vse vertikalne in horizontalne prenose,
transporte in prevoze
* | vsa vezanja in podpiranja opažev
* | razopaženje po končanih delih
* | vsa pripravljalna in zaključna dela
- | Pri vseh opisih delovnih postavk smiselno veljajo
splošna določila standardiziranih opisov del za
visoko gradnjo GIPOSS. V enotnih cenah je
upoštevati ves potrebni material, delo in transporte,
vgrajeno franko objekt!
- | Izvajalec je dolžan pri sestavi ponudbe in
izvajanju del upoštevati vse grafične in tekstualne
dela projekta, v primeru tiskarskih napak in neskladij
v projektu je dolžan na to opozoriti projektanta
pred oddajo ponudbe.
- | Ponudnik je dolžan pri ponudbi upoštevati vse
povezane stroške, ki so potrebni za tehnično
pravilno izvedbo del, ki jih ponuja v izvedbo
(kot npr. razni pritrdilni material, vezni, tesnilni
material, podkonstrukcije in podobno.
- | Vsi delavniški načrti sodijo v v sklop izvajalčeve
ponudbe in jih potrjuje projektant med njihovo
izdelavo, vzorce vseh finalnih materialov je
ponudnik dolžan predložiti projektantu v potrditev.
1 | Izdelava opaža stranskega roba talne AB plošče, višina opaža 20 cm, razopaženje | m1 | 15.25 |  | 0
2 | Izdelava opaža za točkovne temelje elementov in opreme, opaž iz opažnih elementov, razopaženje
* | Temelj za Pitnik, dim. 40*40*50 cm | kos | 1 |  | 0
3 | Izdelava opaža za ločni AB temelj peskovnika, višina opaža 50 cm, razopaženje | m2 | 20.3 |  | 0
| Skupaj tesarska dela: |  |  |  | 0
5. | Zidarska dela
SPLOŠNO
tudi upoštevati v ceni:
* | vsa pripravljalna in zaključna dela
* | ves notranji in zunanji vertikalni
ter horizontalni transport
* | stene in zidovi morajo biti popolnoma
ravni v horizontalni in vertikalni smeri
* | upoštevati vse predpise in standarde za
področje veznih sredstev in elementov
- | Pri vseh opisih delovnih postavk smiselno veljajo
splošna določila standardiziranih opisov del za
visoko gradnjo GIPOSS. V enotnih cenah je
upoštevati ves potrebni material, delo in transporte,
vgrajeno franko objekt!
- | Izvajalec je dolžan pri sestavi ponudbe in
izvajanju del upoštevati vse grafične in tekstualne
dela projekta, v primeru tiskarskih napak in neskladij
v projektu je dolžan na to opozoriti projektanta
pred oddajo ponudbe.
- | Ponudnik je dolžan pri ponudbi upoštevati vse
povezane stroške, ki so potrebni za tehnično
pravilno izvedbo del, ki jih ponuja v izvedbo
(kot npr. razni pritrdilni material, vezni, tesnilni
material, podkonstrukcije in podobno.
- | Vsi delavniški načrti sodijo v v sklop izvajalčeve
ponudbe in jih potrjuje projektant med njihovo
izdelavo, vzorce vseh finalnih materialov je
ponudnik dolžan predložiti projektantu v potrditev.
1 | Dobava in vgradnja vrtnih betonskih robnikov dim. 5/25 cm, polaganje v ločni obliki, komplet z betonskim temeljem dim. 40*30 cm, stiki robnikov stičeni s CM 1:3 | m1 | 47 |  | 0
2 | Dobava in vgradnja vrtnih betonskih robnikov dim. 5/25 cm, polaganje v ravni liniji, komplet z betonskim temeljem dim. 40*30 cm, stiki robnikov stičeni s CM 1:3 | m1 | 217.2 |  | 0
3 | Dobava in vgradnja vrtnih betonskih robnikov dim. 5/25 cm, polaganje med betoniranjem v vzdolžni temelj doskočišča skoka v daljino, stiki robnikov stičeni s CM 1:3 | m1 | 4 |  | 0
4 | Dobava in postavitev cestnih betonskih robnikov dim. 25/15 cm, robniki dolžine 50 in 25 cm so vgrajeni s sidri in lepilom na pasovni temelj peskovnika, ločna oblika polaganja, stiki robnikov stičeni s CM 1:3, vsi robovi robnikov morajo biti brušeni oz. brez ostrih robov | m1 | 20.3 |  | 0
8 | Izdelava - asfaltiranje površine z afaltom v sestavi (dostop ob cesti): - vodopropusten spodnji nosilni bitumenski sloj BBs deb. 3 cm
| - vodopropusten zgornji bitumenski sloj deb. 4 cm - upoštevati izdelavo padcev in naklonov po projektu | m2 | 20.74 |  | 0
12 | Izdelava horizontalne hidroizolacije pod tlakom objekta, v sestavi (od spodaj navzgor): - hladni bit. premaz 0,3 kg/m2 - polimerna bitumenska hidroizolacija deb. 4 mm polno varjena na podlago - upoštevati tudi izdelavo vertikalne obrobe viš. 20 cm | m2 | 4.22 |  | 0
13 | Zidanje s Siporeks bloki deb. 20 cm, zidanje z lepljenjem, višina zidu do 300 cm, Wc kabina | m3 | 3.71 |  | 0
14 | Izdelava stropne plošče objekta Wc kabina iz Siporeks samonosilnih plošč deb. 15 cm, komplet z vsem pritrdilnim in veznim materialom | m2 | 4.66 |  | 0
15 | Izdelava betonskega estriha v sestavi: (Wc kabina) - termoizolacija Styrodur deb. 5 cm - Pe folija - betonski estrih MB 20, deb. 5 cm Ob straneh namestiti robni trak deb. 0,5 cm, naklon proti talnemu sifonu | m2 | 3.25 |  | 0
16 | Izravnava notranjih Siporeks sten in stropa Wc kabine s PVC mrežico vtisnjeno v sloj lepila, drugi sloj gladko zaglajen | m2 | 20.6 |  | 0
17 | Izdelava fasadnega cokla Wc kabine v sestavi: - Hidroizolacija deb. 0,5 cm s predhodnim premazom Ibitol 330 g3/m2 - Styrodur deb. 2 cm, lepljen na podlago - 2x gradbeno lepilo z PVC mrežico - Zaključna barva za beton 2 x, v RAL 7015 | m2 | 4.2 |  | 0
18 | Čiščenje območja igrišča med gradnjo in pred predajo investitorju ter odvoz odpadkov na stalno deponijo | kpl | 0.23 |  | 0
19 | Zidarska pomoč obrtnikom ter manjša nepredvidena gradbena dela; ponudnik naj za ta dela obvezno predvidi ocenjeni znesek v višini 3 % vrednosti vseh gradbenih del objekta ter navede vrednosti NK, PK, KV in VK delavca; obračun po dejansko opravljenih delih s predhodno odobritvijo nadzornika investitorja po sporazumno dogovorjenih cenah za enoto | % | 3% | 0 | 0
| Skupaj zidarska dela: |  |  |  | 0
6. | Kanalizacija
SPLOŠNO:
pri vseh pozicijah upoštevati tudi:
* | vse preboje in zazidave cevi in jaškov
* | vse spojne elemente, fazonske kose
ter tesnilni material
* | vse cevi morajo biti položene v
peščeno posteljico
* | vsi padci izvedeni po projektu
* | vsi pokrovi za odpadno kanalizacijo morajo
biti v protismradni izvedbi, notranji obdelani
kot tlak v prostoru
- | Pri vseh opisih delovnih postavk smiselno veljajo
splošna določila standardiziranih opisov del za
visoko gradnjo GIPOSS. V enotnih cenah je
upoštevati ves potrebni material, delo in transporte,
vgrajeno franko objekt!
- | Izvajalec je dolžan pri sestavi ponudbe in
izvajanju del upoštevati vse grafične in tekstualne
dela projekta, v primeru tiskarskih napak in neskladij
v projektu je dolžan na to opozoriti projektanta
pred oddajo ponudbe.
- | Ponudnik je dolžan pri ponudbi upoštevati vse
povezane stroške, ki so potrebni za tehnično
pravilno izvedbo del, ki jih ponuja v izvedbo
(kot npr. razni pritrdilni material, vezni, tesnilni
material, podkonstrukcije in podobno.
- | Vsi delavniški načrti sodijo v v sklop izvajalčeve
ponudbe in jih potrjuje projektant med njihovo
izdelavo, vzorce vseh finalnih materialov je
ponudnik dolžan predložiti projektantu v potrditev.
Fekalna kanalizacija
1 | Dobava in polaganje PVC cevi za zunanjo fekalno kanalizacijo s predhodno izdelavo peščene posteljice deb. 15 cm iz peska frakcije 0 - 4 mm z utrditvijo, polaganje PVC cevi komplet z vsemi fazonskimi kosi in tesnili, padec cevi po projektni dokumentaciji, obbetoniranje cevi z betonom, MB C15/20, prerez do 0,10 m3/m1, zasip s peskom frakcije 0 - 4 mm v višini 20 cm nad cevmi
* | PVC cev fi 160 mm | m1 | 45.2 |  | 0
2 | Dobava in vgradnja PEHD revizijskega jaška iz polipropilena z LTŽ pokrovom fi 60 cm z vgrajeno protismradno zaporo, obbetoniran, komplet z izvedbo vseh priključkov odtočnih cevi ter obbetoniranjem dna jaška
* | fi 100 cm, višina do 100 cm | kpl | 1 |  | 0
* | kaskadni jašek fi 100 cm, višina 200 do 300 cm | kpl | 1 |  | 0
3 | Priklop cevi fekalne kanalizacije na obstoječ fekalni jašek, izkop, zasip, preboj cevi, priklop cevi, za cev fi 160 mm | kpl | 1 |  | 0
Ostalo
1 | Predelava obstoječega betonskega jaška, ki vključuje, demontažo obstoječega pokrova jaška, dobetoniranje jaška in ponovna montaža pokrova, višina dviga 25 cm (obstoječi jašek na vhodu na otroško igrišče) | kpl | 1 |  | 0
2 | Pregled in čiščenje kanalizacije na območju igrišča | kpl | 1 |  | 0
3 | Izvedba preizkusa vodotesnosti kanalizacijsega sistema s strani pooblaščene organizacije ter izdelava poročila o preizkusi | kpl | 1 |  | 0
| Skupaj kanalizacija: |  |  |  | 0
|  |  | B. |  | OBRTNIŠKA DELA
1. | Krovska in kleparska dela
SPLOŠNO:
pri vseh pozicijah upoštevati tudi:
* | ves potrebni vezni in pritrdilni material
* | vse obrobe in zaključke pri posameznih
vrstah kritine
* | vsa tehnična navodila proizvajalca kritine
* | vsa pripravljalna in zaključna dela
* | vse po shemah in detajlnejših opisih v
shemah, z vsem potrebnim okovjem !
* | vse mere preveriti na mestu po izvršenih
gradbenih delih !
* | delavniške načrte izdela izvajalec
posameznih del in jih potrdi projektant !
* | vsi jekleni izdelki morajo biti pred
dostavo na gradbišče očiščeni s
peskanjem (sa 02) in proti korozijsko
zaščiteni z 2x osnovnim premazom
epoxi 2x30 mikronov.
* | vsi zvari morajo biti fino brušeni in
zaščiteni.
* | v ceni je potrebno upoštevati izdelavo
delavniške dokumentacije.
* | vsa jeklena nosilna konstrukcija v
objektih je protipožarno barvana.
* | izvajalec je dolžan pri izdelavi ponudbe
pridobiti in upoštevati popise del in
grafične sheme projekta
- | Pri vseh opisih delovnih postavk smiselno veljajo
splošna določila standardiziranih opisov del za
visoko gradnjo GIPOSS. V enotnih cenah je
upoštevati ves potrebni material, delo in transporte,
vgrajeno franko objekt!
- | Izvajalec je dolžan pri sestavi ponudbe in
izvajanju del upoštevati vse grafične in tekstualne
dela projekta, v primeru tiskarskih napak in neskladij
v projektu je dolžan na to opozoriti projektanta
pred oddajo ponudbe.
- | Ponudnik je dolžan pri ponudbi upoštevati vse
povezane stroške, ki so potrebni za tehnično
pravilno izvedbo del, ki jih ponuja v izvedbo
(kot npr. razni pritrdilni material, vezni, tesnilni
material, podkonstrukcije in podobno.
- | Vsi delavniški načrti sodijo v v sklop izvajalčeve
ponudbe in jih potrjuje projektant med njihovo
izdelavo, vzorce vseh finalnih materialov je
ponudnik dolžan predložiti projektantu v potrditev.
1 | Izdelava kritine na Wc kabini, v sestavi: - S - polst T 300, (polipropilenska tkanina min. 300 g/m2) - termoplastičnega PVC kritine, ojačane s sintetičnimi vlakni, kvalitetno enakovredno SIKAPLAN 15 G, točkovno sidranje in prekrivanje pritrdil z varjeno kritino - RAL 7015 - upoštevati ves tesnilni in pritrdilni material | m2 | 5.33 |  | 0
2 | Izdelava, dobava in montaža zaključnih pločevinastih obrob na strehi Wc kabine izdelane iz plastificiranje pločevine, RAL 7015, r.š. 50 cm, komplet z vsem pritrdilnim in tesnilnim materialom | m1 | 9.3 |  | 0
| Skupaj krovska in kleparska dela: |  |  |  | 0
2. | Ključavničarska dela
SPLOŠNO:
pri vseh pozicijah upoštevati tudi:
* | ves potrebni vezni in pritrdilni ter siderni
material, ki ni posebej zajet v opisu
* | vse po shemah in detajlnejših opisih v
shemah, z vsem potrebnim okovjem ! vse
mere preveriti na mestu po izvršenih gradbenih
delih ! delavniške načrte izdela izvajalec
posameznih del in jih potrdi projektant !
* | vsi jekleni izdelki morajo biti pred dostavo na
gradbišče očiščeni s peskanjem (sa 02) in
proti korozijsko zaščiteni z 2x osnovnim
premazom epoxi 2x30 mikronov. vsi zvari
morajo biti fino brušeni in zaščiteni. v ceni
je potrebno upoštevati izdelavo delavniške
dokumentacije. vsa jeklena nosilna konstrukcija
v objektih je protipožarno barvana.
* | izvajalec je dolžan pri izdelavi ponudbe pridobiti
in upoštevati popise del in grafične sheme projekta
* | vsa pripravljalna in zaključna dela
- | Pri vseh opisih delovnih postavk smiselno veljajo
splošna določila standardiziranih opisov del za
visoko gradnjo GIPOSS. V enotnih cenah je
upoštevati ves potrebni material, delo in transporte,
vgrajeno franko objekt!
- | Izvajalec je dolžan pri sestavi ponudbe in
izvajanju del upoštevati vse grafične in tekstualne
dela projekta, v primeru tiskarskih napak in neskladij
v projektu je dolžan na to opozoriti projektanta
pred oddajo ponudbe.
- | Ponudnik je dolžan pri ponudbi upoštevati vse
povezane stroške, ki so potrebni za tehnično
pravilno izvedbo del, ki jih ponuja v izvedbo
(kot npr. razni pritrdilni material, vezni, tesnilni
material, podkonstrukcije in podobno.
- | Vsi delavniški načrti sodijo v v sklop izvajalčeve
ponudbe in jih potrjuje projektant med njihovo
izdelavo, vzorce vseh finalnih materialov je
ponudnik dolžan predložiti projektantu v potrditev.
5 | Dobava in montaža ograje BEKATSPORT višine 210 cm, komplet z vsemi stebrički in ojačitvami, ograja je sidrana v AB temelje, upoštevati ves pritrdilni in montažni material, RAL 7015 | m1 | 100.6 |  | 0
6 | Izdelava, dobava in montaža dvokrilnih vrat v ograji, vrata dim. 220*210 cm, komplet okovje, kljuka in cilindrična ključavnica s sistemskim ključem | kpl | 2 |  | 0
| Skupaj ključavničarska dela: |  |  |  | 0
3. | Slikopleskarska dela
SPLOŠNO:
pri vseh pozicijah upoštevati tudi:
* | vsa pripravljalna in zaključna dela
* | pripravo podlage glede na zaključni sloj
* | stene in stropovi morajo biti gladko obdelani
razen tam kjer je to posebej določeno
* | vzorec in barve določi projektant
- | Pri vseh opisih delovnih postavk smiselno veljajo
splošna določila standardiziranih opisov del za
visoko gradnjo GIPOSS. V enotnih cenah je
upoštevati ves potrebni material, delo in transporte,
vgrajeno franko objekt!
- | Izvajalec je dolžan pri sestavi ponudbe in
izvajanju del upoštevati vse grafične in tekstualne
dela projekta, v primeru tiskarskih napak in neskladij
v projektu je dolžan na to opozoriti projektanta
pred oddajo ponudbe.
- | Ponudnik je dolžan pri ponudbi upoštevati vse
povezane stroške, ki so potrebni za tehnično
pravilno izvedbo del, ki jih ponuja v izvedbo
(kot npr. razni pritrdilni material, vezni, tesnilni
material, podkonstrukcije in podobno.
- | Vsi delavniški načrti sodijo v v sklop izvajalčeve
ponudbe in jih potrjuje projektant med njihovo
izdelavo, vzorce vseh finalnih materialov je
ponudnik dolžan predložiti projektantu v potrditev.
1 | 2 x barvanje notranjih sten Wc kabine s pralno barvo, kot npr.: Latex ali enakovredno s predhodnim emulziranjem podlage ter kitanjem in glajenjem sten | m2 | 20.6 |  | 0
| Skupaj soboslikarska in pleskarska dela: |  |  |  | 0
4. | Tlakarska dela
SPLOŠNO:
pri vseh pozicijah upoštevati tudi:
* | vsa pripravljalna in zaključna dela
* | ves vezni in pritrdilni material
* | vzorec, sistem polaganja in barvo
določi projektant
* | pripravo in čiščenje podlage
* | izdelavo dilatacij po navodilih
projektanta
* | vse po shemah in detajlnejših opisih v
shemah, z vsem potrebnim okovjem ! vse
mere preveriti na mestu po izvršenih gradbenih
delih ! delavniške načrte izdela izvajalec
posameznih del in jih potrdi projektant !
* | izvajalec je dolžan pri izdelavi ponudbe pridobiti
in upoštevati popise del in grafične sheme projekta
- | Pri vseh opisih delovnih postavk smiselno veljajo
splošna določila standardiziranih opisov del za
visoko gradnjo GIPOSS. V enotnih cenah je
upoštevati ves potrebni material, delo in transporte,
vgrajeno franko objekt!
- | Izvajalec je dolžan pri sestavi ponudbe in
izvajanju del upoštevati vse grafične in tekstualne
dela projekta, v primeru tiskarskih napak in neskladij
v projektu je dolžan na to opozoriti projektanta
pred oddajo ponudbe.
- | Ponudnik je dolžan pri ponudbi upoštevati vse
povezane stroške, ki so potrebni za tehnično
pravilno izvedbo del, ki jih ponuja v izvedbo
(kot npr. razni pritrdilni material, vezni, tesnilni
material, podkonstrukcije in podobno.
- | Vsi delavniški načrti sodijo v v sklop izvajalčeve
ponudbe in jih potrjuje projektant med njihovo
izdelavo, vzorce vseh finalnih materialov je
ponudnik dolžan predložiti projektantu v potrditev.
1 | Izdelava talne prevleke iz POLYTAN FS, sintetična športna podlaga, dvoplastna, vodopropustna, odporna proti obrabi ter elastična, sestava EPDM in SBR granulat, pvezan z poliuretanskim lepilom, rdeča barva, ustreza standardu EN14877, deb. 40 + 10 mm (igrala in klopce) | m2 | 124.9 |  | 0
3 | Izdelava Epoxi samorazlivnega tlaka v Wc kabini, komplet s pripravo in izravnavo podlage, izdelava tudi obstenskega pasu viš. 15 cm | m2 | 4.25 |  | 0
6 | Izdelava oz. barvanje prehoda za pešce, barvanje po standardih, ki veljajo v cestnem prometu, z reflektirajočo barvo, komplet z vsemi pripravljalnimi in zaključnimi deli, obračun po m2 pobarvane površine | m2 | 11.25 |  | 0
| Skupaj tlakarska dela: |  |  |  | 0
5. | Stavbno pohištvo
SPLOŠNO:
pri vseh pozicijah upoštevati tudi:
* | fino vpasovanje okenskih kril in vratnih kril
* | vsa tesnila in pokrivne čepe
* | odpiranje glej shemo oken in vrat
* | vrata v sanitarije imajo vgrajeno Alu
rešetko P = 150 cm2
* | ves pritrdilni, vezni in montažni material
* | vse po shemah in detajlnejših opisih v
shemah, z vsem potrebnim okovjem ! vse
mere preveriti na mestu po izvršenih gradbenih
delih ! delavniške načrte izdela izvajalec
posameznih del in jih potrdi projektant !
* | izvajalec je dolžan pri izdelavi ponudbe pridobiti
in upoštevati popise del in grafične sheme projekta
* | vsa pripravljalna in zaključna dela
- | Pri vseh opisih delovnih postavk smiselno veljajo
splošna določila standardiziranih opisov del za
visoko gradnjo GIPOSS. V enotnih cenah je
upoštevati ves potrebni material, delo in transporte,
vgrajeno franko objekt!
- | Izvajalec je dolžan pri sestavi ponudbe in
izvajanju del upoštevati vse grafične in tekstualne
dela projekta, v primeru tiskarskih napak in neskladij
v projektu je dolžan na to opozoriti projektanta
pred oddajo ponudbe.
- | Ponudnik je dolžan pri ponudbi upoštevati vse
povezane stroške, ki so potrebni za tehnično
pravilno izvedbo del, ki jih ponuja v izvedbo
(kot npr. razni pritrdilni material, vezni, tesnilni
material, podkonstrukcije in podobno.
- | Vsi delavniški načrti sodijo v v sklop izvajalčeve
ponudbe in jih potrjuje projektant med njihovo
izdelavo, vzorce vseh finalnih materialov je
ponudnik dolžan predložiti projektantu v potrditev.
Vrata
1 | Dobava in montaža Alu vhodnih vrat iz Alu profilov, s prekinjenim toplotnim mostom, znotraj bele barve, zunaj RAL 7015, termoizolacijsko olnilo, komplet z okovjem, kljuko in ključavnico, sistemski ključ - vhodna vrata dim. 85*200 cm | kos | 1 |  | 0
Sanitarna stena
2 | Dobava in montaža lesenih pregradne stene v sanitarijah izdelanih iz stisnjenega laminata, kot npr.: Max ali enakovredno, višina stene je 210 cm in 12 cm dvignjena od tal, stena ima ena enokrilna vrata dim.
60 x 198 cm, ki imajo kljuko in Alu okovje, stena je pritrjena na kovinsko konstrukcijo iz Inox profilov, vse je pritrjeno v Siporeks stene in tla, odpiranje glej shemo oken in vrat
| - sanitarna stena dim. 150 x 210 cm | kos | 1 |  | 0
| Skupaj stavbno pohištvo: |  |  |  | 0
6. | Ostala dela
SPLOŠNO:
pri vseh pozicijah upoštevati tudi:
* | vsa pripravljalna in zaključna dela
* | ves pritrdilni in montažni material
- | Pri vseh opisih delovnih postavk smiselno veljajo
splošna določila standardiziranih opisov del za
visoko gradnjo GIPOSS. V enotnih cenah je
upoštevati ves potrebni material, delo in transporte,
vgrajeno franko objekt!
- | Izvajalec je dolžan pri sestavi ponudbe in
izvajanju del upoštevati vse grafične in tekstualne
dela projekta, v primeru tiskarskih napak in neskladij
v projektu je dolžan na to opozoriti projektanta
pred oddajo ponudbe.
- | Ponudnik je dolžan pri ponudbi upoštevati vse
povezane stroške, ki so potrebni za tehnično
pravilno izvedbo del, ki jih ponuja v izvedbo
(kot npr. razni pritrdilni material, vezni, tesnilni
material, podkonstrukcije in podobno.
- | Vsi delavniški načrti sodijo v v sklop izvajalčeve
ponudbe in jih potrjuje projektant med njihovo
izdelavo, vzorce vseh finalnih materialov je
ponudnik dolžan predložiti projektantu v potrditev.
1 | Izdelava PID - 3 izvode | kpl | 0.23 |  | 0
2 | Projektantski nadzor objekta | ur | 1 |  | 0
3 | Dobava in montaža gasilnikov na prah - gasilna sposobnost 27A | kos | 1 |  | 0
4 | Izdelava fasadne obloge Wc kabine v sestavi: - leseni macesnovi morali dim. 4*4 cm, globinsko impregnirani, pritrjeni na Siporeks zid - paropropustna in UV odporna folija - lesene skobljane deske deb. 19 mm, globinsko impregnirane in zaključno barvane z lazurnim premazom v tonu po izboru projektanta - v ceni upoštevati ves pritrdilni in tesnilni material | m2 | 17.85 |  | 0
5 | Razna nepredvidena obrtniška dela, ki iz načrtov niso razvidna, ponudnik naj za ta dela obvezno predvidi ocenjeni znesek v višini 5 % vrednosti vseh obrtniških del, obračun po dejansko porabljenem času in materialu in sporazumni ceni za enoto | % | 0.05 | 0 | 0
| Skupaj ostala dela: |  |  |  | 0
|  |  | C. |  | OPREMA
1. | Oprema
SPLOŠNO:
pri vseh pozicijah upoštevati tudi:
* | ves potrebni vezni in pritrdilni material
* | vsa tehnična navodila proizvajalca elementov
* | vsa pripravljalna in zaključna dela
* | vse po shemah in detajlnejših opisih v
shemah, z vsem potrebnim okovjem !
* | vse mere preveriti na mestu po izvršenih
gradbenih delih !
* | delavniške načrte izdela izvajalec
posameznih del in jih potrdi projektant !
* | vsi zvari morajo biti fino brušeni in
zaščiteni.
* | v ceni je potrebno upoštevati izdelavo
delavniške dokumentacije.
* | izvajalec je dolžan pri izdelavi ponudbe
pridobiti in upoštevati popise del in
grafične sheme projekta
- | Pri vseh opisih delovnih postavk smiselno veljajo
splošna določila standardiziranih opisov del za
visoko gradnjo GIPOSS. V enotnih cenah je
upoštevati ves potrebni material, delo in transporte,
vgrajeno franko objekt!
- | Izvajalec je dolžan pri sestavi ponudbe in
izvajanju del upoštevati vse grafične in tekstualne
dela projekta, v primeru tiskarskih napak in neskladij
v projektu je dolžan na to opozoriti projektanta
pred oddajo ponudbe.
- | Ponudnik je dolžan pri ponudbi upoštevati vse
povezane stroške, ki so potrebni za tehnično
pravilno izvedbo del, ki jih ponuja v izvedbo
(kot npr. razni pritrdilni material, vezni, tesnilni
material, podkonstrukcije in podobno.
- | Vsi delavniški načrti sodijo v v sklop izvajalčeve
ponudbe in jih potrjuje projektant med njihovo
izdelavo, vzorce vseh finalnih materialov je
ponudnik dolžan predložiti projektantu v potrditev.
DOBAVITELJ IGRAL MORA V CENO VKLJUČITI TUDI STROŠEK
ZA IZDAJO VARNOSTNEGA SPRIČEVALA IGRIŠČA
3 | Dobava in montaža: Zunanje klopi –otroško igrišče Dim. 1817 x 550 mm, višine 430 mm Kvalitetno in estetsko enakovredno Tipu Ziegler PORTIQOA, art. 117 124 76 Klop s stranskimi deli iz aluminijaste litine. Sedalna površina iz lesenih letev. Površina stranskih delov: Aluminijasta litina, naravna. Lesene letve v lesu robinije. Nevidna talna pritrditev, vijačeno na betonsko podlago. | kos | 4 |  | 0
4 | Izdelava, dobava in montaža pitnika za vodo izdelanega iz masivnega hrastovega lesa dim. 30*30*80,5 cm, postavljenega in sidranega na betonski temelj, vmes hidroizolacija, pitnik sestavljen iz dveh delov, ki sta medsebojno spojena z Inox sorniki (glej detalj), dovodna cev in pipa upoštevana pri strojnih delih | kpl | 1 |  | 0
5 | Dobava in montaža koša za odpadke, dim. 250*350 mm, višina 930 mm, kvalitetno in estetsko enakovredno Tipu Ziegler PRAX, art. 117 857 76, jeklena konstrukcija z lesenimi letvami iz robinije, ter zaščitno streho in cinkano notranjo posodo, smetnjak ima stransko ključavnico za nagibno praznenje, cinkano jeklo je prašno barvano RAL 7015, samostoječ, vijačen na betonsko podlago | kos | 3 |  | 0
6 | Dobava in montaža otroškega igrala: Komplet mize s klopjo - "hruška", dim. 1320 x 940 mm, višine 240-440 mm, kvalitetno in estetsko enakovredno Tipu Ecoplay, art. 017111, polietilensko - leseno igralo, obstojno na pokanje in bledenje, komplet mize s stoli ponazarja hruško, vzorci hruške so iz polietilena debeline 20 mm, nosilni elementi pa so leseni debeline 30 mm | kpl | 1 |  | 0
7 | Dobava in montaža otroškega igrala: komplet mize s klopjo - "jabolko", dim. 1320 x 940 mm, višine 240-440 mm, kvalitetno in estetsko enakovredno Tipu Ecoplay, art. 017110, polietilensko - leseno igralo, obstojno na pokanje in bledenje, komplet mize s stoli ponazarja jablano, vzorci jablane so iz polietilena debeline 20 mm, nosilni elementi pa so leseni debeline 30 mm | kpl | 1 |  | 0
8 | Dobava in montaža otroškega igrala: Enojno gugalo, dim. 1.250 x 300 mm, višine 890 mm, kvalitetno in estetsko enakovredno Tipu Ecoplay, art. 4010-17, polietilensko gugalo, obstojno na pokanje in bledenje, igralo mora imeti certifikat o skladnosti z EN 1176 | kpl | 2 |  | 0
9 | Dobava in montaža otroškega igrala: Dvojno gugalo, dim. 1.500 x 300 mm, višine 890 mm, kvalitetno in estetsko enakovredno Tipu Ecoplay, art. 7010, polietilensko gugalo, obstojno na pokanje in bledenje, igralo mora imeti certifikat o skladnosti z EN 1176 | kpl | 2 |  | 0
10 | Dobava in montaža otroškega igrala: Tobogan s plezalom dim. 820 x 4450 mm, višine 1450 mm, kvalitetno in estetsko enakovredno Tipu Ecoplay, art. 017060, polietilensko igralo, obstojno na pokanje in bledenje, tobogan je sestavljen iz dveh stolpov, ki sta med seboj povezana z mostom, na prvi stolp vodijo stopničke, čez mostiček vodi povezava na drugi stolp in iz njega se spušča tobogan, igralo ima tudi okenca skozi katere lahko otroci komunicirajo, nosilni elementi ter podesti (debeline 35 mm) so iz lesa 90x90 mm z zaokroženimi robovi, igralo mora imeti certifikat o skladnosti z EN 1176 | kpl | 1 |  | 0
11 | Dobava in montaža otroškega igrala: Tunel Merlino, dim. 1270 x 970 mm, višine 970 mm, kvalitetno in estetsko enakovredno Tipu Ecoplay, art. 017037, polietilensko gugalo, obstojno na pokanje in bledenje, igralo mora imeti certifikat o skladnosti z EN 1176 | kpl | 1 |  | 0
12 | Dobava in montaža otroškega igrala: Igralni kotiček - grad, dim. 1475 x 1460 mm, višine 1200 mm, kvalitetno in estetsko enakovredno Tipu Ecoplay, art. 017036, polietilensko igralo, obstojno na pokanje in bledenje, srednjeveški kotiček je sestavljen iz dveh polietilenskih stranic z okenci, na notranji strani sta še dve klopi in polička, nosilni elementi z zaokroženimi robovi so iz lepljenega lesa debeline 90x90 mm, igralo mora imeti certifikat o skladnosti z EN 1176 | kpl | 1 |  | 0
13 | Dobava in montaža otroškega igrala: Dvojna gugalnica, dim. 3.340 x 1.570 mm, višine 2.050 mm, kvalitetno in estetsko enakovredno Tipu Ecoplay, art. 016084, gugalnica je namenjena istočasni igri dveh otrok, ima dva gumirana sedeža - navaden in varovan, ki zagotavljata varnost in stabilnost otroka v času igre, nosilni elementi debeline 70x70mm so izdelani izven srca lesa, v nosilne elemente je v globino vgrajeno kovinsko sidro za montažo igrala, vodoravni nosilni element gugalnice je iz vroče cinkanega jekla, vsi robovi so zaokroženi, sedeži so izdelani iz posebne gume, ki blaži udarce in notranje ojačani s kovinskim vložkom. Verige ter vsi vezni elementi igrala so iz inoxa ter zaščiteni s polietilenskim pokrovčkom, gugalnica mora imeti certifikat o skladnosti z EN 1176 | kpl | 1 |  | 0
14 | Dobava in montaža objekta: LOPA ZA SHRANNJEVANJE ORODJA Kvalitetno in estetsko enakovredna tipu Ziegler MULTIPORT, art. 054-082, izvedba nadstreška: jeklena konstrukcija, cinkana in barvana v RAL 7015, stene v lesu macesna, voda odteka po izdelanih žlebovih v stranske nosilce in nato izteče skozi odprtine tik nad tlemi. Dimenzije strehe: 4,03 x 2,09 m Skupna višina: 2,50 m Svetla višina: 2,25 m Snežna obremenitev: 1,50 kN/m2 Streha: položna, valovita pločevina, RAL 9017 Konstrukcija: Jeklena konstrukcija iz v rastru izdelanih nosilcev in strešnih delov. Pritrjevanje z vijaki na betonsko ploščo. Cena vključuje vse pritrdilne elemente, vključno z dobavo in montažo | kpl | 1 |  | 0
15 | Izdelava, dobava in montaža: Ponjava za prekrivanje peskovnika, dim. dimenzije 7,50 x 5,00 m, ponjava za zaščito peskovnika nepravilne elipsoidne oblike iz gumiranega platna, material mora biti primerno gost in mehak, z dvojno ojačanimi in varjenimi šivi, ponjava mora biti odporna na veter, dež, sneg in biti UV-stabilna, robovi ponjave so ojačani in na levem in desnem radialnem robu opremljeni z zategovalnim pasom, na vsakih cca 50 cm je obroček za pričvrstitev gumijastega napenjalca | kpl | 1 |  | 0
16 | Razna nepredvidena dela opreme, ki iz načrtov niso razvidna, ponudnik naj za ta dela obvezno predvidi ocenjeni znesek v višini 5 % vrednosti vseh del opreme, obračun po dejansko porabljenem času in materialu in sporazumni ceni za enoto | % | 0.05 | 0 | 0
| Skupaj oprema: |  |  |  | 0