## REKAPITULACIJA
REKAPITULACIJA ELEKTRIČNIH INSTALACIJ |  | € skupaj
I. | SPLOŠNO
II. | MONTAŽNI MATERIAL DOBAVA, MONTAŽA IN PRIKLOP | 0
III. | RAZDELILCI | 0
IV. | PRESTAVITEV TK KABLA | 0
V. | OSTALE OBVEZNOSTI | 0
SKUPAJ:
OPOMBA:
Navedena oprema oz. material je informativnega značaja, ki odgovarja zahtevani kvaliteti. Če bo ponujena drugačna oprema oz. material, mora biti enake ali boljše kvalitete.
Če se ugotovi, da je ponujena oprema oz. materiali slabše kvalitete kot projektirano oziroma ne dosega zahtevane parametre, bo izvajalec vgradil opremo oz. materiale po projektni dokumentaciji.

## SPLOŠNO
I. | SPLOŠNO
Pri izdelavi ponudbe na podlagi predmetnega popisa je potrebno v ceni posamezne enote ali sistema navedenega v popisu upoštevati:
a) | Dobavo materiala, ustrezno zaščitenega proti poškodbam, z vsemi transportnimi in manipulativnimi stroški, stroški zavarovanj, skladiščenja med transportom ali pred montažo. Pred montažo se vsak kos posebej pregleda in ugotovi ustreznost glede na zahteve. Vsaka naprava mora biti opremljena z navodili za obratovanje v slovenskem jeziku.
b) | Pripravo dokumentacije skladno s »Pravilnikom o gradbenih proizvodih«, ki jo izvajalec pred montažo preda nadzornemu organu (atesti, izjave o skladnosti, CE certifikati, tehnična soglasja…)
c) | Montažo materiala, izvedeno s strani strokovno usposobljene osebe, po potrebi osebe, ki je pooblaščena za montažo. Vsa oprema mora biti montirana skladno z navodili proizvajalca. V sklopu montaže je potrebno upoštevati ves drobni montažni in tesnilni material, pripravljalna in zaključna dela, izdelavo morebiti potrebnih prebojev in dolbenj.
d) | Zaščito vgrajenega materiala na objektu proti poškodbam nastalim zaradi izvajanja gradbenih ali ostalih del po vgradnji materiala.
e) | Pripravo dokumentacije o ustrezni montaži elementov ali naprav z zapisniki o kontroli električnih in cevnih povezav posamezne naprave ali zagonu naprav s strani za to pooblaščene organizacije ali proizvajalca, če je to potrebno.
f) | Zagon in kontrola posameznega sistema v celoti ter izdelava zapisnika o funkcionalnosti sistema.
g) | Vris sprememb, nastalih med gradnjo v PZI načrt ter predaja teh izdelovalcu PID načrta.
h) | V ponudbi je potrebno zajeti dobavo, montažo in priklop izbrane opreme!
i) | V popisu so podani tipi elektro opreme različnih proizvajalcev. Vgradi se lahko podana oprema proizvajalcev, oziroma se lahko izbere ustrezno enakovredno elektro opremo, ki ima ustrezne ateste, katere opredeljuje slovenska zakonodaja in kvalitetno ustrezajo tehničnemu opisu
j) | Izdelava dokazila o zanesljivosti objekta skladno z veljavnim pravilnikom.
k) | Priprava podrobnih navodil za obratovanje in vzdrževanje elementov in sistemov v objektu. Uvajanje upravljavca sistemov investitorja, poučevanja, šolanja ter pomoč v prvem letu obratovanja.
l) | V ponudbi je potrebno zajeti dobavo, montažo in priklop izbrane opreme!
m) | Dolbenje zidu in pomožna gradbena dela niso v popisu!
n) | Cene so projektantske informativne!
o) | Cene ne vključujejo DDV!

## MONTAZNI MATERIAL
II. | MONTAŽNI MATERIAL DOBAVA, MONTAŽA IN PRIKLOP |  |  |  | 0
| Opis postavke | e.m. | kol | €/enoto | € skupaj
1. | Kabelski vodniki z PVC izolacijo in plaščem položeni v ceveh
- | NYY-J 3-5x1,5 mm2 | m | 40 |  | 0
- | NYY-J 3x2,5 mm2 | m | 20 |  | 0
- | NYY-J 5x10 mm2 | m | 70 |  | 0
- | J-Y (St) Y 2 x 2 x 0,6 mm2 za priklop vodomera | m | 50 |  | 0
Pred priklopom preveriti točne dolžine na parceli
2. | Ozemljitveni vodniki in ozemljitve
- | H07V-K (rum-zel) 1X35mm2 | m | 15 |  | 0
- | H07V-K (rum-zel) 1X16mm2 | m | 20 |  | 0
- | H07V-K (rum-zel) 1X6mm2 | m | 20 |  | 0
- | Pocinkan valjanec Fe-Zn 25x4mm | m | 40 |  | 0
3. | Gibljive zaščitne cevi, dobava in montaža
- | RBT fi 16mm | m | 40 |  | 0
- | RBT fi 48mm | m | 70 |  | 0
4. | Svetilka, stropna plafoniera 2x13W z ir senzorjem - Steinel ali slična | kos | 4 |  | 0
5. | Omarica D. I. P. (doza za izenačitev potencialov) PS 49 za vgradnjo v opečno ali litobetonsko steno. V kompletu s priključno sponko in vijaki. | kos | 1 |  | 0
6. | Omarica G. I. P. (doza za glavno izenačitev potencialov) PS 49 za vgradnjo v opečno ali litobetonsko steno. V kompletu s priključno sponko in vijaki. | kos | 1 |  | 0
7. | Priklop svetilk po izbiri arhitekta oz. investitorja | ur | 4 |  | 0
8. | Priklop črpalke za deževnico na R-ČRPALKA | kpl | 1 |  | 0
9. | Priklop vodomernega jaška na R-VODOMER | kpl | 1 |  | 0
10. | Priklop kabla 5x10mm2 na KPMO | kpl | 2 |  | 0
11. | Meritve jakotočnih instalacij | kpl | 1 |  | 0
12. | Drobni material | % | 5 |  | 0

## RAZDELILCI
III. | RAZDELILCI |  |  |  | 0
| Opis postavke | e.m. | kol | €/enoto | € skupaj
1. | Razdelilnik R-VRTEC
- | Razdelilnik za jaki tok, n/o tip Gewiss (2x18) ali slični dvo redni - tipski. Komplet opremljen z: | kpl | 1 |  | 0
- | glavno stikalo 3p, 40 A, SV 140 | kos | 1 |  | 0
- | zaščitno stikalo FI68 40/0,3A, 3p | kos | 1 |  | 0
- | instalacijski odklopnik 10 A, C, 1p | kos | 3 |  | 0
- | instalacijski odklopnik 16 A, C, 1p | kos | 3 |  | 0
- | instalacijski odklopnik 16 A, C, 3p | kos | 2 |  | 0
- | drobni vezni, montažni in označevalni material material | kpl | 1 |  | 0
- | vezava stikalnega bloka | ur | 8 |  | 0
- | priklop stikalnega bloka | ur | 8 |  | 0
- | meritve stikalnega bloka | kos | 1 |  | 0
2. | Razdelilnik R-ŠOLA
- | Razdelilnik za jaki tok, n/o tip Gewiss (2x18) ali slični dvo redni - tipski. Komplet opremljen z: | kpl | 1 |  | 0
- | glavno stikalo 3p, 40 A, SV 140 | kos | 1 |  | 0
- | zaščitno stikalo FI68 40/0,3A, 3p | kos | 1 |  | 0
- | instalacijski odklopnik 10 A, C, 1p | kos | 3 |  | 0
- | instalacijski odklopnik 16 A, C, 1p | kos | 3 |  | 0
- | instalacijski odklopnik 16 A, C, 3p | kos | 2 |  | 0
- | drobni vezni, montažni in označevalni material material | kpl | 1 |  | 0
- | vezava stikalnega bloka | ur | 8 |  | 0
- | priklop stikalnega bloka | ur | 8 |  | 0
- | meritve stikalnega bloka | kos | 1 |  | 0
3. | Drobni material | % | 5 |  | 0

## TK PRESTAVITEV
IV. | PRESTAVITEV TK KABLA |  |  |  | 0
| Opis postavke | e.m. | kol | €/enoto | € skupaj
Dobava montaža in priklop
1. | Demontaža in odklop obstoječega zračnega kabla v obstoječi omarici montirani na kandelabru | kpl. | 1 |  | 0
2. | Demontaža obstoječega kandelabra | kpl | 1 |  | 0
3. | Zakoličba trase kabelske kanalizacije | m | 150 |  | 0
4. | Izkop jarka 60cm širine in 80 cm globine z izdelavo postelje za polaganje dveh PVC fi110 cevi in zasutje. Trasa naj se položi pred zaključnimi deli zunanje ureditve. | m | 15 |  | 0
5. | PVC fi110mm cev rumene barve | m | 15 |  | 0
6. | Kabel bakreni TK59GM 3x4x0.6 | m | 150 |  | 0
7. | Uvlačenje bakrenega kabla, vključno z vleko predvleke | m | 150 |  | 0
8. | Izdelava odcepa bakrenega kabla z dobavo in vezavo spojke | kpl | 1 |  | 0
9. | Polaganje valjanca Fe-Zn 25 x 4 mm v posteljico jarka | m | 14 |  | 0
10. | Križne sponke | kpl. | 2 |  | 0
11. | Zaključevanje TK 59GM 3x4x0.6 v omarici na novem kandelabru | par | 6 |  | 0
12. | Kandelaber višine 7m z pripadajočo oporo in omarico za prehod iz zemeljskega v zračni kabel, ozemljitvijo in odvodniki za varovanje kabla | kpl | 1 |  | 0
13. | Priklop obstoječega zračnega kabla iz objekta 357 na nov kandelaber | m | 14 |  | 0
14. | Drobni material | kpl | 1 |  | 0
15. | Nepredvidena dela | kpl | 1 |  | 0
16. | Odvoz materiala na deponijo | kpl | 1 |  | 0
17. | Izdelava izvršilne dokumentacije TK vodov (projektna dokumetacija PID v 3 izvodih) | kpl | 1 |  | 0
18. | Vris v kataster komunalnih vodov | kpl | 1 |  | 0
19. | Strokovni nadzor tehnične službe Telekoma | kpl | 1 |  | 0
20. | Vsa dodatna dela z vpisom v gradbeni dnevnik se obračunajo po dejanskih stroških - ocena | kpl | 1 |  | 0

## OSTALE OBVEZNOSTI
V. | OSTALE OBVEZNOSTI |  |  |  | 0
| Opis postavke | e.m. | kol | €/enoto | € skupaj
1. | Nadzor s strani pristojnega elektro distribucijskega podjetja | kpl | 1 |  | 0
2. | Pregled, meritve, izdaja protokolov, posnetki stanja za PID. | kpl | 1 |  | 0
3. | Projektantski nadzor | kpl | 1 |  | 0
4. | Izdelava PID projekta | kpl. | 1 |  | 0
5. | Zavarovanje, transport in manipulativni stroški | kpl | 1 |  | 0