## REKAPITULACIJA
REKAPITULACIJA ELEKTRIČNIH INSTALACIJ |  | € skupaj | € skupaj | € skupaj
|  |  | Upravičeni stroški | Neupravičeni stroški
SPLOŠNO (OPOZORILA IN OPOMBE)
I. | SVETILKE | 0 | 0 | 0
II. | MONTAŽNI MATERIAL | 0 | 0 | 0
III. | RAZDELILNIKI | 0 | 0 | 0
IV. | OŽIČENJE IN IZVEDBA STROJNIH INŠTALACIJ | 0 | 0 | 0
V. | UNIVERZALNO STRUKTUIRANO OŽIČENJE | 0 | 0 | 0
VI. | DOMOFON | 0 | 0 | 0
VII. | STRELOVODNE INŠTALACIJE | 0 | 0 | 0
VIII. | OSTALE OBVEZNOSTI | 0 | 0 | 0
| SKUPAJ: | 0 | 0 | 0
OPOMBA:
Navedena oprema oz. material je informativnega značaja, ki odgovarja zahtevani kvaliteti. Če bo ponujena drugačna oprema oz. material, mora biti enake ali boljše kvalitete.
Če se ugotovi, da je ponujena oprema oz. materiali slabše kvalitete kot projektirano oziroma ne dosega zahtevane parametre, bo izvajalec vgradil opremo oz. materiale po projektni dokumentaciji.

## SPLOŠNO
SPLOŠNO (OPOZORILA IN OPOMBE)
Pri izdelavi ponudbe na podlagi predmetnega popisa je potrebno v ceni posamezne enote ali sistema navedenega v popisu upoštevati:
a) | Dobavo materiala, ustrezno zaščitenega proti poškodbam, z vsemi transportnimi in manipulativnimi stroški, stroški zavarovanj, skladiščenja med transportom ali pred montažo. Pred montažo se vsak kos posebej pregleda in ugotovi ustreznost glede na zahteve. Vsaka naprava mora biti opremljena z navodili za obratovanje v slovenskem jeziku.
b) | Pripravo dokumentacije skladno s »Pravilnikom o gradbenih proizvodih«, ki jo izvajalec pred montažo preda nadzornemu organu (atesti, izjave o skladnosti, CE certifikati, tehnična soglasja…)
c) | Montažo materiala, izvedeno s strani strokovno usposobljene osebe, po potrebi osebe, ki je pooblaščena za montažo. Vsa oprema mora biti montirana skladno z navodili proizvajalca. V sklopu montaže je potrebno upoštevati ves drobni montažni material, pripravljalna in zaključna dela, izdelavo morebiti potrebnih prebojev in dolbenj.
d) | Zaščito vgrajenega materiala na objektu proti poškodbam nastalim zaradi izvajanja gradbenih ali ostalih del po vgradnji materiala.
e) | Pripravo dokumentacije o ustrezni montaži elementov ali naprav z zapisniki o kontroli električnih in cevnih povezav posamezne naprave ali zagonu naprav s strani za to pooblaščene organizacije ali proizvajalca, če je to potrebno.
f) | Pregled vseh elementov aktivne in pasivne požarne zaščite s strani pooblaščene organizacije, pridobivanje izjav o ustreznosti izvedenih del in montaže. Vsi elementi sistemov aktivne ali pasivne požarne zaščite morajo biti ustrezno označeni in dokumentirani.
g) | Trdnostne in ostale potrebne preizkuse sistemov z zapisniki o izvedbah preizkusov, podpisanimi s strani nadzornega organa. V kolikor je za posamezno instalacijo potrebno pridobiti ustrezno dokumentacijo drugega podjetja, je potrebno upoštevati stroške nadzora s strani tega podjetja, naročilo preskusov in pridobitev dokumentacije o ustreznosti in uspešno opravljenih preizkusih.
h) | Zagon in kontrola posameznega sistema v celoti ter izdelava zapisnika o funkcionalnosti sistema.
i) | Vris sprememb, nastalih med gradnjo v PZI načrt ter predaja teh izdelovalcu PID načrta.
j) | Izdelava dokazila o zanesljivosti objekta skladno z veljavnim pravilnikom.
k) | Priprava podrobnih navodil za obratovanje in vzdrževanje elementov in sistemov v objektu. Uvajanje upravljavca sistemov investitorja, poučevanja, šolanja ter pomoč v prvem letu obratovanja.
l) | Prevezava obstoječih razvodov na nove razvode.
m) | Gasilni aparati so zajeti v gradbenem popisu!
n) | Navedena oprema oz. material je informativnega značaja, ki odgovarja zahtevani kvaliteti. Če bo ponujena drugačna oprema oz. material, mora biti enake ali boljše kvalitete.
o) | Če se ugotovi, da je ponujena oprema oz. materiali slabše kvalitete kot projektirano oziroma ne dosega zahtevane parametre, bo izvajalec vgradil opremo oz. materiale po projektni dokumentaciji.

## SVETILKE
I. | SVETILKE |  |  |  | 0 | 0 | 0
| (dobava, montaža in priklop) |  |  |  |  | Upravičeni stroški | Neupravičeni stroški
| Opis postavke | e.m. | kol | €/enoto | € skupaj | € skupaj | € skupaj
1 | S1 - Stropna viseca linijska svetilka, z samo direktno usmerjenim snopom svetlobe, opremljena s priborom za montažo,dimenzij po modelu 1249mm x 52mm x 52mm! Ohišje iz prašno barvanega aluminija, z mikroprizmatskim difuzorjem iz samougasne termoplasticne mase/metakrilat, z vgrajenimi geometricnimi prizmami proti blešcanju. Svetilka ima prigrajeno elektronsko predstikalno napravo za 28W fluo sijalke. Tehnicne karakteristike ustrezajo standardu EN 60598-1 in EN 12464-1. Svetilka je primerna za montažo na normalno gorljive materiale in je zašcitena IP40. Proizvajalec: ESSE-Ci Tip: Ovvio Direkt 1X28W EVG
- | OVVIO 1x28W EVG T5 OPAL ALU | kos | 30 |  | 0 | 0 | 0
- | OVVIO ZAKLJUCNI POKROV ALU | kos | 60 |  | 0 | 0 | 0
- | OVVIO OBEŠALO 1500mm | kos | 60 |  | 0 | 0 | 0
- | OVVIO PRIKLJUCNA ROZETA 5x0,75mm | kos | 30 |  | 0 | 0 | 0
- | T5 54W 3000K G5 | kos | 30 |  | 0 | 0 | 0
2 | S1A -Stropna viseca linijska svetilka, z samo direktno usmrejenim snopom svetlobe, opremljena s priborom za montažo, dimenzij po modelu 1249mm x 52mm x 52mm! Ohišje iz prašno barvanega aluminija, z mikroprizmatskim difuzorjem iz samougasne termoplasticne mase/metakrilat, z vgrajenimi geometricnimi prizmami proti blešcanju. Svetilka ima prigrajeno elektronsko predstikalno napravo za 28W fluo sijalke in AKU modul zasilne razsvetljave z tri urno avtonomijo. Tehnicne karakteristike ustrezajo standardu EN 60598-1 in EN 12464-1. Svetilka je primerna za montažo na normalno gorljive materiale in je zašcitena IP40. Proizvajalec: ESSE-Ci Tip: Ovvio Direkt 1X28W EVG AKU
- | OVVIO 1x28W EVG T5 OPAL ALU | kos | 4 |  | 0 | 0 | 0
- | FASTINVERTER SA T5 14-35W 3H | kos | 4 |  | 0 | 0 | 0
- | OVVIO ZAKLJUCNI POKROV ALU | kos | 8 |  | 0 | 0 | 0
- | OVVIO OBEŠALO 1500mm | kos | 8 |  | 0 | 0 | 0
- | OVVIO PRIKLJUCNA ROZETA 5x0,75mm | kos | 4 |  | 0 | 0 | 0
- | T5 28W 3000K G5 | kos | 4 |  | 0 | 0 | 0
3 | S2 - Stropno nadgradno svetilo, prereza 260MM in višine 70MM. Z ohišjem iz plocevine, prašno barvano - gloss bela, RAL 9003. Fluo sijalka 22W je pokrita s polikarbonatnim pokrovom, za enakomerno razporeditev svetlobe. Svetilka je opremljena z elektronsko predstikalno napravo EVG. Temperatura svetlobe 3100K - topla bela. Proizvajalec: EXENIA Tip: iO Ceiling T5 - 22W
- | IO CEILING T5-R 22W 2GX13 GLOSSY WHITE | kos | 28 |  | 0 | 0 | 0
4 | S3 - Stropno nadgradno svetilo, prereza 450MM in višine 110MM. Z ohišjem iz plocevine, prašno barvano - gloss bela, RAL 9003. Fluo sijalka 55W oz. 60W je pokrita s polikarbonatnim pokrovom, za enakomerno razporeditev svetlobe. Svetilka je opremljena z elektronsko predstikalno napravo EVG. Temperatura svetlobe 3100K - topla bela. Proizvajalec: EXENIA Tip: iO Recessed T5 - 55W oz. 60W
- | IO CEILING T5-R 55/60W 2GX13 GLOSSY WHITE | kos | 6 |  | 0 | 0 | 0
- | FLUO OKROGLA T5 60W/830 PHILIPS | kos | 6 |  | 0 | 0 | 0
5 | S3A - Stropno nadgradno svetilo, prereza 450MM in višine 110MM. Z ohišjem iz plocevine, prašno barvano - gloss bela, RAL 9003. Fluo sijalka 55W oz. 60W je pokrita s polikarbonatnim pokrovom, za enakomerno razporeditev svetlobe. Svetilka je opremljena z elektronsko predstikalno napravo EVG in AKU modulom zasilne razsvetljave, avtonomije tri ure. Temperatura svetlobe 3100K - topla bela. Proizvajalec: EXENIA Tip: iO Recessed T5 - 55W oz. 60W
- | IO CEILING T5-R 55/60W 2GX13 GLOSSY WHITE + AKU | kos | 5 |  | 0 | 0 | 0
- | FLUO OKROGLA T5 60W/830 PHILIPS | kos | 5 |  | 0 | 0 | 0
6 | S4 - Stropno nadgradno linijsko svetilo, s fluorescentno sijalko 3000K, z ohišjem iz polikarbonata, dimenzij 1600x147x118mm, z elektronsko predstikalno napravo EVG. Komplet s sijalko in pritrdilnim materialom. Zašcita svetila je IP65 po IEC 529, IK08. Proizvajalec: THORN Tip: Aquaforce II 1X49W
- | AQUAFORCE2 1X49W T5 EVG IP65 L00 | kos | 3 |  | 0 | 0 | 0
- | T5 49W/830 GE | kos | 3 |  | 0 | 0 | 0
7 | S5 - Stropna nadgradna svetilka, 2x54W, dimenzij 1200mm x 600mm x 95mm, opremljena s priborom za hitro montažo! Narejena iz prašno alu barvane plocevine v RAL 9001, z optimiziranim geometricnim mikroprizmatskim difuzorjem iz samougasne termoplasticne mase/metakrilat, ki popolnoma prekriva rob svetilke. Svetilka ima prigrajeno elektronsko predstikalno napravo za 54W fluorescentne T5 sijalke. Svetilnost L<1000 cd/m2 za kot>65° je namensko kontrolirana v vse smeri, za uporabo v prostorih z zahtevo po enakomerni osvetlitvi brez blešcanja. Faktor blešcanja (UGR) svetilke je nižji od 19! Tehnicne karakteristike ustrezajo standardu EN 60598-1. Svetilka je primerna za montažo v normalno gorljive materiale in je zašcitena IP55! Proizvajalec: ESSE-Ci Tip: ISE PM 2X54W IP55
- | ISE PM 2x54W T5 BELA NADGRADNA IP55 | kos | 10 |  | 0 | 0 | 0
- | T5 54W 3000K G5 | kos | 20 |  | 0 | 0 | 0
,
8 | S6 - Stensko nadgradno svetilo, višine 600MM, širine 800MM in dolžine 624MM. S konstrukcijo in stenskimi nosilci iz aluminija. Fluo sijalka 24W je pokrita s polikarbonatnim pokrovom, za homogeno razporeditev svetlobe po celotni površini svetilke. Svetilka je opremljena z elektronsko predstikalno napravo EVG. Temperatura svetlobe 3100K - topla bela. Proizvajalec: ESSE-Ci Tip: Semplice - 24W
- | SEMPLICE EB 1x24W T5-SEAMLESS S 3000K SIJALKO | kos | 1 |  | 0 | 0 | 0
9 | Z1 - Stropno nadgradno svetilo, dimenzije fi-240mm X 70mm višine. Svetilka je narejena iz aluminija, prašno barvana z visoko protikorozijsko zašcito, svetilni del pa je pokrit z difuznim kaljenim steklom. Opremljena z LED virom 12W in elektronskim napajalnikom. Svetilka je zašcitena IP65 pred delci in vlago, ter IK06 pred mehanskimi poškodbami. Proizvajalec: SIMES Tip: Zen Round LED 12W
- | ZEN ROUND LED 12W/240V 900lm 3200K IP65 | kos | 4 |  | 0 | 0 | 0
10 | Z2 - Stensko nadgradno svetilo, dimenzije fi-260mm X 130mm višine. Svetilka je narejena iz aluminija, prašno barvana z visoko protikorozijsko zašcito, svetilni del pa je pokrit z difuznim kaljenim steklom. Opremljena z fluo sijalko 18W in elektronsko predvklopno napravo. Svetilka je zašcitena IP65 pred delci in vlago, ter IK08 pred mehanskimi poškodbami. Proizvajalec: SIMES Tip: Vedo Round 18W
- | VEDO ROUND SREBRNA 18W G24D2 | kos | 1 |  | 0 | 0 | 0
- | DURALUX D 18W 3000K G24D-2 | kos | 1 |  | 0 | 0 | 0
11 | V1 - Varnostna svetilka iz samougasne plasticne mase, pravokotne oblike, zunanjih dimenzij - š/v/g : 350/177/52 mm, bele barve - pripravni stik, opremljene z NiCd akumulatorji in avtonomijo 3 ure. Svetilka mora biti primerna za nadgradno in delno vgradno montažo. Zašcita je IP 42 po IEC 529. Svetilka je opremljena z priborom za montažo in LED virom svetlobe 5W (skupna moc je 8W). Proizvajalec: LINERGY Tip: Evolution LED 5W 3H
- | EVOLUTION LED 8W IP42 3H | kos | 16 |  | 0 | 0 | 0
12 | V2 - Varnostna svetilka iz samougasne plasticne mase, pravokotne oblike, zunanjih dimenzij - š/v/g : 350/177/52 mm, bele barve - pripravni stik, opremljene z NiCd akumulatorji in avtonomijo 3 ure. Svetilka mora biti primerna za nadgradno in delno vgradno montažo. Zašcita je IP 65 po IEC 529. Svetilka je opremljena z priborom za montažo in LED virom svetlobe 5W (skupna moc je 8W). Proizvajalec: LINERGY Tip: Evolution LED 5W 3H
- | EVOLUTION LED 8W IP65 3H | kos | 4 |  | 0 | 0 | 0
13 | Piktogrami nalepljeni po zahtevi preglednika zasilne razsvetljave | kpl | 1 |  | 0 | 0 | 0
14 | Montaža svetil | ur | 65 |  | 0 | 0 | 0
15 | Pregled splošne razsvetljave | kpl | 1 |  | 0 | 0 | 0
16 | Pregled zasilne razsvetljave | kpl | 1 |  | 0 | 0 | 0
17 | Drobni material | % | 5 |  | 0 | 0 | 0
18 | Transportni stroški | % | 3 |  | 0 | 0 | 0

## MONTAZNI MATERIAL
II. | MONTAŽNI MATERIAL |  |  |  | 0 | 0 | 0
| (dobava, montaža in priklop) |  |  |  |  | Upravičeni stroški | Neupravičeni stroški
| Opis postavke | e.m. | kol | €/enoto | € skupaj | € skupaj | € skupaj
1 | Kabelski vodniki z PVC izolacijo in plaščem položeni v ceveh
- | NYM-J 3-5x1,5 mm2 | m | 950 |  | 0 | 0 | 0
- | NYM-J 3x2,5 mm2 | m | 670 |  | 0 | 0 | 0
- | NYM-J 5x2,5 mm2 | m | 120 |  | 0 | 0 | 0
- | NYY-J 5x10 mm2 | m | 75 |  | 0 | 0 | 0
- | NYY-J 4x35 mm2 | m | 30 |  | 0 | 0 | 0
- | Koaksialni kabel 75 ohm RG59 | m | 160 |  | 0 | 0 | 0
- | Kabel UTP cat.6 4x2xAwG24 | m | 560 |  | 0 | 0 | 0
2 | Ozemljitveni vodniki in ozemljitve
- | H07V-K (rum-zel) 1X35mm2 | m | 20 |  | 0 | 0 | 0
- | H07V-K (rum-zel) 1X16mm2 | m | 190 |  | 0 | 0 | 0
- | H07V-K (rum-zel) 1X6mm2 | m | 150 |  | 0 | 0 | 0
- | Razni spoji s fiksnimi kovinskimi masami (kovinske ograje v stopnišču,vrata, kovinski okviri oken,…) | kos | 65 |  | 0 | 0 | 0
3 | Gibljive zaščitne cevi, dobava in montaža
- | RBT cev fi 16mm | m | 2800 |  | 0 | 0 | 0
- | RBT cev fi 23mm | m | 90 |  | 0 | 0 | 0
- | RBT cev fi 48mm | m | 65 |  | 0 | 0 | 0
4 | Kabelske police PK 50, komplet s pritrdilnim in spojnim materialom | m | 50 |  | 0 | 0 | 0
5 | Kabelske police PK 100, komplet s pritrdilnim in spojnim materialom | m | 50 |  | 0 | 0 | 0
6 | Stikalo instalacijsko - navadno VIMAR plana bele barve ali slično. V kompletu s p/o razvodnico (enojno, dvojno, trojno), za vgradnjo v knauf, opečno ali litobetonsko steno. | kos | 19 |  | 0 | 0 | 0
7 | Stikalo instalacijsko - menjalno VIMAR plana bele barve ali slično. V kompletu s p/o razvodnico (enojno, dvojno, trojno), za vgradnjo v knauf, opečno ali litobetonsko steno. | kos | 8 |  | 0 | 0 | 0
8 | Reverzibilna tipka za upravljanje el. screen rolojev VIMAR bele barve ali slično. V kompletu s p/o razvodnico (enojno, dvojno, trojno) za vgradnjo v knauf, opečno ali litobetonsko steno. | kos | 13 |  | 0 | 0 | 0
9 | Tipke s tlivko VIMAR ali sličen, v kompletu s p/o razvodnico (enojno, dvojno, trojno) za vgradnjo v knauf, opečno ali litobetonsko steno. | kos | 10 |  | 0 | 0 | 0
10 | Grebenasto stikalo 4G 40-10-P | kos | 1 |  | 0 | 0 | 0
11 | Priključnica stalna za priklop el. naprav, 3-5 polna, 16 A, v kompletu z p/o razvodnico za vgradnjo v knauf, opečno ali litobetonsko steno. | kos | 36 |  | 0 | 0 | 0
12 | Šuko vtičnica 230 V, 16 A, tip VIMAR Plana šolske s zaščitnim pokrovom, bele barve ali slično v kompletu z razvodnico (enojna, dvojna, trojna) za litobetonsko, opečno ali knauf steno | kos | 41 |  | 0 | 0 | 0
12 | Trofazna vtičnica, 3x230/400V, 16A, L1+L2+L3+N+PE, vodotesna z zaščitnim pokrovom IP44. V kompletu z razvodnico (enojno) za vgradnjo v opečno ali litobetonsko steno,fi 60 mm | kos | 3 |  | 0 | 0 | 0
13 | Vtičnica CATV VIMAR Plana ali slična bele barve. V kompletu s pokrovom in razvodnico fi 60 mm za vgradnjo v knauf, opečno ali litobetonsko steno. | kos | 3 |  | 0 | 0 | 0
14 | Enojna telefonska vtičnica RJ45 VIMAR Plana ali slično bele barve, p/o v kompletu z razvodnico fi 60 mm za vgradnjo v knauf, opečno ali litobetonsko steno. | kos | 3 |  | 0 | 0 | 0
15 | Parapetni kanal AT 123/72mm v beli ali barvi po želji arhitekta, kpl. s pregradami, pokrovi, zaključnimi elementi, pritrdilnim materialom,… | m | 10 |  | 0 | 0 | 0
16 | Trojna vtičnica 3x230V, za vgradnjo v parapetni kanal, z adapterjem nosilcem in okvirjem. | kos | 4 |  | 0 | 0 | 0
17 | Vtičnica 2xRJ45 dvojna cat.6 za vgradnjo v PK, z adapterjem nosilcem in okvirjem | kos | 4 |  | 0 | 0 | 0
18 | Vrata za vtičnico RJ45 | kpl | 8 |  | 0 | 0 | 0
19 | Omarica D. I. P. (doza za izenačitev potencialov) PS 49 za vgradnjo v knauf, opečno ali litobetonsko steno. V kompletu s priključno sponko in vijaki. | kos | 13 |  | 0 | 0 | 0
20 | Omarica G. I. P. (doza za glavno izenačitev potencialov) PS 49 za vgradnjo v opečno ali litobetonsko steno. V kompletu s priključno sponko in vijaki. | kos | 1 |  | 0 | 0 | 0
0
21 | Razne zaključne doze v steni kpl. z sponkami za zaključevanje vodnikov | kos | 15 |  | 0 | 0 | 0
22 | CATV delilnik 1/3 | kos | 1 |  | 0 | 0 | 0
23 | IR senzor (stropni, stenski) za vklop luči | kos | 8 |  | 0 | 0 | 0
24 | Tesnenje prehodov iz enega v drugi požarni sektor izdelan s piroterm vrečkami; tesnenje odprtin do 300mm x 300mm | kg | 25 |  | 0 | 0 | 0
25 | Priklop pomivalnega stroja preko grebenastega stikala, po zahtevah dobavitelja opreme | kos | 1 |  | 0 | 0 | 0
26 | Priklop el. štedilnika, po zahtevah dobavitelja opreme | kos | 2 |  | 0 | 0 | 0
27 | Priklop nape v čajni kuhinj, po zahtevah dobavitelja opreme | kos | 1 |  | 0 | 0 | 0
28 | Priklop dovodnega kabla 4x35mm2 na glavni razdelilec R-G | kpl | 1 |  | 0 | 0 | 0
29 | Priklop dovodnega kabla 5x10mm2 na razdelilec kotlovnice | kpl | 1 |  | 0 | 0 | 0
30 | Dolbljenje sten | m | 100 |  | 0 | 0 | 0
31 | Preboji do fi 50mm | kos | 30 |  | 0 | 0 | 0
32 | Meritve jakotočnih instalacij | kpl | 1 |  | 0 | 0 | 0
33 | Drobni material | % | 3 |  | 0 | 0 | 0

## RAZDELILNIKI
III. | RAZDELILNIKI |  |  |  | 0 | 0 | 0
| (dobava, montaža in priklop) |  |  |  |  | Upravičeni stroški | Neupravičeni stroški
| Opis postavke | e.m. | kol | €/enoto | € skupaj | € skupaj | € skupaj
1 | Nadometni kovinski razdelilnik R-G za jaki tok, dimenzij 800 x 1200 x 240 mm (ŠxVxG) kovinski z vrati, ključavnico in opremljen z: | kos | 1 |  | 0 | 0 | 0
- | glavno stikalo 3p, 80 A | kos | 1 |  | 0 | 0 | 0
- | prenapetostni odvodnik Protect C, 3p, 40/230 | kos | 1 |  | 0 | 0 | 0
- | prenapetostni odvodnik Protect C, 1p, 40/230 | kos | 1 |  | 0 | 0 | 0
- | instalacijski odklopnik 6 A, C, 1p | kos | 1 |  | 0 | 0 | 0
| instalacijski odklopnik 10 A, C, 1p | kos | 24 |  | 0 | 0 | 0
- | instalacijski odklopnik 16 A, C, 1p | kos | 13 |  | 0 | 0 | 0
- | instalacijski odklopnik 16 A, C, 3p | kos | 2 |  | 0 | 0 | 0
| odklopnik TYTAN II 3p | kos | 5 |  | 0 | 0 | 0
- | talilni vložek za TYTAN II, 25A | kos | 6 |  | 0 | 0 | 0
- | talilni vložek za TYTAN II, 35A | kos | 3 |  | 0 | 0 | 0
- | kontaktor R20-10 230 | kos | 2 |  | 0 | 0 | 0
- | izbirno stikalo 1P, R-0-A, 10A,230V | kos | 2 |  | 0 | 0 | 0
- | digitalna programska stikalna ura 0-24 ur | kos | 2 |  | 0 | 0 | 0
- | impulzni rele | kos | 2 |  | 0 | 0 | 0
- | drobni vezni, montažni in označevalni material | kpl | 1 |  | 0 | 0 | 0
- | označitev tokokrogov z nazivi porabnikov, ki jih napajajo | kpl | 1 |  | 0 | 0 | 0
- | vezava razdelilnika | ur | 14 |  | 0 | 0 | 0
- | priklop razdelilnika | ur | 12 |  | 0 | 0 | 0
- | meritve razdelilnika | kos | 1 |  | 0 | 0 | 0
[6 empty] | 0 | 0
2 | Nadometni kovinski razdelilnik R-kot. za jaki tok, dimenzij 600 x 1200 x 240 mm (ŠxVxG) kovinski z vrati, ključavnico in opremljen z: | kos | 1 |  | 0 | 0 | 0
- | glavno stikalo 3p, 40 A | kos | 1 |  | 0 | 0 | 0
- | prenapetostni odvodnik Protect C, 3p, 40/230 | kos | 1 |  | 0 | 0 | 0
- | prenapetostni odvodnik Protect C, 1p, 40/230 | kos | 1 |  | 0 | 0 | 0
- | odklopnik TYTAN II 1p | kos | 1 |  | 0 | 0 | 0
- | odklopnik TYTAN II 3p | kos | 1 |  | 0 | 0 | 0
- | talilni vložek za TYTAN II, 20A | kos | 4 |  | 0 | 0 | 0
- | instalacijski odklopnik 6 A, C, 1p | kos | 1 |  | 0 | 0 | 0
- | instalacijski odklopnik 6 A, B, 3p | kos | 1 |  | 0 | 0 | 0
- | instalacijski odklopnik 10 A, C, 1p | kos | 15 |  | 0 | 0 | 0
- | instalacijski odklopnik 16 A, C, 1p | kos | 1 |  | 0 | 0 | 0
- | instalacijski odklopnik 16 A, C, 3p | kos | 1 |  | 0 | 0 | 0
- | kontaktor R20-10 230 | kos | 6 |  | 0 | 0 | 0
- | izbirno stikalo 1P, R-0-A, 10A,230V | kos | 6 |  | 0 | 0 | 0
- | signalna lučka, za montažo na vrata, 230V | kos | 6 |  | 0 | 0 | 0
- | števec digitalni, mont. na letev, 65A-direk., 1fazni, 2tarifi | kos | 1 |  | 0 | 0 | 0
- | števec digitalni, mont. na letev, 65A-direk., 3fazni, 2tarifi | kos | 1 |  | 0 | 0 | 0
- | drobni vezni, montažni in označevalni material | kpl | 1 |  | 0 | 0 | 0
- | označitev tokokrogov z nazivi porabnikov, ki jih napajajo | kpl | 1 |  | 0 | 0 | 0
- | montaža in ožičenje elementov avtomatike za strojne inštalacije (časovnik, stopenjsko stikalo) | ur | 8 |  | 0 | 0 | 0
- | vezava razdelilnika | ur | 13 |  | 0 | 0 | 0
- | priklop razdelilnika | ur | 10 |  | 0 | 0 | 0
- | meritve razdelilnika | kos | 1 |  | 0 | 0 | 0
3 | Glavne varovalke za vgradnjo v obstoječo KPMO
- | talilni vložek 50A | kos | 3 |  | 0 | 0 | 0

## OŽIČENJE-STROJNE
IV. | OŽIČENJE IN IZVEDBA STROJNIH INŠTALACIJ |  |  |  | 0 | 0 | 0
| (dobava, montaža in priklop) |  |  |  |  | Upravičeni stroški | Neupravičeni stroški
| Opis postavke | e.m. | kol | €/enoto | € skupaj | € skupaj | € skupaj
1 | Kabel NYM-J 3x1,5mm2 | m | 230 |  | 0 | 0 | 0
2 | Kabel NYM-J 3x2,5mm2 | m | 30 |  | 0 | 0 | 0
3 | Kabel NYM-J 5x2,5mm2 | m | 10 |  | 0 | 0 | 0
4 | Kabel NYM-J 3x4mm2 | m | 10 |  | 0 | 0 | 0
5 | Kabel NYM-J 5x4mm2 | m | 20 |  | 0 | 0 | 0
6 | Kabel LiYCY 4x1mm2 | m | 60 |  | 0 | 0 | 0
7 | Kabel LiYCY 2x1mm2 | m | 40 |  | 0 | 0 | 0
8 | RBT cev fi 16mm | m | 220 |  | 0 | 0 | 0
9 | RBT cev fi 23mm | m | 40 |  | 0 | 0 | 0
10 | Gewiss cevi ali slične fi 11-29mm | m | 140 |  | 0 | 0 | 0
11 | Pocinkani valjanec FeZn 20x3mm, komplet s pritrdilnim spojnim materialom | m | 15 |  | 0 | 0 | 0
12 | Kabelske police - jakotočne PK 200, komplet s pritrdilnim spojnim materialom | m | 15 |  | 0 | 0 | 0
13 | Priklop elementov strojnih instalacij (EMV, tipal, črpalk) do 1,5kV... | kos | 6 |  | 0 | 0 | 0
14 | Priklop plinske peči po zahtevah strojnih inštalacij | kpl | 1 |  | 0 | 0 | 0
15 | Priklop notranje enote toplotne črpalke, po zahtevah strojnih inštalacij | kos | 1 |  | 0 | 0 | 0
16 | Priklop zunanje enote toplotne črpalke, po zahtevah strojnih inštalacij | kos | 1 |  | 0 | 0 | 0
17 | Priklop strešnega ventilatorja, po zahtevah strojnih inštalacij | kos | 1 |  | 0 | 0 | 0
18 | Priklop ventilatorja v sanitarijah, po zahtevah strojnih inštalacij | kos | 1 |  | 0 | 0 | 0
19 | Priklop prezračevalne naprave z rekuperatorjem, po zahtevah strojnih inštalacij | kos | 3 |  | 0 | 0 | 0
20 | Drobni material | % | 5 |  | 0 | 0 | 0
21 | Transportni stroški | % | 3 |  | 0 | 0 | 0
22 | Priklop in sodelovanje pri zagonu kotlovnice | ur | 14 |  | 0 | 0 | 0
23 | Sodelovanje pri izvedbi strojnih instalacij za priklope in izvedbo elektroinstalacij za strojne instalacije | ur | 10 |  | 0 | 0 | 0
24 | Meritve jakotočnih instalacij | kpl | 1 |  | 0 | 0 | 0

## UNIVERZALNO
V. | UNIVERZALNO STRUKTUIRANO OŽIČENJE |  |  |  | 0 | 0 | 0
| (dobava, montaža in priklop) |  |  |  |  | Upravičeni stroški | Neupravičeni stroški
| Opis postavke | e.m. | kol | €/enoto | € skupaj | € skupaj | € skupaj
1 | Zidna mrežna omara, 12HE, 580x550x400(VxŠxG),IP33, Schrack ali slična | kpl | 1 |  | 0 | 0 | 0
V omari je vgrajena oprema :
2 | Patch panel 24 port UTP, 300MHz, cat.6 | kos | 1 |  | 0 | 0 | 0
3 | 19" fiksna polica, 1HE, G=350mm, maks. 50kg, kov., RAL 7035 | kos | 1 |  | 0 | 0 | 0
4 | BONPET gasilne kapsule | kos | 1 |  | 0 | 0 | 0
5 | Povezovalni kabli UTP, RJ45 - RJ45, cat 6(+)
- | 1,5m | kos | 24 |  | 0 | 0 | 0
6 | Nosilec kablov, višine 2U | kos | 2 |  | 0 | 0 | 0
7 | Enota z 9 vtičnicami 1L+N+PE | kos | 1 |  | 0 | 0 | 0
8 | Drobni material | % | 5 |  | 0 | 0 | 0
9 | Transportni stroški | % | 3 |  | 0 | 0 | 0

## DOMOFON
VI. | DOMOFON |  |  |  | 0 | 0 | 0
| (dobava, montaža in priklop) |  |  |  |  | Upravičeni stroški | Neupravičeni stroški
| Opis postavke | e.m. | kol | €/enoto | € skupaj | € skupaj | € skupaj
1 | Vhodni panel domofona z mikrozvočno kombinacijo in 5 klicnimi tipkami, p/o izvedbe sličen ali (URMET - VEZAVE ) | kos | 1 |  | 0 | 0 | 0
2 | Vhodni panel domofona z mikrozvočno kombinacijo in 1 klicno tipko, p/o izvedbe sličen ali (URMET - VEZAVE ) | kos | 1 |  | 0 | 0 | 0
2 | Centralna enota domofona z napajalnikom ( do 5 enot ) montirana v razdelilnik | kos | 2 |  | 0 | 0 | 0
3 | Notranja enota domofona | kos | 6 |  | 0 | 0 | 0
4 | El. ključavnica 12 VDC, požarna varnost 341 000e-03 GREY.Pred nabavo preveri, ali je ključavnico možno vgraditi v izbrana vrata | kos | 2 |  | 0 | 0 | 0
5 | Tipka za odpiranje vhodnih vrat v sili, kpl. z p/o dozo | kos | 1 |  | 0 | 0 | 0
6 | Kabel Iy(st)Y 1 x 2 x 0,8 mm2, delno položen po kabelski lestvi delno po litobetonski plošči | m | 190 |  | 0 | 0 | 0
7 | Zaščitna cev RBT fi 16 mm položena v litobetonski steni ali knauf steni | m | 190 |  | 0 | 0 | 0
8 | Nastavitve, meritve in spuščanje sistema v obratovanje | kpl | 1 |  | 0 | 0 | 0
9 | Drobni material | % | 3 |  | 0 | 0 | 0

## STRELOVOD
VII. | STRELOVODNE INŠTALACIJE |  |  |  | 0 | 0 | 0
| (dobava, montaža in priklop) |  |  |  |  | Upravičeni stroški | Neupravičeni stroški
| Opis postavke | e.m. | kol | €/enoto | € skupaj | € skupaj | € skupaj
1 | Žica Rf fi 8 mm | m | 80 |  | 0 | 0 | 0
2 | Zidna merilna omarica ZON 05 A ali slična | kos | 8 |  | 0 | 0 | 0
3 | Križne sponke za pocinkani valjanec FeZn 25x4mm | kos | 8 |  | 0 | 0 | 0
4 | Merilna sponka | kos | 8 |  | 0 | 0 | 0
5 | Zaščitna, plastična, gibljiva, samougasna (RF), rebrasta cev, položena podometno, kompletno z dozami in pritrdilnim materialom:
- | samogasna instalacijska cev fi 16 mm | m | 80 |  | 0 | 0 | 0
6 | Meritve | kpl | 1 |  | 0 | 0 | 0
7 | Drobni material | % | 5 |  | 0 | 0 | 0
8 | Transportni stroški | % | 3 |  | 0 | 0 | 0
OPOMBA:
- | Odvode strelovodne inštalacije je potrebno speljati pod fasado skozi samogasne cevi. Izvesti je potrebno merilne stike v zidnih merilnih omaricah. Obstoječe lovilni vodi se priključijo na nove odvodne vode. Odvodi se priključijo na obstoječe izvode temelnega ozemljila, katerega je potrebno pred priklopom kontrolirati (meritve). Po montaži strelovodnega sistema je potrebno izvesti meritve za celotno strelovodno inštalacijo. Pred nabavo je potrebno točne dolžine odvodnih vodov kontrolirati na objektu.

## OSTALE OBVEZNOSTI
VIII. | OSTALE OBVEZNOSTI |  |  |  | 0 | 0 | 0
[6 empty] | Upravičeni stroški | Neupravičeni stroški
| Opis postavke | e.m. | kol | €/enoto | € skupaj | € skupaj | € skupaj
1 | Pregled, meritve, izdaja protokolov, posnetki stanja za PID | kpl | 1 |  | 0 | 0 | 0
2 | Izdelava PID in potrebne dokumentacije za tehnični pregled. | kpl | 1 |  | 0 | 0 | 0
3 | Zavarovanje, transport in manipulativni stroški | kpl | 1 |  | 0 | 0 | 0
4 | Demontažna dela elektro instralacij v prostoru | ur | 30 |  | 0 | 0 | 0
5 | Odvoz odpadnega materiala na deponijo | kpl | 1 |  | 0 | 0 | 0