## GLAVA
POPIS GRADBENO OBRTNIŠKIH DEL
VRTEC MIŠ MAŠ Gunclje
REKAPITULACIJA
GRADBENA DELA : | 0
OBRTNIŠKA DELA : | 0
SKUPAJ : | 0
|  | julij | 2010
Arhe d.o.o.
,

## grad.rekap.
REKAPITULACIJA GRADBENIH DEL :
I. | RUŠITVENA DELA |  |  | 0
II. | ZEMELJSKA DELA |  |  | 0
III. | BETONSKA DELA |  |  | 0
IV. | OPAŽI |  |  | 0
V. | ZIDARSKA DELA |  |  | 0
VI. | ZUNANJA UREDITEV |  |  | 0
|  |  | SKUPAJ : | 0

## rušitvena dela
I. | RUŠITVENA DELA
|  |  | količina | cena | skupaj
1. | iznos opreme, pohištva in ostalega inventarja iz kletnih prostorov na gradbiščni depo |  |  |  | 0
|  | ur | 30 |  | 0
0
0
2. | pomoč instalaterjem pri demontaži instalacij v kleti in iznos v gradbiščni depo |  |  |  | 0
|  | ur | 40 |  | 0
0
0
3. | odbijanje obstoječih ometov kletnih sten do nosilne konstrukcije, pranje in ščetkanje nosilne podlage in iznos ruševin na gradbiščni depo |  |  |  | 0
|  | m2 | 106 |  | 0
0
0
4. | odstranitev stavbnega pohištva velikosti do 2,00 m2/kom z iznosom v gradbiščni depo - vrata klet |  |  |  | 0
|  | kom | 2 |  | 0
0
0
5. | izdelava preboja v opečni steni debeline 20 cm, preboj fi 30 cm |  |  |  | 0
|  | kom | 1 |  | 0
0
0
6. | izdelava preboja v betonski steni debeline 40 cm, preboj fi 30 cm |  |  |  | 0
|  | kom | 1 |  | 0
0
| pritličje |  |  |  | 0
7. | iznos opreme, pohištva in ostalega inventarja iz prostorov na gradbiščni depo |  |  |  | 0
|  | ur | 50 |  | 0
0
0
8. | pomoč instalaterjem pri demontaži instalacij v kleti in iznos v gradbiščni depo |  |  |  | 0
|  | ur | 40 |  | 0
0
0
9. | odstranitev stenskih lesenih oblog z iznosom v gradbiščni depo |  |  |  | 0
|  | m2 | 177 |  | 0
0
0
10. | odstranitev stropnih lesenih oblog z iznosom v gradbiščni depo |  |  |  | 0
|  | m2 | 42 |  | 0
0
11. | demontaža okrasnega trapeznega vešala v gostinskem delu, dolžina 5,50 m |  |  |  | 0
|  | kom | 1 |  | 0
0
0
12. | rušenje notranjega kamina z odnosom ruševin v gradbiščni depo, kamin 60/80 višine do 200 cm |  |  |  | 0
|  | kom | 1 |  | 0
0
0
13. | odstranitev okrasnega spuščenega stropa vključno s podkonstrukcijo, lesena podkonstrukcija vmes napete živalske kože |  |  |  | 0
|  | m2 | 91.4 |  | 0
0
0
14. | odbijanje stenske keramike klasično položene vključno z odstranitvijo veznega sloja |  |  |  | 0
|  | m2 | 47.5 |  | 0
0
0
| odbijanje stenskih preperelih in poškodovanih ometov z iznosom ruševin v gradbiščni depo |  |  |  | 0
|  | m2 | 84.8 |  | 0
0
0
| odstranitev finalnih talnih oblog PVC |  |  |  | 0
|  | m2 | 58.3 |  | 0
0
15. | odbijanje talne klasično položene keramike vključno z betonskim estrihom, predvidena debelina 10 cm |  |  |  | 0
|  | m2 | 113.45 |  | 0
0
0
16. | dolbljenje šlicev do 10/10 cm v opečnih zidovih in odstranitev instalacij |  |  |  | 0
|  | m | 60 |  | 0
0
0
17. | rušenje estrihov v predvideni sestavi : estrih 8 cm izolacija 2 cm z transportom ruševin v gradbiščni depo |  |  |  | 0
|  | m2 | 171.75 |  | 0
0
0
18. | odstranitev bitumenske strešne kritine tegula canadese z zlaganjem v gadbiščni depo |  |  |  | 0
|  | m | 218 |  | 0
0
0
19. | odstranitev kleparskih izdelkov s transportom v gradbiščni depo |  |  |  | 0
|  | m | 67 |  | 0
0
0
20. | odstranitev ostrešja enokapnice z zlaganjem v depo in pripravo za ponovno montažo |  |  |  | 0
|  | m2 | 19.3 |  | 0
0
0
21. | podpiranje in dvigovanje obstoječega ostrešja pred izvajanjem rušitvenih del pod ostrešjem, dela izvajati po navodilih statika |  |  |  | 0
|  | m2 | 149 |  | 0
0
0
22. | rušenje armiranobetonskih konstrukcij debeline do 15 cm - plošče s transportom ruševin v gradbiščni depo |  |  |  | 0
|  | m3 | 11.3 |  | 0
0
0
23. | kombinirano rušenje opečnih sten debeline do 50 cm s transportom ruševin v gradbiščni depo |  |  |  | 0
|  | m3 | 59.8 |  | 0
0
0
24. | rušenje obstoječih betonskih temeljev s transportom ruševin v gradbiščni depo |  |  |  | 0
|  | m3 | 19.8 |  | 0
0
0
25. | izkopi v III. ktg za potrebe izvajanja rušitvenih del, izkop z odmetom globine do 1,00 m |  |  |  | 0
|  | m3 | 50 |  | 0
0
0
26. | odstranitev stavbnega pohištva velikosti do 2,00 m2/kom s transportom v gradbiščni depo |  |  |  | 0
|  | kom | 11 |  | 0
0
0
27. | posek drevesa premera do 60 cm vključno s odstranitvijo panja |  |  |  | 0
|  | kom | 1 |  | 0
0
0
28. | rušenje armiranobetonskih konstrukcij svetlobnih jaškov, stene debeline do 20 cm |  |  |  | 0
|  | m3 | 2.6 |  | 0
0
0
29. | rušenje armiranobetonske zunanje ograje višine do 1,2 vključno z temeljem predvidene velikosti 50/80 cm |  |  |  | 0
|  | m | 7.7 |  | 0
0
0
30. | izkop žive meje z direktnim nakladanjem na kamion |  |  |  | 0
|  | m | 30 |  | 0
0
0
31. | rušenje armiranobetonskih zunanjih platojev, debelina plošče do 15 cm s transportom ruševin v gradbiščni depo |  |  |  | 0
|  | m2 | 38 |  | 0
0
0
32. | odstranitev tlakovanih površin, površine tlakovane z pranimi ploščami na peščeni podlagi |  |  |  | 0
|  | m2 | 96 |  | 0
0
0
33. | rušenje asfaltnih površin debeline do 10 cm z direktnim nakladanjem na kamion |  |  |  | 0
|  | m2 | 24 |  | 0
0
0
34. | odstranitev igral za čas gradnje in ponovna montaža po zaključku del |  |  |  | 0
|  | kom | 4 |  | 0
0
0
35. | nakladanje ruševin in odvoz v stalni depo oddaljen do 10 km |  |  |  | 0
|  | m3 | 275 |  | 0
0
0
36. | plačilo depoja nevarnih gradbenih odpadkov - bitumenski materiali |  |  |  | 0
|  | m3 | 2.5 |  | 0
0
0
37. | plačilo depoja nenevarnih gradbenih odpadkov |  |  |  | 0
|  | m3 | 275 |  | 0
0
0
38. | nepredvidena rušitvena dela 10% |  |  |  | 0
|  | evr | 0.1 | 0 | 0
| rušitvena dela : |  |  |  | 0

## zemeljska dela
II. | ZEMELJSKA DELA
1. | postavitev gradbenih profilov in prenos zakoličbe na profile
|  | m | 66 | 0
0
0
2. | kombiniran izkop gradbene jame v III. Ktg, izkop globine do 0,50m z nakladanjem izkopa na kamion - izkop med ovirami |  |  | 0
|  | m3 | 104 | 0
0
0
3. | kombiniran izkop v III. ktg jarkov širine do 2,00 m, globine do 1,00 m za temelje med ovirami s transportom izkopa v gradbiščni depo oddaljen do 20 m |  |  | 0
|  | m3 | 92.5 | 0
0
0
4. | planiranje dna gradbene jame z točnostjo +-3 cm z potrebnimi dosipi in izkopi |  |  | 0
|  | m2 | 192 | 0
0
0
5. | utrjevanje dna gradbene jame z uvaljanjem |  |  | 0
|  | m2 | 192 | 0
0
0
6. | zasip temeljev objekta z izkopanim materialom z utrjevanjem v slojih po 30 cm |  |  | 0
|  | m3 | 54 | 0
0
0
7. | dobava in ugraditev tampona v sloju po 20 cm skupne debeline 50 cm med temelji |  |  | 0
|  | m3 | 61 | 0
0
0
8. | nakladanje in dovoz materiala za zasipe iz začasnega depoja oddaljenega do 20m |  |  | 0
|  | m3 | 54 | 0
0
0
9. | odvoz izkopa na stalni depo oddaljen do 10 km |  |  | 0
|  | m3 | 142.5 | 0
0
0
10. | plačilo depoja gradbenih odpadkov - ocena |  |  | 0
|  | m3 | 142.5 | 0
0
0
11. | pregled temeljnih tal pooblaščene institucije - ocena |  |  | 0
|  | evr | 1.05 | 0
| zemeljska dela : |  |  | 0

## betonska dela
III. | BETONSKA DELA
1. | dobava in ugraditev podložnega betona C12/15 preseka 0,08 - 0,12 m3/m2 -pod temelji
|  | m3 | 7.1 | 0
0
0
2. | dobava in ugraditev podložnega betona C12/15 preseka 0,08 - 0,12 m3/m2 -med tlaki |  |  | 0
|  | m3 | 14.9 | 0
0
0
3. | dobava in ugraditev armiranega betona C25/30 preseka nad 0,30 m3/m2-m -pasovni temelji |  |  | 0
|  | m3 | 47.6 | 0
0
0
4. | dobava in ugraditev armiranega betona C25/30 preseka nad 0,30 m3/m2-m -stopničenje temeljev |  |  | 0
|  | m3 | 4.8 | 0
0
0
5. | dobava in ugraditev armiranega betona C25/30 v konstrukcije preseka do 0,08 m3/m2-m, - stebri in vertikalne vezi |  |  | 0
|  | m3 | 4.9 | 0
0
0
6. | dobava in ugraditev armiranega betona C25/30 v konstrukcije preseka 0,08 - 0,20 m3/m2-m, - stebri, slopi in vertikalne vezi |  |  | 0
|  | m3 | 3.8 | 0
0
0
7. | dobava in ugraditev armiranega betona C 25/30 v konstrukcije preseka do 0,08 - 0,12 m3/m2 , preklade |  |  | 0
|  | m3 | 4.9 | 0
0
0
8. | dobava in ugraditev armiranega betona C 25/30 v konstrukcije preseka do 0,08 - 0,12 m3/m2 , nosilci |  |  | 0
|  | m3 | 0.75 | 0
0
0
9. | dobava in ugraditev armiranega betona C25/30 v konstrukcije preseka 0,12 - 0,20 m3/m2, debelina plošče do 20 cm |  |  | 0
|  | m3 | 14.4 | 0
0
0
10. | dobava in ugraditev armiranega betona C25/30 v konstrukcije preseka do 0,08 m3/m2-m - horizontalne vezi |  |  | 0
|  | m3 | 5.75 | 0
0
0
11. | dobava in ugraditev armiranega betona C25/30 v konstrukcije preseka 0,08-0,12 m3/m2-m - poševne vezi |  |  | 0
|  | m3 | 1.3 | 0
0
0
12. | dobava in ugraditev armiranega betona C25/30 v konstrukcije preseka 0,12 - 0,20 m3/m2, stene jaškov |  |  | 0
|  | m3 | 2.2 | 0
13. | dobava in ugraditev armiranega betona C25/30 v konstrukcije preseka 0,12 - 0,20 m3/m2, stene parapetov |  |  | 0
|  | m3 | 4.6 | 0
0
0
14. | dobava in ugraditev armature srednje zahtevne izvedbe do fi 12 mm - ocena |  |  | 0
|  | kg | 3700 | 0
0
0
15. | dobava in ugraditev armature srednje zahtevne izvedbe nad fi 12 mm - ocena |  |  | 0
|  | kg | 4500 | 0
0
0
16. | dobava in ugrajevanje armaturnih mrež teže do 4 kg/m2 - ocena |  |  | 0
|  | kg | 1600 | 0
| betonska dela : |  |  | 0

## opaži
IV. | OPAŽI
1. | opaž robov podložnih betonov, višina opaža do 10 cm
|  | m | 192 | 0
2. | dvostranski opaž pasovnih temeljev višine do 100 cm
|  | m2 | 164.8 | 0
0
0
3. | dvostranski opaž stopničenja pasovnih temeljev višine do 150 cm |  |  | 0
|  | m2 | 14.8 | 0
0
0
4. | opaž prehodov in odprtin skozi temelje površine do 0,2 m2/kom dolžine do 1 m
|  | kom | 6 | 0
5. | opaž prehodov in odprtin skozi temelje površine do 0,25 m2/kom dolžine do 1,6 m
|  | kom | 4 | 0
0
0
6. | opaž pravokotnih slopov dolžine do 0,80m, debeline 25 cm, višine do 3,00 m |  |  | 0
|  | m2 | 41.5 | 0
0
0
7. | opaž vertikalnih vezi in stebrov višine do 3,00 m |  |  | 0
|  | m2 | 83.5 | 0
0
0
8. | opaž preklad brez zoba podpor do 3,00m obsega do 75 cm |  |  | 0
|  | m2 | 13.8 | 0
0
0
9. | opaž preklad z zobom podpor do 3,00 m, obsega do 1,20m |  |  | 0
|  | m2 | 37.2 | 0
0
0
10. | opaž nosilcev podpor do 3,00 m, obsega do 0,80m |  |  | 0
|  | m2 | 5.6 | 0
0
0
11. | opaž ravnih betonskih plošč podpor do 3,00 m, debeline do 20 cm |  |  | 0
|  | m2 | 79.4 | 0
0
0
12. | opaž robov plošče višine do 20 cm |  |  | 0
|  | m | 34.4 | 0
0
0
13. | opaž odprtin in prehodov skozi ploščo površine do 0,10 m2/kom |  |  | 0
|  | kom | 4 | 0
0
0
14. | opaž horizontalnih vezi na zidovih višine 5 - 10 cm |  |  | 0
|  | m | 114.5 | 0
0
0
15. | opaž horizontalnih vezi na zidovih višine do 20 cm |  |  | 0
|  | m | 114.5 | 0
0
0
16. | opaž poševnih vezi višine do 30 cm v naklonu strešine |  |  | 0
|  | m | 34 | 0
0
0
17. | dvostranski opaž sten svetlobnih jaškov debeline 20 cm, višine do 2,50 m |  |  | 0
|  | m2 | 21.5 | 0
0
18. | dvostranski opaž sten parapetov terase debeline 15 cm, višine do 1,00 m |  |  | 0
|  | m2 | 62 | 0
0
19. | lahki premični delovni odri višine do 7 m za 30 dni |  |  | 0
|  | m2 | 450 | 0
0
0
20. | izdelava fasadnih odrov višine do 10 m enostavne fasade za 60 dni |  |  | 0
|  | m2 | 60 | 0
| opaži : |  |  | 0

## zidarska dela
V. | ZIDARSKA DELA
1. | izdelava fine cementne prevleke na podložni beton, izdelava zlikane površine svežega betona temeljev, oz. pačokiranje in brušenje zidov kot podlaga za izvedbo hidroizolacije
|  | m2 | 416 |  | 0
0
0
2. | izdelava horizontalne hidroizolacije v sestavi 1 x hladni premaz, 1 x izolacijski trak 4 mm, varjena cela površina |  |  |  | 0
|  | m2 | 342 |  | 0
0
0
3. | izdelava vertikalne hidroizolacije v sestavi 1 x hladni premaz, 1 x izolacijski trak deb. 4 mm, varjena cela površina |  |  |  | 0
|  | m2 | 58 |  | 0
0
0
4. | čiščenje obstoječe hidroizolacije, popravilo poškodb in ponovna hidroizolacija v sestavi 1x hladni premaz 1x hidroizolacijski trak 4mm, varjena cela površina |  |  |  | 0
|  | m2 | 37.5 |  | 0
0
0
5. | izdelava zaščite vertikalne hidroizolacije s stirodur ploščami 3035 S debeline 5 cm |  |  |  | 0
|  | m2 | 74.5 |  | 0
0
0
6. | izdelava hidroizolacije pod betonskimi zidovi in stebri z samorazlivno hidroizolacijskim premazom ( hidrotes ) |  |  |  | 0
|  | m2 | 16 |  | 0
0
0
7. | zidanje sten s porotherm opečnim blokom z termoizolacijsko malto, zidovi debeline 25 cm |  |  |  | 0
|  | m3 | 34.6 |  | 0
0
0
8. | zidanje opečnih sten z opečnim modularnim blokom v podaljšani malti, stene debeline 20 cm |  |  |  | 0
|  | m3 | 10.4 |  | 0
0
0
9. | zidanje sten z opečnim pregradnim blokom debeline 12 cm, višine do 3,00 m v podaljšani apneno cementni malti |  |  |  | 0
|  | m2 | 56.8 |  | 0
0
0
10. | zazidava odprtin z opečnim blokom debeline 20 cm v podaljšani apneno cementni malti |  |  |  | 0
|  | m3 | 1.2 |  | 0
0
0
11. | zazidava odprtin in prebojev z opečnim modularnim blokom c kombinaciji z NF opeko v podaljšani apneno cementni malti |  |  |  | 0
|  | m3 | 3.2 |  | 0
0
0
12. | izdelava dilatacije med objektoma z lepljenjem stiropor plošč debeline 5 cm na obstoječo steno |  |  |  | 0
|  | m2 | 95 |  | 0
0
0
13. | dobava in vgraditev opečnih montažnih nadvratnih preklad širine 12 cm, dolžine do 150 cm |  |  |  | 0
|  | kom | 16 |  | 0
0
0
14. | sidranje predelnih sten na stiku z obstoječo nosilno steno, sidranje se izvede z odbijanjem sloja ometa in vgraditvijo sider fi 12mm dolžine do 50 cm v rastru 25 cm |  |  |  | 0
|  | m | 11.2 |  | 0
0
0
15. | grobi in fini omet opečnih sten z predhodnim cementnim obrizgom |  |  |  | 0
|  | m2 | 554 |  | 0
0
0
16. | krpanje ometov z grobo in fino podaljšano malto |  |  |  | 0
|  | m2 | 145 |  | 0
0
0
17. | izdelava sanirnega sušilnega ometa ravnih zidov v normalnih pogojih, s predhodno pripravo podlage za obdelavo, izdelavo obrizga, faž, grobega sanirnega ometa v dveh slojih in finega sanirnega sušilnega ometa omet poljubnega proizvajalca, pripravljen po navodilih tehničnega lista |  |  |  | 0
|  | m2 | 106 |  | 0
0
18. | vzidava oken v izgotovljene odprtine oz. obdelava špalet, okna velikosti do 2 m2 |  |  |  | 0
|  | kom | 23 |  | 0
0
0
19. | vzidava vetrolovne stene v izgotovljene odprtine oz. obdelava špalet, stena velikosti 6,00 m2/kom |  |  |  | 0
|  | kom | 2 |  | 0
0
0
20. | vzidava zunanjih okenskih polic širine do 25 cm debeline 3 cm izdelane iz naravnega kamna |  |  |  | 0
|  | m | 20.2 |  | 0
0
0
21. | vzidava notranjih okenskih polic širine do 20 cm izdelane iz PVC sistemskih profilov |  |  |  | 0
|  | m | 26.2 |  | 0
0
0
22. | vzidava vrat v izgotovljene odprtine oz. obdelava špalet, velikosti do 2 m2 |  |  |  | 0
|  | kom | 5 |  | 0
23. | vzidava vrat v izgotovljene odprtine oz. obdelava špalet, velikosti 2,00 - 4,00 m2/kom |  |  |  | 0
|  | kom | 14 |  | 0
0
0
24. | vgrajevanje elektro,telefonskih in hidrantnih omaric velikosti 0,25 - 0,75 m2/kom |  |  |  | 0
|  | kom | 9 |  | 0
0
0
25. | vgrajevanje elektro in telefonskih omaric velikosti 0,75 - 1,50 m2/kom |  |  |  | 0
|  | kom | 3 |  | 0
0
0
26. | vgrajevanje elektro in telefonskih omaric velikosti 1,50 - 3,00 m2/kom |  |  |  | 0
|  | m2 | 1 |  | 0
0
0
27. | ugrajevanje kovinskega profila za razmejitev tlakov - Ms |  |  |  | 0
|  | m | 9.8 |  | 0
0
0
28. | vgrajevanje kovinskih okvirjev svetlobnih jaškov in predpražnikov z pritrditvijo na opaž, okvirji teže do 10 kg/kom |  |  |  | 0
|  | kom | 3 |  | 0
0
0
29. | vgraditev Rf kanalet v kuhinji z obbetoniranjem |  |  |  | 0
|  | m | 10 |  | 0
0
0
30. | dolbljenje žlebov v opečnem zidu dimenzij do 5/5 cm za instalacije |  |  |  | 0
|  | m | 300 |  | 0
0
0
31. | zametavanje instalacijskih reg velikosti do 5/5 cm z grobo podaljšano malto |  |  |  | 0
|  | m | 300 |  | 0
0
0
32. | dolbljenje žlebov v opečnem zidu dimenzij do 15/15 cm za instalacije |  |  |  | 0
|  | m | 40 |  | 0
0
0
33. | zametavanje instalacijskih reg velikosti do 15/15 cm z grobo podaljšano malto |  |  |  | 0
|  | m | 40 |  | 0
0
0
34. | obbetoniranje instalacijskih cevi položenih po tlaku pred izvedbo estrihov |  |  |  | 0
|  | m | 300 |  | 0
0
0
35. | izdelava prebojev velikosti do 0,04m2/kom skozi opečne stene debeline 12 cm za potrebe instalaterjev in kasnejša zazidava |  |  |  | 0
|  | kom | 8 |  | 0
36. | izdelava prebojev velikosti do 0,04m2/kom skozi opečne stene debeline 20-25 cm za potrebe instalaterjev in kasnejša zazidava |  |  |  | 0
|  | kom | 15 |  | 0
0
0
37. | izdelava prebojev velikosti do 0,04m2/kom skozi betonske stropove debeline 16 cm za potrebe instalaterjev in kasnejša zazidava oziroma zalitje z betonom |  |  |  | 0
|  | kom | 6 |  | 0
0
0
38. | čiščenje objekta pred polaganjem izolacij |  |  |  | 0
|  | m2 | 369 |  | 0
0
0
39. | finalno čiščenje objekta vključno z sanitarno keramiko, stekli, finalnimi tlaki, in montirano opremo |  |  |  | 0
|  | m2 | 465 |  | 0
0
0
40. | pomoč KV delavca |  |  |  | 0
|  | ur | 50 |  | 0
0
0
41. | pomoč PK delavca |  |  |  | 0
|  | ur | 100 |  | 0
0
0
42. | nepredvidena gradbena dela ocena 10% |  |  |  | 0
|  | evr | 0.1 | 0 | 0
| zidarska dela : |  |  |  | 0

## zunanja ureditev
VI. | ZUNANJA UREDITEV
terase
1. | postavitev gradbenih profilov in prenos zakoličbe na profile
|  | kom | 18 |  | 0
0
0
2. | kombiniran površinski izkop v III. Ktg, izkop globine do 0,50m z nakladanjem izkopa na kamion |  |  |  | 0
|  | m3 | 142 |  | 0
0
0
3. | kombiniran izkop v III. ktg jarkov širine do 1,00 m, globine do 0,50 m za temelje z odmetom |  |  |  | 0
|  | m3 | 42.2 |  | 0
0
0
4. | planiranje dna gradbene jame z točnostjo +-3 cm z potrebnimi dosipi in izkopi |  |  |  | 0
|  | m2 | 257 |  | 0
0
0
5. | utrjevanje dna gradbene jame z uvaljanjem |  |  |  | 0
|  | m2 | 257 |  | 0
0
0
6. | zasip temeljev objekta z izkopanim materialom z utrjevanjem v slojih po 30 cm |  |  |  | 0
|  | m3 | 29 |  | 0
0
0
7. | dobava in ugraditev tampona v sloju po 20 cm skupne debeline 50 cm med temelji |  |  |  | 0
|  | m3 | 142 |  | 0
0
0
8. | odvoz izkopa na stalni depo oddaljen do 10 km |  |  |  | 0
|  | m3 | 155.2 |  | 0
0
0
9. | plačilo depoja gradbenih odpadkov - ocena |  |  |  | 0
|  | m3 | 155.2 |  | 0
0
0
10. | dobava humusa in humuziranje zelenic v debelini do 16 cm, zasejanje zelenic s travnim semenom |  |  |  | 0
|  | m2 | 140 |  | 0
0
0
11. | dobava in vgraditev betonskih grednih robnikov dimenzij 100/20/5 cm z polnim obbetoniranjem |  |  |  | 0
|  | m | 63 |  | 0
0
0
12. | dobava in vgraditev LTŽ pokrovov 60/60 Mp 15 na obstoječe jaške z prilagoditvijo novemu terenu |  |  |  | 0
|  | kom | 6 |  | 0
0
0
13. | izdelava betonskih temeljev za konstrukcijo nadstreškov, temelji dimenzij 40/40/60 cm z vgraditvijo siderne ploščice 120/120mm z geodetsko natančnostjo |  |  |  | 0
|  | kom | 28 |  | 0
0
0
14. | izdelava temeljev ograje izdelanih iz betonske cevi fi 15 cm globine 50 cm, cev obbetonirana in po montaži ograje zalita z betonom |  |  |  | 0
|  | kom | 34 |  | 0
0
0
15. | dobava in polaganje natron papirja na peščeno podlago pod betonsko ploščo platojev |  |  |  | 0
|  | m2 | 257 |  | 0
0
0
16. | dobava in ugraditev armiranega betona C25/30 preseka 0,20 - 0,30 m3/m2-m -pasovni temelji |  |  |  | 0
|  | m3 | 28.5 |  | 0
0
0
17. | dobava in vgraditev mikroarmiranega betona C16/20, granulata 0-16 mm, v talno ploščo debeline 12 cm |  |  |  | 0
|  | m2 | 257 |  | 0
0
0
18. | strojno glajenje betonskih površin |  |  |  | 0
|  | m2 | 257 |  | 0
0
0
19. | dobava in ugraditev armature srednje zahtevne izvedbe do fi 12 mm - ocena |  |  |  | 0
|  | kg | 1150 |  | 0
0
0
20. | dvostranski opaž pasovnih temeljev višine do 100 cm |  |  |  | 0
|  | m2 | 151.2 |  | 0
0
0
21. | izdelava, dobava in montaža kovinske konstrukcije nadstreškov izdelani iz tipskih pohištvenih profilov IPE 160 in kvadratnih cevi 60/60, konstrukcija varjena, antikorozijsko zaščitena in finalno opleskana, izdelava po delavniškem načrtu - ocena |  |  |  | 0
|  | kg | 2500 |  | 0
0
0
22. | izdelava, dobava in montaža nateznih palic fi 16 mm z napenjalcem , palice dolžine do 3,50m, zavetrovanje konstrukcije nadstreškov |  |  |  | 0
|  | kom | 16 |  | 0
0
0
23. | pokrivanje strešin z polikarbonatno prozorno kritino s privijačenjem na kovinsko podkonstrukcijo kot naprimer LAKSAN ali GUTANIT debeline 22mm |  |  |  | 0
|  | m2 | 84 |  | 0
0
0
24. | dobava in montaža žične ograje z vmesnimi stebrički, ograja višine 120 cm vgrajena v pripravljene temeljne cevi, sistem PALISADA ali KOČEVAR |  |  |  | 0
|  | m | 63 |  | 0
0
0
25. | dobava in montaža žične ograje z vmesnimi stebrički, ograja višine 60 cm vgrajena v pripravljene temeljne cevi, sistem PALISADA ali KOČEVAR |  |  |  | 0
|  | m | 12 |  | 0
0
0
26. | dobava in montaža vrat v ograji višine 120 cm v enaki izvedbi kot ograja, vrata opremljena z cilindrično ključavnico, širina vrat 100 cm |  |  |  | 0
|  | kom | 1 |  | 0
0
0
27. | dobava in polaganje gumijastega varovalnega tlaka ( SIST EN 1177 ) brez spojev izdelan iz EPDM gumijastega granulata v eni barvi po RAL lestvici, za otroška igrišča debeline 4 cm, izvedba na betonsko podlago |  |  |  | 0
|  | m2 | 147.6 |  | 0
0
28. | dobava in montaža senčil pod nadstreški izdelani iz UV odporne tkanine, senčila na vodilih, elektropogon, razdelba v raster proizvajalca, dolžina senčila do 3,70m |  |  |  | 0
|  | m2 | 84 |  | 0
0
| vhod z ograjo |  |  |  | 0
29. | postavitev gradbenih profilov in prenos zakoličbe na profile |  |  |  | 0
|  | kom | 8 |  | 0
0
0
30. | kombiniran površinski izkop v III. Ktg, izkop globine do 0,50m z nakladanjem izkopa na kamion - izkop med ovirami |  |  |  | 0
|  | m3 | 21 |  | 0
0
0
31. | kombiniran izkop v III. ktg jarkov širine do 1,00 m, globine do 0,50 m za temelje z odmetom |  |  |  | 0
|  | m3 | 8 |  | 0
0
0
32. | planiranje dna gradbene jame z točnostjo +-3 cm z potrebnimi dosipi in izkopi |  |  |  | 0
|  | m2 | 42 |  | 0
0
0
33. | utrjevanje dna gradbene jame z uvaljanjem |  |  |  | 0
|  | m2 | 42 |  | 0
0
0
34. | zasip temeljev objekta z izkopanim materialom z utrjevanjem v slojih po 30 cm |  |  |  | 0
|  | m3 | 8 |  | 0
0
0
35. | dobava in ugraditev tampona v sloju po 20 cm skupne debeline 50 cm med temelji |  |  |  | 0
|  | m3 | 21 |  | 0
0
0
36. | odvoz izkopa na stalni depo oddaljen do 10 km |  |  |  | 0
|  | m3 | 21 |  | 0
0
0
37. | plačilo depoja gradbenih odpadkov - ocena |  |  |  | 0
|  | m3 | 21 |  | 0
0
0
38. | dobava in ugraditev armiranega betona C25/30 preseka 0,20 - 0,30 m3/m2-m -pasovni temelji |  |  |  | 0
|  | m3 | 3.4 |  | 0
0
0
39. | dobava in ugraditev armiranega betona C25/30 preseka 0,12 - 0,20 m3/m2-m -parapet in stene |  |  |  | 0
|  | m3 | 3.3 |  | 0
0
0
40. | dobava in ugraditev armature srednje zahtevne izvedbe do fi 12 mm - ocena |  |  |  | 0
|  | kg | 550 |  | 0
0
0
41. | dvostranski opaž pasovnih temeljev višine do 50 cm |  |  |  | 0
|  | m2 | 17 |  | 0
0
0
42. | dvostranski opaž sten višine od 1,00 m do 1,90 m, debeline 15 cm, vidni opaž z zaključno trikotno letvijo |  |  |  | 0
|  | m2 | 45.8 |  | 0
0
0
43. | dobava in vgraditev linijskega požiralnika hauratron super 20s z priklopom na obstoječi jašek |  |  |  | 0
|  | m | 2.6 |  | 0
0
0
44. | izdelava fine peščene podlage v debelini do 5 cm z utrditvijo in ureditvijo naklonov |  |  |  | 0
|  | m2 | 33 |  | 0
0
0
45. | dobava in polaganje betonskih tlakovcev višje kvalitete debeline 8 cm na peščeno podlago vključno z rezanjem detajlov in fugiranjem |  |  |  | 0
|  | m2 | 33 |  | 0
0
0
46. | asfaltiranje poškodovanih asfaltnih površin po izvedbi ograje z asfaltom 5+3 cm, vključno z pripravo podlage in zarezovanjem, pas širine 100 cm |  |  |  | 0
|  | m2 | 18 |  | 0
0
0
47. | izdelava, dobava in montaža Alu ograje izdelana iz stebričkov fi 50mm v rastru 1500mm, polnilo vertikalne palice fi 15mm v rastru max. 140mm, polnilo v okvirju izdelanem iz cevi fi 20mm, ograja pritrjena z vijačenjem v betonski zidec |  |  |  | 0
|  | m | 10.5 |  | 0
0
0
48. | izdelava, dobava in montaža Alu vhodnih vrat po enakem sistemu kot ograjni paneli, vrata širine 1200mm in višine 1500mm, vratno krilo opremljeno z ključavnico |  |  |  | 0
|  | kom | 1 |  | 0
0
0
49. | izdelava, dobava in montaža strehe nad prostorom za smeti, konstrukcija iz kovinskih profilov, kritina žično steklo, streha velikosti 250 x 165 cm |  |  |  | 0
|  | m2 | 4.15 |  | 0
0
0
50. | čiščenje obstoječe betonske lamelne ograje višine 120 cm z visokim pritiskom, krpanje poškodovanih delov in zaščita z vodoodbojnim premazom - ocena |  |  |  | 0
|  | m | 32 |  | 0
0
| igrišče |  |  |  | 0
51. | odstranitev obstoječe žične ograje višine do 1,50 m z kovinskimi stebrički, vključno z odvozom v stalni depo |  |  |  | 0
|  | m | 97 |  | 0
0
52. | rušenje obstoječih betonskih temeljev ograje z nakladanjem ruševin in odvozom v stalni depo |  |  |  | 0
|  | m3 | 21.6 |  | 0
0
53. | rušenje armiranobetonskih talnih plošč z odvozom v stalni depo |  |  |  | 0
|  | m3 | 9.6 |  | 0
0
54. | rušenje asfaltnih površin z nakladanjem na kamion in odvozom v stalni depo |  |  |  | 0
|  | m2 | 60 |  | 0
0
55. | strojno planiranje zatravljenih površin z odrivom oziroma nasipom zemljine do 20 cm |  |  |  | 0
|  | m2 | 1100 |  | 0
0
56. | kombiniran izkop jam v zemljini III. ktg, globine do 50 cm z direktnim nakladanjem izkopa na kamion |  |  |  | 0
|  | m3 | 112.5 |  | 0
0
57. | kombiniran izkop jarkov širine do 2,00m, globine do 50 cm v zemljini III. ktg z direktnim nakladanjem izkopa na kamion ali odmetom na rob izkopa |  |  |  | 0
|  | m3 | 209 |  | 0
0
58. | planiranje in utrjevanje dna izkopov z točnostjo +-3 cm |  |  |  | 0
|  | m2 | 536 |  | 0
0
59. | dobava in vgraditev tampona v slojih po 20 cm skupne debeline 50 cm, pod utrjenimi površinami - asfalt, gumi granulat , prodec, … |  |  |  | 0
|  | m2 | 216 |  | 0
0
60. | izdelava nasipa v debelini do 5 cm z drobljencem 0-30 z utrditvijo in ureditvijo naklonov |  |  |  | 0
|  | m2 | 132.3 |  | 0
0
61. | zasip za robniki z izkopanim materialom s premetom |  |  |  | 0
|  | m3 | 60 |  | 0
0
62. | odvoz odvečnega materiala v stalni depo vključno z plačilom depoja |  |  |  | 0
|  | m3 | 261.5 |  | 0
0
63. | dobava in vgraditev PVC robnika višine 6 cm ločno |  |  |  | 0
|  | m | 69 |  | 0
0
64. | dobava in polaganje gumijastega varovalnega tlaka ( SIST EN 1177 ) brez spojev izdelan iz EPDM gumijastega granulata v eni barvi po RAL lestvici, za otroška igrišča debeline 6 cm, izvedba na peščeno podlago |  |  |  | 0
|  | m2 | 132.3 |  | 0
0
65. | dobava in vgraditev granitnih kock 8/8/8 cm položene v beton in obbetonirane, 1 vrsta kock kot robnik - zaključek asfaltnih površin |  |  |  | 0
|  | m | 246 |  | 0
0
66. | asfaltiranje stez širine 1,20 m z asfaltom debeline 4 cm granulata 0-8mm |  |  |  | 0
|  | m2 | 173 |  | 0
0
67. | dobava in vgraditev podložnega betona pod temelji ograjnega zidu v debelini 5 cm |  |  |  | 0
|  | m3 | 2.8 |  | 0
0
68. | dobava in vgraditev betona C25/30 v konstrukcije preseka 0,12 - 0,20 m3/m2-m, ograjni zidec |  |  |  | 0
|  | m3 | 25.8 |  | 0
0
69. | dobava in vgraditev armature različnih presekov in armaturnih mrež |  |  |  | 0
|  | kg | 1400 |  | 0
0
70. | dvostranski opaž sten debeline 20 cm, višine do 1,50 m, enostransko viden opaž |  |  |  | 0
|  | m2 | 254 |  | 0
0
71. | dobava in vgraditev betona C25/30 v konstrukcije preseka 0,12 - 0,20 m3/m2-m, stene peskovnika |  |  |  | 0
|  | m3 | 4.1 |  | 0
0
72. | dobava in vgraditev armature različnih presekov in armaturnih mrež |  |  |  | 0
|  | kg | 400 |  | 0
0
73. | dvostranski opaž sten višine do 1,00 m, debeline 30 cm, osmerokotnik s stranicami 170 cm |  |  |  | 0
|  | m2 | 27.2 |  | 0
0
74. | opaž konzole na stenah, konzola širine 30 cm, debeline 10 cm - sedišče |  |  |  | 0
|  | m | 14 |  | 0
0
75. | dobava in polaganje gumijastega varovalnega tlaka ( SIST EN 1177 ) brez spojev izdelan iz EPDM gumijastega granulata v eni barvi po RAL lestvici, za otroška igrišča debeline 4 cm, izvedba na betonsko podlago širine 30cm - sedišče peskovnika |  |  |  | 0
|  | m2 | 4.2 |  | 0
0
76. | dobava in polaganje gradbenega filca 200g/m2 na peščeno podlago pod mivko peskovnika 2 slojno |  |  |  | 0
|  | m2 | 14.3 |  | 0
0
77. | dobava in vgraditev mivke za peskovnik z potrebnim certifikatom |  |  |  | 0
|  | m3 | 6 |  | 0
0
78. | dobava in montaža žične ograje z vmesnimi stebrički, ograja višine 150 cm privijačena na beonski podstavek, sistem PALISADA ali KOČEVAR |  |  |  | 0
|  | m | 106 |  | 0
0
79. | dobava in montaža dvokrilnih servisnih vrat v ograji, vrata širine 300 cm, višine 150 cm, opremljena z zapahom in ključavnico |  |  |  | 0
|  | kom | 1 |  | 0
0
80. | asfaltiranje poškodovanih asfaltnih površin po izvedbi ograje z asfaltom 5+3 cm, vključno z pripravo podlage in zarezovanjem, pas širine 100 cm |  |  |  | 0
|  | m2 | 64 |  | 0
0
81. | dodatek za izdelavo mulde |  |  |  | 0
|  | m | 32 |  | 0
0
82. | zasaditev grmovnic za živo mejo ob ograji, liguster ali cipresa |  |  |  | 0
|  | m | 75 |  | 0
0
83. | zasaditev dreves po izboru projektanta - ocena |  |  |  | 0
|  | kom | 8 |  | 0
0
84. | nasip pranega prodca granulata 4-8mm v debelini 5 cm |  |  |  | 0
|  | m2 | 55 |  | 0
0
85. | fino planiranje zelenic pred polaganjem travnega tepiha, za planiranje se uporabi zemljina na gradbišču |  |  |  | 0
|  | m2 | 740 |  | 0
0
86. | dobava in polaganje travnega tepiha na pripravljeno površino, gnojenje iz vzdrževanje do vzpostavitve vegetacije |  |  |  | 0
|  | m2 | 740 |  | 0
87. | nepredvidena dela 5% |  |  |  | 0
|  | evr | 0.05 | 0 | 0
| zunanja ureditev : |  |  |  | 0

## obrt.rekap.
REKAPITULACIJA OBRTNIŠKIH DEL :
I. | TESARSKA DELA |  |  | 0
II. | KROVSKO KLEPARSKA DELA |  |  | 0
III. | STAVBNO POHIŠTVO |  |  | 0
IV. | SLIKOPLESKARSKA DELA |  |  | 0
V. | TLAKARSKA DELA |  |  | 0
IV. | SUHOMONTAŽERSKA DELA |  |  | 0
VII. | RAZNA DELA |  |  | 0
|  |  | SKUPAJ : | 0

## tesarska dela
I. | TESARSKA DELA
1. | odstranitev obstoječega ostrešja z zlaganjem lesa v gradbiščni depo, del lesa se uporabi za novo ostrešje
|  | m2 | 149 | 0
0
0
2. | dobava in montaža razgibanega ostrešja iz smrekovega lesa primerne kvalitete z vsem pritrdilnim materialom, poraba lesa 0,04 -0,05 m3/m2, vidni deli oblani |  |  | 0
|  | m2 | 149 | 0
0
0
3. | poraba lesa obstoječega ostrešja - odbitek |  |  | 0
|  | m3 | -1 | 0
0
0
4. | odvoz ruševin v stalni depo in plačilo depoja - les ostrešja |  |  | 0
|  | m3 | 6.5 | 0
0
0
5. | sidranje ostrešja v nove horizontalne vezi z sidernimi vijaki zalitimi z epoksidno malto |  |  | 0
|  | kom | 20 | 0
0
0
6. | dobava in montaža ostrešja enokapnice iz smrekovega lesa primerne kvalitete z vsem pritrdilnim materialom, poraba lesa 0,05 -0,06 m3/m2 |  |  | 0
|  | m2 | 28 | 0
0
0
7. | kosmati opaž z deskami debeline 24 mm antiinsekticidno zaščitene širine do 15 cm |  |  | 0
|  | m2 | 32 | 0
0
0
8. | dobava in montaža paropropustne folije soft dry |  |  | 0
|  | m2 | 218 | 0
0
0
9. | letvanje strešin z letvami 4/5 za pokrivanje z gerard kritino vključno z montažo kontraletev 5/8 po špirovcih |  |  | 0
|  | m2 | 218 | 0
0
0
10. | dobava in montaža ploha na zid kot podlaga zidni obrobi, ploh širie do 25 cm |  |  | 0
|  | m | 30.8 | 0
0
0
11. | dobava in montaža 3 x oblane kapne deske dimenzij 2 x 12 cm zaščitene z lazurnim premazom 3 x |  |  | 0
|  | m | 45 | 0
0
0
12. | dobava in montaža prezračevalne PVC rešetke v kapu |  |  | 0
|  | m | 45 | 0
0
0
13. | dobava in montaža čelne deske kot podlaga pločevinasti obrobi |  |  | 0
|  | m | 21 | 0
| tesarska dela : |  |  | 0

## krovsko kleparska dela
II. | KROVSKO KLEPARSKA DELA
1. | dobava kritine in pokrivanje strešin z gerard kritino po navodilih proizvajalca
|  | m2 | 218 | 0
0
2. | dobava in pokrivanje slemena s trikotnimi slemenjaki |  |  | 0
|  | m | 7 | 0
0
3. | dobava in pokrivanje grebena s trikotnimi grebenjaki |  |  | 0
|  | m | 17.8 | 0
0
4. | dobava in montaža čelne obrobe |  |  | 0
|  | m | 21 | 0
0
5. | izdelava, dobava in montaža žlote izdelane iz gerard pločevine razvite širine do 1,00 m |  |  | 0
|  | m | 4.8 | 0
0
6. | rezanje kritine v žlotah ter grebenih in s tem nastali kalo |  |  | 0
|  | m | 45.2 | 0
0
7. | dobava in montaža odkapne pločevine |  |  | 0
|  | m | 45 | 0
0
8. | dobava in montaža ventilacijskih strešnikov |  |  | 0
|  | kom | 7 | 0
0
9. | dobava in montaža sanitarnega zračnika za naklon strešine |  |  | 0
|  | kom | 3 | 0
0
10. | izdelava, dobava in montaža polkrožnih žlebov razvite širine 33 cm izdelani iz Alu barvne pločevine, vključno z kljulami iz ploščatega traku |  |  | 0
|  | m | 45 | 0
0
11. | izdelava, dobava in montaža okroglih odtočnih cevi razvite širine 33 cm izdelani iz Alu barvne pločevine, vključno z pritrdili |  |  | 0
|  | m | 16 | 0
0
12. | izdelava, dobava in montaža izlivnega kotlička izdelan iz Alu barvne pločevine |  |  | 0
|  | kom | 4 | 0
0
13. | izdelava ravne strehe v sestavi polimer bitumenska hidroizolacija (punto p, skudoplus 4) toplotna izolacija rezana v naklonu v debelini 6-12 cm, toplotna izolacija mineralna volna DDP 2 x 8 cm, parna zapora Al PE folija |  |  | 0
|  | m2 | 38 | 0
0
14. | izdelava atike terase v sestavi polimer bitumenska hidroizolacija (punto p, skudoplus 4), toplotna izolacija mineralna volna DDP 8 cm sidrana v AB zid, parna zapora Al PE folija, atika višine 1,00m |  |  | 0
|  | m2 | 28.6 | 0
0
15. | izdelava toplotne izolacije na plošči z ekspandiranim polistirenom debeline 20 cm in parna zapora Al folija |  |  | 0
|  | m2 | 15.2 | 0
0
16. | izdelava, dobava in montaža zidnih obrob razvite širine 45 cm izdelana iz gerard pločevine, pritrjena na leseno podkonstrukcijo, izdelava po detajlu |  |  | 0
|  | m | 31.6 | 0
0
17. | dobava in montaža talnega iztoka - slivnika fi 110 mm z zaščitno mrežico izdelan iz Rf pločevine, dolžine 60 cm |  |  | 0
|  | kom | 1 | 0
0
18. | dobava in montaža PVC brezšumnih cevi fi 110 mm s priklopom na slivnik in horizontalno kanalizacijo |  |  | 0
|  | m | 3 | 0
| krovsko kleparska dela : |  |  | 0

## stavbno pohištvo
III. | STAVBNO POHIŠTVO
1. | izdelava, dobava in montaža enokrilnih lesenih balkonskih vrat, izdelana iz macesnovega lesa, zasteklitev s termizolacijskim steklom, Rw 30dB, U skupno = 1,1 W/(m2K), notranje okovje primerne kvalitete, dvojno tesnilo, kljuka, sistemska ključavnica, zaščita na strani tečajev pred poškodbo prstov, odpiranje po vertikalni in horizontalni osi, izdelava po shemi, na zunanji strani screen rolo z elektro pogonom in izolirano nadvratno škatlo, notranje senčilo plise v barvi po izboru, vrata dimenzij 101 x 240 cm, pozicija 01 in 03
|  | kom | 3 | 0
2. | izdelava, dobava in montaža trokrilnega lesenega okna izdelana iz macesnovega lesa spodnji del okna v višini 65 cm je fiksno zastekljen, zgornji dvokrilni del brez vmesne prečke se odpira po vertikalni in horizontalni osi, zasteklitev s termizolacijskim steklom, Rw 30dB, U skupno = 1,1 W/(m2K), notranje okovje primerne kvalitete I. varnostne stopnje, dvojno tesnilo, kljuka, na zunanji strani screen rolo z elektro pogonom in izolirano nadokensko škatlo, notranje senčilo plise v barvi po izboru, izdelava po shemi, okno dimenzij 161 x 180 cm, pozicija O2 in O3
|  | kom | 8 | 0
0
0
3. | izdelava, dobava in montaža okroglega lesenega okna izdelan iz macesnovega lesa, fiksno zastekljen, zasteklitev s termizolacijskim steklom, Rw 30dB, U skupno = 1,1 W/m2K, notranje senčilo plise v barvi po izboru, zunanja polkrožna Alu polica, izdelava po shemi, okno dimenzij fi 120cm, pozicija O4 |  |  | 0
|  | kom | 4 | 0
0
0
4. | izdelava, dobava in montaža enokrilnega lesenega okna izdelan macesnovega lesa, odpiranje po horizontalni osi, zasteklitev s termizolacijskim steklom, Rw 30dB, U skupno = 1,1 W/(m2K), notranje okovje primerne kvalitete I. varnostne stopnje, dvojno tesnilo, kljuka, na zunanji strani screen rolo z elektro pogonom in izolirano nadokensko škatlo, notranje senčilo plise v barvi po izboru, izdelava po shemi, okno dimenzij 51 x 180 cm, pozicija O5 |  |  | 0
|  | kom | 2 | 0
0
0
5. | izdelava, dobava in montaža enokrilnega lesenega okna izdelan macesnovega lesa, odpiranje po horizontalni osi, zasteklitev s termizolacijskim steklom, Rw 30dB, U skupno = 1,1 W(m2K), notranje okovje primerne kvalitete I. varnostne stopnje, dvojno tesnilo, kljuka, na zunanji strani screen rolo z elektro pogonom in izolirano nadokensko škatlo, notranje senčilo plise v barvi po izboru, izdelava po shemi, okno dimenzij 101 x 180 cm, pozicija O6 |  |  | 0
|  | kom | 1 | 0
0
0
6. | izdelava, dobava in montaža lesene vhodne zastekljene stene z vmesnimi vrati, stena lomljena, vmesna vrata dimenzioj 110 x 240 cm, fiksna zasteklitev s termizolacijskim steklom, Rw 30dB, U skupno = 1,1 W/m2K, notranje okovje primerne kvalitete I. varnostne stopnje, dvojno tesnilo, kljuka - bunka, električno odpiranje vrat, izdelava po shemi, stena dimenzij 270 x 240 cm, pozicija O7 |  |  | 0
|  | kom | 1 | 0
0
0
7. | izdelava, dobava in montaža trokrilnega lesenega okna izdelan macesnovega lesa, odpiranje po horizontalni in vertikalni osi, zasteklitev s termizolacijskim steklom, Rw 30dB, U skupno = 1,1 W/(m2K), notranje okovje primerne kvalitete I. varnostne stopnje, dvojno tesnilo, kljuka, na zunanji strani screen rolo z elektro pogonom in izolirano nadokensko škatlo, notranje senčilo plise v barvi po izboru, izdelava po shemi, okno dimenzij 178 x 136 cm, pozicija O8 |  |  | 0
|  | kom | 2 | 0
0
0
8. | izdelava, dobava in montaža trokrilnega lesenega okna izdelan macesnovega lesa, odpiranje po horizontalni in vertikalni osi, zasteklitev s termizolacijskim steklom, Rw 30dB, U skupno = 1,1 W/(m2K), notranje okovje primerne kvalitete I. varnostne stopnje, dvojno tesnilo, kljuka, na zunanji strani screen rolo z elektro pogonom in izolirano nadokensko škatlo, notranje senčilo plise v barvi po izboru, izdelava po shemi, okno dimenzij 168 x 159 cm, pozicija O9 |  |  | 0
|  | kom | 1 | 0
9. | izdelava, dobava in montaža trokrilnega lesenega okna izdelan macesnovega lesa, odpiranje po horizontalni in vertikalni osi, zasteklitev s termizolacijskim steklom, Rw 30dB, U skupno = 1,1 W/m2K, notranje okovje primerne kvalitete I. varnostne stopnje, dvojno tesnilo, kljuka, na zunanji strani screen rolo z elektro pogonom in izolirano nadokensko škatlo, notranje senčilo plise v barvi po izboru, izdelava po shemi, okno dimenzij 168 x 159 cm, pozicija O10 |  |  | 0
|  | kom | 1 | 0
0
10. | izdelava, dobava in montaža enokrilnih lesenih vrat, izdelana iz macesnovega lesa, zasteklitev s termizolacijskim steklom, Rw 30dB, U skupno = 1,1 W/(m2K), notranje okovje primerne kvalitete, dvojno tesnilo, kljuka, sistemska ključavnica, zaščita na strani tečajev pred poškodbo prstov, izdelava po shemi, na zunanji strani roleta z elektro pogonom in izolirano nadvratno škatlo, notranje senčilo plise v barvi po izboru, vrata dimenzij 106 x 220 cm, pozicija 011 |  |  | 0
|  | kom | 1 | 0
0
0
11. | izdelava, dobava in montaža enokrilnega lesenega okna izdelan iz macesnovega lesa, odpiranje povertikalni in horizontalni osi, zasteklitev s termizolacijskim steklom , Rw 30dB, U skupno = 1,1 W/(m2K), notranje okovje primerne kvalitete I. varnostne stopnje, dvojno tesnilo, kljuka, notranje senčilo plise v barvi po izboru, izdelava po shemi, okno dimenzij 101 x 90 cm, pozicija 12 |  |  | 0
|  | kom | 2 | 0
0
0
12. | izdelava, dobava in montaža notranjih delno zastekljenih vrat v kovinskem lakiranem podboju, krilo leseno MAX isovolta z ABS nalimkami, dvojno tesnilo, vrata v barvi po izboru, opremljena s kovinsko kljuko in cilindrično ključavnico, na strani tečajev izvedena zaščita pred vkleščenjem prstov, v krilu dva izreza fi 70 cm zastekljena z fiksno pleksi zasteklitvijo, izdelava po shemi, vrata dimenzij 110 x 215 cm, pozicija 1 |  |  | 0
|  | kom | 5 | 0
0
0
13. | izdelava, dobava in montaža notranjih polnih vrat v kovinskem lakiranem podboju, krilo leseno MAX isovolta z ABS nalimkami, dvojno tesnilo, vrata v barvi po izboru, opremljena s kovinsko kljuko in cilindrično ključavnico, na strani tečajev izvedena zaščita pred vkleščenjem prstov, izdelava po shemi, vrata dimenzij 110 x 215 cm, pozicija 2 |  |  | 0
|  | kom | 1 | 0
0
0
14. | izdelava, dobava in montaža notranjih delno zastekljenih vrat v kovinskem lakiranem podboju, krilo leseno MAX isovolta z ABS nalimkami, dvojno tesnilo, vrata v barvi po izboru, opremljena s kovinsko kljuko in cilindrično ključavnico, na strani tečajev izvedena zaščita pred vkleščenjem prstov, v krilu izrez fi 70 cm zastekljena z fiksno pleksi zasteklitvijo, v spodnjem delu vgrajena prezračevalna rešetka (velikost - glej načrt strojnih instalacij), izdelava po shemi, vrata dimenzij 100 x 215 cm, pozicija 3 |  |  | 0
|  | kom | 3 | 0
0
0
15. | izdelava, dobava in montaža notranjih polnih vrat v kovinskem lakiranem podboju, krilo leseno MAX isovolta z ABS nalimkami, dvojno tesnilo, vrata v barvi po izboru, opremljena s kovinsko kljuko in cilindrično ključavnico, na strani tečajev izvedena zaščita pred vkleščenjem prstov, v spodnjem delu vgrajena prezračevalna rešetka (velikost - glej načrt strojnih instalacij), izdelava po shemi, vrata dimenzij 90 x 215 cm, pozicija 4 |  |  | 0
|  | kom | 2 | 0
0
0
16. | izdelava, dobava in montaža lesene vetrolovne zastekljene stene z vmesnimi vrati, vmesna vrata dimenzioj 110 x 240 cm, fiksna zasteklitev z varnostnim kaljenim steklom, notranje okovje primerne kvalitete I. varnostne stopnje, dvojno tesnilo, kljuka, samozapiralo, v spodnjem delu nameščene zaščitne letve, izdelava po shemi, stena dimenzij 240 x 240 cm, pozicija 5 |  |  | 0
|  | kom | 1 | 0
0
0
17. | izdelava, dobava in montaža sanitarnih predelnih sten izdelanih iz vodoodporne iverke, oplaščene z ultrapasom ( MAX, FUNDER, ..) z Rf nogicami ( h = 20 cm), pritrdilni, montažni in siderni elementi v Rf izvedbi, stena med WC boksi velikosti 120 x 100 cm 3 komadi in vhodna stena za 4 WC bokse z vmesnimi štirojimi vrati, krilo izdelano iz enakega materiala velikosti 60/100 cm, opremljena z kljuko in ključavnico na metulčka, stena velikosti 375 x 100 cm, izdelava po shemi, pozicija 6 |  |  | 0
|  | kom | 1 | 0
0
0
18. | izdelava, dobava in montaža sanitarnih predelnih sten izdelanih iz vodoodporne iverke, oplaščene z ultrapasom ( MAX, FUNDER, ..) z Rf nogicami ( h = 20 cm), pritrdilni, montažni in siderni elementi v Rf izvedbi, vhodna stena za 2 WC boksa z vmesnimi dvojimi vrati, krilo izdelano iz enakega materiala velikosti 60/100 cm, opremljena z kljuko in ključavnico na metulčka, stena velikosti 262 x 100 cm, izdelava po shemi, pozicija 7 |  |  | 0
|  | kom | 1 | 0
0
0
19. | izdelava, dobava in montaža okroglega lesenega okna izdelan iz primernega lesa, fiksno zastekljen, zasteklitev z varnostnim steklom, notranje senčilo plise v barvi po izboru, izdelava po shemi, okno dimenzij fi 110cm, pozicija 8 |  |  | 0
|  | kom | 4 | 0
20 | izdelava, dobava in montaža okroglega lesenega okna izdelan iz primernega lesa, fiksno zastekljen, zasteklitev z varnostnim steklom, notranje senčilo plise v barvi po izboru, izdelava po shemi, okno dimenzij fi 100cm, pozicija 9
|  | kom | 1 | 0
21 | izdelava, dobava in montaža notranjih delno zastekljenih vrat v kovinskem lakiranem podboju, krilo leseno MAX isovolta z ABS nalimkami, dvojno tesnilo, vrata v barvi po izboru, opremljena s kovinsko kljuko in cilindrično ključavnico, na strani tečajev izvedena zaščita pred vkleščenjem prstov, izdelava po shemi, vrata dimenzij 90 x 215 cm, pozicija 10
|  | kom | 1
0
22. | izdelava, dobava in montaža notranjih polnih vrat v kovinskem lakiranem podboju, krilo leseno MAX isovolta z ABS nalimkami, dvojno tesnilo, vrata v barvi po izboru, opremljena s kovinsko kljuko in cilindrično ključavnico, na strani tečajev izvedena zaščita pred vkleščenjem prstov, izdelava po shemi, vrata dimenzij 101 x 200 cm, pozicija |  |  | 0
|  | kom | 1 | 0
0
0
23. | izdelava, dobava in montaža notranjih enokrilnih polnih požarnih vrat EI 30, podboj kovinski prašno barvan v barvi po izboru, globina podboja 15 cm, krilo kovinsko, cilindrična ključavnica, dvojno tesnilo, panik kljuka, samozapiralo, vrata velikosti 81 x 215, oznaka 9 |  |  | 0
|  | kom | 1 | 0
0
0
24. | izdelava, dobava in montaža notranjih enokrilnih polnih požarnih vrat EI 30, podboj kovinski prašno barvan v barvi po izboru, globina podboja 15 cm, krilo kovinsko, cilindrična ključavnica, dvojno tesnilo, panik kljuka, samozapiralo, vrata velikosti 110 x 200, oznaka 10 |  |  | 0
|  | kom | 1 | 0
0
0
25. | obnova obstoječih vrat, zamenjava okovja , tesnil, ključavnice in kljuke ter oplesk, vrata velikosti 100/192 cm , enokrilna, oznaka 11 |  |  | 0
|  | kom | 1 | 0
0
26. | izdelava, dobava in montaža notranjih enokrilnih polnih požarnih vrat EI 30, podboj kovinski prašno barvan v barvi po izboru, globina podboja 15 cm, krilo kovinsko, cilindrična ključavnica, dvojno tesnilo, panik kljuka, samozapiralo, vrata velikosti 100 x 160, oznaka 12 |  |  | 0
|  | kom | 1 | 0
0
27. | obnova obstoječih kovinskih vrat, zamenjava okovja , tesnil, ključavnice in kljuke ter oplesk, vrata velikosti 180/192 cm , dvokrilna, oznaka 13 |  |  | 0
|  | kom | 1 | 0
0
28. | izdelava, dobava in montaža notranjih enokrilnih polnih požarnih vrat EI 30, podboj kovinski prašno barvan v barvi po izboru, globina podboja 15 cm, krilo kovinsko, cilindrična ključavnica, dvojno tesnilo, panik kljuka, samozapiralo, vrata velikosti 110 x 212, oznaka 14 |  |  | 0
|  | kom | 1 | 0
| stavbno pohištvo : |  |  | 0

## slikopleskarska
IV. | SLIKOPLESKARSKA DELA
1. | oplesk novoometanih sten s poldisperzijsko barvo 3 x - klet
|  | m2 | 106 | 0
0
0
2. | čiščenje obstoječega stropnega opleska z struganjem in oplesk površin s poldisperzijsko barvo 3 x - klet |  |  | 0
|  | m2 | 45.3 | 0
0
0
3. | krpanje poškodovanih sten (5%površine), odstranjevanje obstoječega opleska, dvakratno glajenje sten in stropov ter oplesk s podisperzijsko barvo - stopnišče |  |  | 0
|  | m2 | 302 | 0
0
0
4. | izdelava pralnega opleska sten na že pripravljeno podlago, oplesk do višine 2,00 m - latex ali podobno, stopnišče |  |  | 0
|  | m2 | 68 | 0
0
0
5. | 2 x glajenje in oplesk sten z poldisperzijsko barvo 3 x v enem tonu |  |  | 0
|  | m2 | 667 | 0
0
0
6. | 2 x glajenje in oplesk stropov z poldisperzijsko barvo 3 x v enem tonu |  |  | 0
|  | m2 | 34.7 | 0
0
0
7. | bandažiranje, 2 x glajenje in 3 x oplesk mavčnokartonskih stropov |  |  | 0
|  | m2 | 269.2 | 0
0
0
8. | bandažiranje, 2 x glajenje in 3 x oplesk mavčnokartonskih sten |  |  | 0
|  | m2 | 48.6 | 0
0
0
9. | kitanje z akrilnim kitom stikov med suhomontažnimi ploščami in ostalimi materiali |  |  | 0
|  | m2 | 322 | 0
0
0
10. | izdelava pralnega opleska sten v višini do 1,50 m na pripravljeno - glajeno podlago |  |  | 0
|  | m2 | 285 | 0
0
0
11. | popravilo antikorozijskega opleska in finalni dvakratni oplesk kovinskih delov |  |  | 0
|  | m2 | 155 | 0
0
0
12. | čiščenje kovinskih delov, zaščita z antikorozijsko barvo in oplesk - obstoječe instalacijske omarice in oprema |  |  | 0
|  | m2 | 12 | 0
0
0
13. | popravilo opleskov po zaključku del in montaži opreme, vključno z materialom - ocena |  |  | 0
|  | ur | 200 | 0
0
0
14. | izdelava termoizolativne fasade po sistemu termo, toplotna izolacija tervol FPPL debeline 12 cm, lepilo, mrežica potopljena v lepilo in zaključni silikat - silikonski sloj v enem tonu |  |  | 0
|  | m2 | 138 | 0
0
0
15. | izdelava termoizolativnega fasadnega podstavka po sistemu demit, toplotna izolacija ekstrudirani polistiren debeline 9 cm, lepilo, mrežica potopljena v lepilo, zaključni sloj klirplast v tonu po izboru |  |  | 0
|  | m2 | 21 | 0
0
0
16. | dodatek za obdelavo špalet v drugi barvi in granulatu 1,5mm, špalete širine do 20 cm |  |  | 0
|  | m | 108.6 | 0
0
0
17. | izdelava napuščev po sistemu demit, podkonstrukcija, plošče ekspandiran polistiren debeline 3 cm, vijačene in lepljene na podkonstrukcijo, lepilo, mrežica potopljena v lepilo, zaključni sloj granulata 1,5mm |  |  | 0
|  | m2 | 1.3 | 0
0
0
18. | oplesk obstoječih fasadnih površin z fasadno barvo in predhodnim čiščenjem podlage |  |  | 0
|  | m2 | 300 | 0
0
0
19. | oplesk vidnih betonskih sten z fasadno barvo |  |  | 0
|  | m2 | 28 | 0
0
| slikopleskarska dela : |  |  | 0

## tlakarska dela
V. | TLAKARSKA DELA
1. | izdelava mikroarmiranega estriha v sestavi : toplotna izolacija ekspandiran polistiren 15,00 cm, PVC folija, estrih v debelini 6,5 cm, robni dilatacijski trak
|  | m2 | 141 | 0
0
0
2. | izdelava mikroarmiranega estriha v sestavi : toplotna izolacija ekspandiran polistiren 15,00 cm, PVC folija, estrih v debelini 7 cm, robni dilatacijski trak |  |  | 0
|  | m2 | 41.6 | 0
0
0
3. | izdelava mikroarmiranega estriha v sestavi : toplotna izolacija ekspandiran polistiren 3,00 cm, PVC folija, estrih v debelini 5 cm, robni dilatacijski trak |  |  | 0
|  | m2 | 50.1 | 0
0
0
4. | izdelava mikroarmiranega estriha v sestavi : toplotna izolacija ekspandiran polistiren 15,00 cm, PVC folija, estrih v debelini 6,5 cm, robni dilatacijski trak |  |  | 0
|  | m2 | 29.1 | 0
0
0
5. | izdelava mikroarmiranega estriha v sestavi : toplotna izolacija ekspandiran polistiren 3,00 cm, PVC folija, estrih v debelini 4,5 cm, robni dilatacijski trak |  |  | 0
|  | m2 | 22.5 | 0
0
0
6. | izdelava hidroizolacijskega premaza na bazi sintetičnih smol in cementa (ARDEX 8+9) ali podobno - pod keramiko v kopalnicah |  |  | 0
|  | m2 | 51.6 | 0
0
0
7. | dobava in lepljenje (ARDEX DB) fleksibilnih trakov širine 75mm na stik horizontale z vertikalo |  |  | 0
|  |  | 75 | 0
0
0
8. | dobava in polaganje talnih nedrsečih keramičnih ploščic višje kvalitete z lepljenjem na podlago - sanitarije |  |  | 0
|  | m2 | 29.1 | 0
0
0
9. | dobava in polaganje talnih nedrsečih keramičnih ploščic višje kvalitete z lepljenjem na podlago - kuhinja |  |  | 0
|  | m2 | 22.5 | 0
0
0
10. | dobava in polaganje stenskih keramičnih ploščic srednje kvalitete z lepljenjem na podlago - sanitarije |  |  | 0
|  | m2 | 86 | 0
0
0
11. | dobava in polaganje stenskih keramičnih ploščic višje kvalitete z lepljenjem na podlago - kuhinja |  |  | 0
|  | m2 | 57.6 | 0
0
0
12. | dobava in montaža keramičnih zaokrožnic med tlakom in steno, nizkostenska zaokrožnica do višine 5 cm v barvi keramike |  |  | 0
|  | m | 66.8 | 0
0
0
13. | izdelava niskostenske obrobe v enaki izvedbi kot talne keramične ploščice, obloga višine 10 cm |  |  | 0
|  | m | 26 | 0
0
0
14. | popravilo keramične obloge sten po zamenjavi sanitarnih elentov |  |  | 0
|  | m2 | 2.2 | 0
0
0
15. | izdelava parne zapore na izvedeni betonski estrih zaradi vlage v estrihu pred polaganjem PVC tlakov in parketov |  |  | 0
|  | m2 | 232.7 | 0
0
0
16. | dobava in lepljenje PVC ali gumi tlaka z predhodno izdelavo izravnave z izravnalno maso in lepljenjem na podlago, stiki varjeni, pod odporen na sledi koles in podobnih sledi, pod po položitvi zaščitno premazan, vzorec po izboru arhitekta |  |  | 0
|  | m2 | 233 | 0
0
0
17. | izdelava, dobava in montaža zaokrožnic, zaokrožnica oblečena v enak pod kot je izveden tlak, višina zaokrožnice do 8 cm |  |  | 0
|  | m | 87 | 0
0
0
18. | doplačilo za vogalne in kotne elemente zaokrožnic |  |  | 0
|  | kom | 22 | 0
0
0
19. | doplačilo za polaganje tlaka v več barvah v prostorih do 15 m2 |  |  | 0
|  | m2 | 41 | 0
0
0
21. | izdelava lesenega poda teras in balkonov z kvalitetnim zaščitenim lesom (IPE lapacho) poločen na podkonstrukcijo |  |  | 0
|  | m2 | 21 | 0
0
0
22. | čiščenje obstoječih tlakov v kleti z brušenjem in manjšimi popravili |  |  | 0
|  | m2 | 46 | 0
0
0
23. | dobava in montaža predpražnika debeline 22 mm, dimenzij 120/90 cm, EMCO tip 522/5r ali podobno z kovinskim Rf ali Al okvirjem |  |  | 0
|  | kom | 1 | 0
0
| tlakarska dela : |  |  | 0

## suhomontažerska
VI. | SUHOMONTAŽERSKA DELA
1. | izdelava suhomontažnih predelnih sten višine do 2,5 m debeline 18 cm W112 |  |  | 0
|  | m2 | 24.3 | 0
0
0
2. | doplačilo za obdelavo vratnih in okenskih odprtin v suhomontažnih stenah |  |  | 0
|  | kom | 1 | 0
0
0
3. | obdelava stika med mavčnokartonskimi ploščami in ostalimi materiali z kitanjem z akrilnim kitom |  |  | 0
|  | m | 60 | 0
0
0
4. | izdelava poševnega stropa v mansardi v sestavi : tervol DP8 14+6 cm položen križema, parna ovira, mavčnokartonske plošče 1 x12,5 mm na kovinski podkonstrukciji brez bandažiranja, strop samo toplotna izolacija ostrešja |  |  | 0
|  | m2 | 132 | 0
0
5. | izdelava suhomontažnega spuščenega stropa z kovinsko podkonstrukcijo in mavčnokartonsko ploščo, strop spuščen 0,20 do 2,50m, stiki bandažirani, vogali kitani |  |  | 0
|  | m2 | 265 | 0
0
0
6. | izdelava kaskad višine do 60 cm s suhomontažnimi mavčnokartonskimi ploščami in kovinsko podkonstrukcijo, stiki bandažirani, na vogalih vgrajen PVC ali Alu kotnik |  |  | 0
|  | m | 6.5 | 0
0
0
7. | obloga vertikalnih instalacij z mavčnokartonskimi ploščami in kovinsko podkonstrukcijo, zapore velikosti do 50 x 50 cm, na vogalih PVC ali Alu kotnik, stiki bandažirani, stiki z drugimi materiali kitani z akrilnim kitom |  |  | 0
|  | m2 | 3 | 0
0
8. | izdelava izrezov v suhomontažnih stropovih za luči in prezračevalne elemente |  |  | 0
|  | kom | 125 | 0
0
0
9. | dobava in montaža revizijskih vratic velikosti 40/40 cm v suhomontažne stene in stropove |  |  | 0
|  | kom | 10 | 0
0
0
10. | dobava in montaža revizijskih vratic velikosti 60/60 cm v suhomontažne stene in stropove |  |  | 0
|  | kom | 1 | 0
0
0
11. | doplačilo za vodoodporne mavčnokartonske plošče |  |  | 0
|  | m2 | 35 | 0
0
0
12. | doplačilo za ognje odporne mavčnokartonske plošče |  |  | 0
|  | m2 | 55 | 0
| suhomontažerska dela : |  |  | 0

## razna dela
VII. | RAZNA DELA
1. | izdelava in montaža zaščitnih mrešastih rešetk na svetlobnih jaških sestavljene iz okvirja iz kotnika 30/30/3 mm z privarjenimi sidri ter mrežo iz ploščatega železa 25/3 mm v vzdolžni smeri, raster med prečkami 20 mm, izdelek v celoti vroče cinkan mreža velikosti 1830 / 830 mm |  |  | 0
|  | kom | 1 | 0
0
2. | izdelava okvirja predpražnikov velikosti do 2,00 m2/kom izdelan iz Rf kotnika 30/30 prirejen za vgraditev z obbetoniranjem |  |  | 0
|  | kom | 1 | 0
0
3. | izdelava, dobava in montaža vratnih pripr iz Rf kotnika 30 x 30 mm |  |  | 0
|  | m | 9.8 | 0
0
4. | izdelava podporne konstrukcije ostrešja iz HEA 200 profila z ojačitvenimi ročicami 162/120/5, izdelek antikorozijsko zaščiten |  |  | 0
|  | kg | 475 | 0
0
5. | izdelava mrežaste ograje v kovinskem okvirju, velikost oken mreže do 4/4 cm, okvir iz pohištvene cevi 50/50mm, ograja višine do 3,50m, v steni enokrilna vrata širine 100 cm, višine 200 cm z cilindrično ključavnico, izdelek antikorozijsko zaščiten in finalno opleskan |  |  | 0
|  | m2 | 16.4 | 0
0
6. | ključavničarsko popravilo in predelava notranjih kovinskih dvokrilnih vrat |  |  | 0
|  | ur | 12 | 0
0
7. | dobava in montaža zunanjih okenskih polic iz granita debeline 3 cm z odkapnikom, širine 25 cm |  |  | 0
|  | m | 20.2 | 0
0
8. | dobava in montaža notranjih okenskih polic iz granita debeline 2 cm , širine 20 cm |  |  | 0
|  | m | 26.2 | 0
0
9. | dobava in montaža zunanjih pragov iz granita debeline 3 cm, širine 25 cm |  |  | 0
|  | m | 4.2 | 0
0
10. | dobava in montaža gasilnih aparatov 6 kg prah |  |  | 0
|  | kom | 4 | 0
0
11. | dobava in montaža gasilnih aparatov 6 kg CO2 |  |  | 0
|  | kom | 4 | 0
0
12. | dobava in namestitev zabojnika za smeti na kolesih kapacitete 300 l |  |  | 0
|  | kom | 2 | 0
0
13. | dobava in montaža poštnih nabiralnikov |  |  | 0
|  | kom | 2 | 0
0
0
| razna dela : |  |  | 0