## Popis gradbenih in obrtniških
P O P I S G R A D B E N I H I N O B R T N I Š K I H D E L
Objekt: Energetska sanacija vrtca
Lokacija: VVZ Črnuče, enota Gmajna, Cesta v Pečale 1, Ljubljana
Projektant: Car - Potisek Arhitekti
Faza: P Z I
SKUPNA REKAPITULACIJA
A. | GRADBENA DELA |  |  | 0
B. | OBRTNIŠKA DELA |  |  | 0
| SKUPAJ: |  |  | 0
| DDV 22% |  |  | 0
| SKUPAJ Z DDV: |  |  | 0
Ponudnik:
| Datum: |  | Podpis:
Pred oddajo ponudbe je obvezen ogled objekta!
Opomba - v ceni upoštevati:
* | vse dobave in nabave materialov ter veznih
in montažnih materialov
* | vse horizontalne in vertikalne prenose ter prevoze
na gradbišču in do gradbišča
* | vsa zavarovanja in podpiranja med izkopi in zasipi
ter rušitvenimi deli
* | vse zasipe in utrjevanje tal po končanih delih
* | odvoz vseh viškov izkopanega materiala na
stalno deponijo, komplet s plačilom vseh
komunalnih pristojbin
* | vsa podpiranja in zavarovanja med opaženjem in
betoniranjem konstrukcij
* | ves standardizirani vezni in montažni material
pri opažarskih delih
* | negovanje in vibriranje betonov med vgradnjo
in pred razopaženjem betonskih elementov
* | vse delovne in lovilne odre - razen fasadnega odra,
ki je posebej prikazan v popisu
* | dobavo in pripravo vseh veznih in pritrdilnih materialov
* | vse mere kontrolirati na kraju samem oz. na gradbišču
* | upoštevati vsa dodatna navodila nadzora in projektanta
* | pri opisih upoštevati TEHNIČNO POROČILO
* | sestavni del popisov so sheme oken in vrat
* | VSI PONUDNIKI Z ODDAJO PONUDBE POTRJUJEJO
DA SO UPOŠTEVALI ZAHTEVANE MATERIALE IN
OPREMO, OZIROMA SO ZAGOTOVILI KVALITETNO
IN ESTETSKO ENAKOVREDNOST PONUJENEGA
IZDELKA NAPRAM ZAHTEVANEMU!
* | VSA NAVEDENA KOMERCIALNA IMENA SO
UPORABLJENA ZGOLJ ZARADI DOLOČITVE
ZAHTEVANE KVALITETE, KI JO MORA PONUDNIK
IZPOLNITI !
* | VSI SESTAVNI ELEMENTI, KAKOR TUDI PREMAZI, LAKI, BARVE IN
OSTALA SREDSTVA UPORABLJENA PRI IZDELAVI IN DOBAVI
ZAHTEVANIH SESTAVNIH DELOV OBJEKTA MORAJO USTREZATI
UREDBI O ZELENEM JAVNEM NAROČANJU
* | Naročnik bo pri pregledu ponudb preveril ustreznost cen in
ponujeno kvaliteto. Morebitne razlike v ceni, ki gredo na
račun slabše kvalitete ponujenih elementov, bo moral
ponudnik finančno nadomestiti sam.
* | Pri vseh postavkah je potrebno upoštevati vsa pripravljalna
in zaključna dela, vse prevoze in odvoze, potreben montažni
in pritrdilni material, ter eventuelno potrebno podkonstrukcijo.
* | Za vse dobavljene elemente je potrebno pred izdelavo oz.
dobavo pridobiti pisno soglasje arhitekta o ustreznosti
doseganja tehnoloških in estetskih specifikacij. Prav tako je
potrebno za VSE ELEMENTE IZDELATI DELAVNIŠKE NAČRTE
ki jih potrdi arhitekt.
* | Za vse serijske elemente je potrebno pred montažo predložiti
vzorčni kos, ki ga potrdi arhitekt.
* | Mere prikazane v grafičnih prilogah je potrebno predhodno
preveriti z arhitektom, prav tako je potrebno za vse elemente
preveriti na mestu vgradnje tudi vse dimenzije.
* | Pri izdelavi ponudbe je OBVEZNO PREGLEDATI VSE DELE
PROJEKTA (tekst in grafiko). V primeru neskladij v projektu
ali tiskarskih napak je ponudnik pred oddajo ponudbe
dolžan o tem obvestiti projektanta in investitorja.
* | Vsi vgrajeni elementi in materiali morajo imeti vsa ustrezna
dokazila, ki so zahtevana po slovenskih predpisih za vrtce.
* | Pri vseh opisih delovnih postavk smiselno veljajo
splošna določila standardiziranih opisov del za
visoko gradnjo GIPOSS. V enotnih cenah je
upoštevati ves potrebni material, delo in transporte,
vgrajeno franko objekt!
* | Izvajalec je dolžan pri sestavi ponudbe in
izvajanju del upoštevati vse grafične in tekstualne
dela projekta, v primeru tiskarskih napak in neskladij
v projektu je dolžan na to opozoriti projektanta
pred oddajo ponudbe.
* | Ponudnik je dolžan pri ponudbi upoštevati vse
povezane stroške, ki so potrebni za tehnično
pravilno izvedbo del, ki jih ponuja v izvedbo
(kot npr. razni pritrdilni material, vezni, tesnilni
material, podkonstrukcije in podobno.
* | Vsi delavniški načrti sodijo v v sklop izvajalčeve
ponudbe in jih potrjuje projektant med njihovo
izdelavo, vzorce vseh finalnih materialov je
ponudnik dolžan predložiti projektantu v potrditev.
zap. št. | o p i s p o z i c i j e | količina | cena\enoto | vrednost
A. | REKAPITULACIJA GRADBENIH DEL
1. | RUŠITVENA DELA |  |  | 0
2. | ZEMELJSKA DELA |  |  | 0
3. | ZIDARSKA DELA |  |  | 0
4. | FASADA |  |  | 0
| GRADBENA DELA SKUPAJ: |  |  | 0
B. | REKAPITULACIJA OBRTNIŠKIH DEL
1. | KLJUČAVNIČARSKA DELA |  |  | 0
2. | KROVSKA IN KLEPARSKA DELA |  |  | 0
3. | SLIKOPLESKARSKA DELA |  |  | 0
4. | STAVBNO POHIŠTVO |  |  | 0
5. | OSTALA DELA |  |  | 0
| SKUPAJ OBRTNIŠKA DELA: |  |  | 0
|  | A. |  | Gradbena dela
1. | Rušitvena dela
SPLOŠNO:
pri vseh pozicijah upoštevati tudi:
* | vse vertikalne in horizontalne transporte
* | vsa nalaganja in razlaganje demontiranega materiala
* | vsa zavarovanja in podpiranja med rušenjem
in odvozom rušenih elementov in konstrukcij
* | demontažo vseh podkonstrukcij in veznih
ter pritrdilnih materialov
1 | Demontaža oken, snemanje kril, izbijanje okvirjev,
komplet z okenskimi policami
* | dim. 280*90 cm
► | kos | 1 |  | 0
* | dim. 165*90 cm
► | kos | 3 |  | 0
* | dim. 120*120 cm
► | kos | 6 |  | 0
* | dim. 215*90 cm
► | kos | 1 |  | 0
* | dim. 190*90 cm
► | kos | 1 |  | 0
* | dim. 470*90 cm
► | kos | 2 |  | 0
* | dim. 100*90 cm
► | kos | 2 |  | 0
* | dim. 240*90 cm
► | kos | 1 |  | 0
* | dim. 450*90 cm
► | kos | 1 |  | 0
* | dim. 430*90 cm
► | kos | 2 |  | 0
* | dim. 140*90 cm
► | kos | 2 |  | 0
* | dim. 330*90 cm
► | kos | 1 |  | 0
* | dim. 570*90 cm
► | kos | 2 |  | 0
* | dim. 350*90 cm
► | kos | 3 |  | 0
2 | Demontaža oken, snemanje kril, izbijanje okvirjev,
komplet z okenskimi policami in okenskim
lesenim parapetom viš. 60 cm
* | dim. 550*180 cm + lesen parapet viš. 60 cm
► | kpl | 6 |  | 0
* | dim. 280*180 cm + lesen parapet viš. 60 cm
► | kpl | 2 |  | 0
3 | Demontaža lesenih sten z vrati, snemanje
kril, izbijanje okvirjev
* | dim. 280*240 cm
► | kos | 3 |  | 0
* | dim. 230*240 cm
► | kos | 2 |  | 0
4 | Demontaža vrat z zasteklitvijo, snemanje kril,
izbijanje okvirjev
* | dim. 95*240 cm - enokrilna vrata
► | kos | 7 |  | 0
* | dim. 80*240 cm - enokrilna vrata
► | kos | 1 |  | 0
* | dim. 180*240 cm - dvokrilna vrata
► | kos | 1 |  | 0
5 | Demontaža in odstranitev kovinskih talnih rešetk
komplet z okvirjem
* | dim. 150*80 cm
► | kos | 4 |  | 0
6 | Demontaža in odstranitev stenskih prezračevalnih
rešetk, komplet z okvirjem
* | dim. 120*140 cm
► | kos | 2 |  | 0
* | dim. 120*120 cm
► | kos | 2 |  | 0
7 | Čiščenje in izpraznitev obstoječih betonskih okroglih
korit - ponikovalnic za meteorno vodo, fi 100 cm
(mešan material beton-prodec)
► | kos | 12 |  | 0
8 | Demontaža in odstranitev vertikalnih meteornih
odtočnih cevi, komplet s pritrdilnim materialom
► | m1 | 15 |  | 0
9 | Odkop in priprava za prestavitev obstoječih peskolovov
za meteorno kanalizacijo komplet z izkopom
in zasipom
► | kos | 5 |  | 0
10 | Demontaža in odstranitev lesene obloge
napušča - ocena 10% od celotne površine
► | m2 | 26.54 |  | 0
11 | Demontaža in odstranitev lesene fasadne obloge,
komplet z podkonstrukcijo
► | m2 | 59.76 |  | 0
12 | Demontaža in odstranitev hidroizolacije na ravni
strehi do obstoječe termoizolacije, vsi sloji
► | m2 | 89.1 |  | 0
13 | Demontaža in odstranitev obstoječe termoizolacije
na ravni strehi do AB plošče s čiščenjem betona
► | m2 | 89.1 |  | 0
14 | Demontaža končnih pločevinastih obrob na
ravni strehi, komplet z vsem pritrdilnim materialom
r.š. do 100 cm
► | m1 | 12 |  | 0
15 | Demontaža stranskih pločevinastih obrob na
ravni strehi, komplet z vsem pritrdilnim materialom
r.š. do 50 cm
► | m1 | 56.2 |  | 0
15a | Demontaža stranskih pločevinastih obrob na
enokapni strehi, komplet z vsem pritrdilnim materialom
r.š. do 50 cm
► | m1 | 33.5 |  | 0
16 | Rušenje in odstranitev obstoječih betonskih robnikov
ob objektu, na mestih odkopa zemlje ob objektu,
komplet z betonskim temeljem
► | m1 | 280.2 |  | 0
Opomba:
* | Količino odstranjenih robnikov se določi v soglasju s projektantom
17 | Rušenje in odstranitev obstoječih betonskih plošč
ob objektu, na mestih odkopa zemlje ob objektu,
komplet z betonsko podlago
► | m2 | 99.67 |  | 0
18 | Rušenje in odstranitev asfalta deb. do 10 cm,
na mestih odkopa zemlje ob objektu,
komplet z rezanjem diamantno žago
► | m2 | 80 |  | 0
19 | Rušenje in odstranitev "mačjih glav" v betonu ob objektu
na mestih odkopa zemlje ob objektu,
► | m2 | 45.12 |  | 0
20 | Rušenje betonov jaškov, zidov, škarp, ob objektu
na mestu izkopov, obračun po m3 rušenja
► | m3 | 1.5 |  | 0
21 | Sortiranje, nalaganje in odvoz ruševin in
demontiranih elementov na stalno deponijo,
komplet s plačilom vseh komunalnih pristojbin
► | m3 | 68.56 |  | 0
22 | Razna nepredvidena rušitvena dela za katera
naj ponudnik obvezno predvidi ocenjeni znesek
v višini 5 % vrednosti vseh rušitvenih del,
obračun po dejansko porabljenem času in
materialu ter sporazumnih cenah za enoto
► | % | 5% | 0 | 0
| Skupaj rušitvena dela: |  |  | 0
2. | Zemeljska dela
SPLOŠNO:
pri izkopih upoštevati tudi:
* | vse vertikalne in horizontalne prenose,
prevoze in transporte
* | vsa podpiranja in zavarovanja brežin
izkopov ter zavarovanja okolice med izkopi
* | utrjevanje z nabijanjem do predpisane
zbitosti po projektu statike
* | obračun izkopov v raščenem stanju
* | vsa pripravljalna in zaključna dela
* | upoštevati tudi geomehansko poročilo
1 | Izkop zemljine III.kategorije ob objektu do globine
zmrzovanja, odmet na rob izkopa, izkop zemljine
po navodilih projektanta, globina do 80 cm
► | m3 | 281.35 |  | 0
2 | Zasip ob objektu po končani sanaciji sten z
materialom iz izkopa, utrjevanje v plasteh po
30 cm
► | m3 | 187.57 |  | 0
3 | Dobava in vgradnja tamponskega sloja
v sloju deb. 30 cm
► | m3 | 44.96 |  | 0
4 | Dobava in vgradnja kamnitih krogel ob objektu,
krogle dim. 60-80 mm v betonu ("mačje glave")
► | m3 | 45.12 |  | 0
5 | Ureditev zelenic ob objektu po končanih delih
humuziranje s kvalitetnim materialo, tudi
sejanje trave, valjanje in zalivanje
► | ocena - m2 | 200 |  | 0
5a | Humuziranje zelenih površin s travno rušo v
rolah z vsemi potrebnimi elementi za pravilno
rast, komplet s pripravo podlage za zelenice
► | m2 | 280 |  | 0
6 | Odvoz viškov izkopov, nalaganje na kamion,
odvoz na stalno deponijo, komplet s plačilom
vseh komunalnih pristojbin
► | m3 | 93.78 |  | 0
7 | Izkop za prestavljene peskolove meteorne kanalizacije,
globina izkopa 0-2 m, odmet na rob izkopa
► | m3 | 5 |  | 0
8 | Dobava in vgradnja kamnitih krogel v betonske
odtočne cevi meteorne kanalizacije
► | m3 | 6 |  | 0
| Skupaj zemeljska dela: |  |  | 0
3. | Zidarska dela
SPLOŠNO
tudi upoštevati v ceni:
* | vsa pripravljalna in zaključna dela
* | ves notranji in zunanji vertikalni
ter horizontalni transport
* | stene in zidovi morajo biti popolnoma
ravni v horizontalni in vertikalni smeri
* | upoštevati vse predpise in standarde za
področje veznih sredstev in elementov
1 | Izdelava vertikalne hidroizolacije zunanjih sten,
(odkopani del viš. 80 cm) v sestavi:
- čiščenje obstoječe hidroizolacije
- Hladni premaz Timbitol
- Hidroizolacija Timbitekt ST/4 MP, trakovi 100 % varjeni
- Ekstrudirani polistiren deb. 5 cm
► | m2 | 229.32 |  | 0
2 | Izdelava vertikalne hidroizolacije zunanjih sten,
nad koto terena v sestavi:
- izravnava sten
- Hladni premaz Timbitol
- Hidroizolacija Timbitekt ST/4 MP, trakovi 100 % varjeni
► | m2 | 45.75 |  | 0
3 | Izdelava vertikalne hidroizolacije zunanjih sten,
novi parapeti, v sestavi:
- izravnava zidu s CM 1:3
- Hladni premaz Timbitol
- Hidroizolacija Timbitekt ST/4 MP, trakovi 100 % varjeni
► | m2 | 11.58 |  | 0
4 | Zidanje parapetov s Siporex bloketi deb. 15 cm,
zidanje z lepljenjem
► | m2 | 23.16 |  | 0
5 | Zidarsko popravilo špalet pri zamenjavi
oken in vrat
► | m1 | 394.15 |  | 0
6 | Razna manjša zidarska krpanja, obračun
po dejanskih stroških
* | delo KV delavec
► | ur | 16 |  | 0
* | delo PK delavec
► | ur | 16 |  | 0
* | material - ocena
► | kpl | 1 |  | 0
7 | Izdelava izravnave zidanih parapetov z
2x lepilo + PVC mrežica
► | m2 | 23.16 |  | 0
8 | Čiščenje objekta med gradnjo in pred
predajo investitorju ter odvoz odpadkov
na stalno deponijo
► | m2 | 733.3 |  | 0
Zunanja ureditev
9 | Izdelava betonskega pasovnega temelja za drogove
za zastave, dim. temelja 500*60*80 cm, komplet
upoštevati izkop, zasip, odvoz viška materiala,
podložni beton deb. 5 cm - beton C8/10, beton
za temelj C25/30, izdelavo opaža in razopaženje
► | kpl | 1 |  | 0
10 | Zidarska obdelava zunanjih betonskih zidov,
ki zajema, čiščenje preperelega betona,
čiščenje armature, zaščitni premaz, zidarska
izravnava z Betonprotect ter finalno barvanje
s fasadno barvo v tonu po izboru projektanta
► | m2 | 32.04 |  | 0
10a | Zidarska obdelava betonskih cevi (odtoki meteorne kanalizacije)
ki zajema, čiščenje preperelega betona,
čiščenje armature, zaščitni premaz, zidarska
izravnava z Betonprotect ter finalno barvanje
s fasadno barvo v tonu po izboru projektanta
cevi fi 100 cm, višina 100 cm
► | kos | 12 |  | 0
11 | Dobava in vgradnja betonskih vrtnih robnikov
dim. 5/25 cm, komplet z izdelavo betonskega
temelja, MB 20, dim. 30*30 cm
► | m1 | 280.2 |  | 0
12 | Dobava in vgradnja betonskih pranih plošč -
podobno kot obstoječe, dim. 40*40*3 cm,
komplet s spodnjo betonsko podlago deb. 8 cm,
stičenje stikov s CM 1:3
► | m2 | 99.67 |  | 0
13 | Betoniranje poškodovanih bet.zidov, jaškov, škarp,
obračun po m3 vgrajenega betona, komplet s
potrebnimi opaži
► | m3 - ocena | 1.5 |  | 0
14 | Prestavitev betonskih peskolovov izdelanih
iz betonske cevi fi 40 cm, komplet s
temeljem, ter priklopom
odtočnih cevi ter priklopom cevi na kanalizacijo
► | kpl | 5 |  | 0
15 | Izdelava zunanjih povoznih površin v sestavi:
* | bitumenski beton AC 11 surf B 50/70 A3 , d =3 cm
* | bituminizirani drobljenec AC 32 base B 50/70 A3, d = 7 cm
* | v projektiranih padcih
► | m2 | 40 |  | 0
16 | Preplastitev obstoječega asfalta v deb. 5 cm,
komplet z rezkanjem obstoječega asfalta ter
predhodnim premazom
► | m2 | 634 |  | 0
17 | Sanacija obstoječih kamnitih stopnic, ki zajema
čiščenje in odstranitev preperelih delov, poravnava
kamnitih elementov, ponovno stičenje s CM 1:3,
asfaltiranje med posameznimi nastopnimi ploskvami,
obračun po razviti površini stopnic
► | m2 | 9.36 |  | 0
18 | Ureditev gradbišča, ki zajema:
* | postavitev gradbiščne ograje
* | gradbiščni priklop na elektriko, vodovod
* | postavitev prostorov za investitorja, izvajalca in nadzor
* | postavitev začasnih prostorov za delavnice z opremo
* | določitev in izvedba začasnih deponij
* | izvedba ogrevanja v zimskem času
* | izdelava začasnih skladišč in čiščenje gradbišča
► | kpl | 1 |  | 0
19 | Zidarska pomoč obrtnikom ter manjša
nepredvidena gradbena dela; ponudnik naj za
ta dela obvezno predvidi ocenjeni znesek v
višini 3 % vrednosti vseh gradbenih del objekta
ter navede vrednosti NK, PK, KV in VK
delavca; obračun po dejansko opravljenih
delih s predhodno odobritvijo nadzornika
investitorja po sporazumno dogovorjenih
cenah za enoto
► | ocena | 3% | 0 | 0
| Skupaj zidarska dela: |  |  | 0
4. | Fasada
SPLOŠNO:
pri vseh pozicijah upoštevati tudi:
* | vsa pripravljalna in zaključna dela
* | ves notranji in zunanji vertikalni ter horizontalni transport
* | upoštevati vse predpise in standarde za
področje veznih sredstev in elementov
* | vse delavniške načrte za izvedbo fasade
1 | Izdelava delovnih odrov ob objektu za izvedbo
fasade
► | m1 | 166.6 |  | 0
2 | Izdelava fasadne obloge po opisih v poz. 3
komplet z vsem tesnilnim, montažnim in
lepilnim materialom
2a | Obstoječa že izolirana fasada
* | Zaključni fasadni silikonski omet (srednjezrnati, d = 3,0 mm)
v več barvnih tonih - določi projektant
* | Osnovni premaz
* | Steklena mrežica utopljena v dvoslojno gradbeno lepilo
URS FDP 2, deb. 12 cm, lepljena in sidrana
► | m2 | 632.682 |  | 0
2b | Fasada na novo pozidanih parapetih
* | Zaključni fasadni silikonski omet (srednjezrnati, d = 3,0 mm)
v več barvnih tonih - določi projektant
* | Osnovni premaz
* | Steklena mrežica utopljena v dvoslojno gradbeno lepilo
URS FDP 2, deb. 22 cm, lepljena in sidrana
► | m2 | 24.318 |  | 0
3 | Izdelava obloge okenskih in vratnih špalet ter AB stebrov
s Polyfoam Ultragrip SE deb. 3 cm, komplet z
lepljenjem in pritrjevanjem, predhodni osnovni premaz,
Steklena mrežica utopljena v dvoslojno gradbeno lepilo,
vključno z zaključnim slojem enak kot v poz. 2
► | m1 | 394.15 |  | 0
Opomba:
* | spodnji del fasade se izvede v višini
30 cm s termoizolacijo Polyfoam Xtra Plus Ultragrip
* | Upoštevane so površine fasade brez površin oken in vrat
| Skupaj fasada: |  |  | 0
|  | B. |  | Obrtniška dela
1. | Ključavničarska dela
SPLOŠNO:
pri vseh pozicijah upoštevati tudi:
* | ves potrebni vezni in pritrdilni ter siderni
material, ki ni posebej zajet v opisu
* | vse mere kontrolirati na gradbišču
* | vsi kovinski izdelki morajo biti pred
barvanjem očiščeni od rje in dvakrat
minizirani razen, če ni drugače opisano
* | izdelavo delavniškega načrta, ki ga pred
izvedbo obvezno potrdi projektant
* | vsa pripravljalna in zaključna dela
1 | R 01
Izdelava, dobava in montaža Alu prezračevalne
rešetke, dim. 180*100 cm, komplet z okvirjem
ter vsem pritrdilnim oz. montažnim materialom
* | dim. 120*140 cm
► | kos | 2 |  | 0
* | dim. 120*120 cm
► | kos | 2 |  | 0
2 | Dobava in montaža ALU droga višine 6 m, v osnovnem
kompletu je sidro, talni tulec, Alu drog, notranja vrv,
pokrovček za zaščito dostopa do notranje vrvi in
okrasni zaključek, komplet mora vsebovati ves
pritrdilni material za vpetje zastav in utež za zastavo
(pasovni temelj upoštevan pri zidarskih delih)
► | kos | 4 |  | 0
| Skupaj ključavničarska dela: |  |  | 0
2. | Krovska in kleparska dela
SPLOŠNO:
pri vseh pozicijah upoštevati tudi:
* | ves potrebni vezni in pritrdilni ter siderni
material, ki ni posebej zajet v opisu
* | ves tesnilni material ter izdelavo spojev
* | vse mere kontrolirati na gradbišču
* | izdelavo delavniškega načrta, ki ga pred
izvedbo obvezno potrdi projektant
* | vsa pripravljalna in zaključna dela
Opomba:
* | Barve vseh kleparskih izdelkov po izboru projektanta
1 | Predelava obstoječih vertikalnih odtočnih cevi
ter izvedba spoja v nov peskolov
► | kos | 5 |  | 0
2 | Izdelava nove strešne kritine na ravni strehi, vsestavi:
* | Zaščitna folija Sarnafil TG 63-13
* | Sarnafil obloga, tip TG 66-15 točkovno pritrjena,
d= 1,6 mm,(trakovi so medsebojno varjeni)
* | toplotna izolacija iz kamene volne -
Knauf Insulation DDP, d = 20 cm
* | PE Parna zapora, Sarnavap 1000E-
stiki lepljeni z ustreznim butilnim trakom
* | Zaščitno izravnalni sloj Poliesterski filc S-Felt T 300
* | komplet z vsemi zaključki in obrobami
► | m2 | 106.92 |  | 0
3 | Dobava in montaža zaključnih vmesnih letev
med fasado in strešno kritino iz poz. 2, Alu
letvice z odkapom, komplet s pritrdilnim in
tesnilnim materialom
► | m1 | 56.2 |  | 0
4 | Izdelava, dobava in montaža nove pokrivne
pločevine r.š. 100 cm, iz Alu plastificirane pločevine
deb. 0,6 mm, komplet s pritrdilnim in montažnim
materialom, upoštevati tudi podložno pločevino
► | m1 | 12 |  | 0
5 | Izdelava, dobava in montaža nove kapne
pločevine r.š. 60 cm, iz Alu plastificirane pločevine
deb. 0,6 mm, komplet s pritrdilnim in montažnim
materialom, upoštevati tudi podložno pločevino
► | m1 | 33.5 |  | 0
| Skupaj krovska in kleparska dela: |  |  | 0
3. | Soboslikarska dela
SPLOŠNO:
pri vseh pozicijah upoštevati tudi:
* | vsa pripravljalna in zaključna dela
* | pripravo podlage glede na zaključni sloj
* | stene in stropovi morajo biti gladko obdelani
razen tam kjer je to posebej določeno
* | vzorec in barve določi projektant, stene in
stropovi so barvani v različnih barvnih tonih,
ki jih določita projektant in investitor
Opomba:
* | Vzorec in barve določi projektant, stene in
stropovi so barvani v različnih barvnih tonih,
ki jih določita projektant in investitor
1 | Barvanje notranjih sten in stropov, ki vključuje
- delno čiščenje in struganje stare barve
- osnovno emulziranje,
- glajenje z izravnalno maso in 2 x
- barvanje s poldisperzijsko barvo 2x
v barvnem tonu po izboru projektanta
► | m2 | 2050 |  | 0
2 | Barvanje lesenih ograj:
* | čiščenje in brušenje stare barve, 1x zaščita lesa in
2x barvanje z lazurnim premazom
► | m2 | 70.5 |  | 0
3 | Barvanje lesenega stropa z lazurnim premazom:
* | čiščenje in brušenje stare barve, 1x zaščita lesa in
2x barvanje z lazurnim premazom
► | m2 | 265.4 |  | 0
4 | Barvanje drogov zunanjih cestnih svetilk višine
500 cm, komplet brušenje in čiščenje stare barve,
premaz z antikorzijskim sredtvom ter 2x finalno
barvanje s poliuretansko barvo v tonu po izboru
projektanta
► | kos | 8 |  | 0
5 | Izdelava oz. barvanje neprekinjenih tankoslojnih
črt na cesti in parkirišču, črte šir. 12 cm z
reflektirajočo belo barvo, obračun po m1
pobarvane površine, črte ravne
► | m1 | 55 |  | 0
6 | Barvanje kovinskih lestev z zaščito na dimnik,
premaz z antikorzijskim sredtvom ter 2x finalno
barvanje s poliuretansko barvo v tonu po izboru
projektanta
► | m1 | 3 |  | 0
| Skupaj slikopleskarska dela: |  |  | 0
4. | Stavbno pohištvo
SPLOŠNO:
pri vseh pozicijah upoštevati tudi:
* | fino vpasovanje okenskih kril in vratnih kril
* | vsa tesnila čepe
* | odpiranje glej shemo oken in vrat
* | ves pritrdilni, vezni in montažni material
* | vsa pripravljalna in zaključna dela
* | zaščita za prste montirana enostransko
Opomba:
* | upoštevati skrita nasadila in skrita samozapirala
* | vse mere je pred vgradnjo kontrolirati na mestu
vse mere vrat so svetle, stranske zasteklitve se lahko prilagajajo
* | upoštevati dobavo in vgradnjo zaključnih PVC letvic
* | v ceni upoštevati eventuelno popravilo finalnih tlakov
in betonskih estrihov
* | v ceni upoštevati tudi popravilo stenskih
keramičnih ploščic
* | montažni material po RAL sistemu (3 nivojsko tesnenje),
* | pri oknih s senčili je pri vgradnji upoštevati zunanjo podometno omarico za rolo
* | delavniške risbe morajo biti pred izdelavo potrjene s strani projektanta
Opomba:
(velja za vse stavbno pohištvo)
* | Profilni sistem: Uf <= 1,0 W/m2K
* | Steklo: Ug = <0,7 W/m2K
* | Profilni sistem: Uw = <0,9 W/m2K
1 | Tip 1a
Izdelava, dobava in montaža PVC oken:
| - profilni sistem: | - Rehau GENEO (6 komor, 3 tesnila)
| - barva profilov: | - belo/mahagoni
| - barva tesnila: | - sivo na beli, črno na dekor strani oken
| - tip stekla/polnila: | - termopan 4-12-4-12-E4 (U = <0,7 W/M2k)
s PVC distančnikom - ESG zunaj
Dodatki:
- diletacijski profil belo/mahagoni
- notranja polica bela
- profil za polico, beli
- zunanja polica Alu, rjava
- notranja zaključna letev bela 80/10
- ojačitev (70/11) diletacija profila 2/70
- pololiva HOPPE SECUSTIK ATLANTA bela
* | O 02, dim. 330*90 cm - trokrilno okno
okno ima zunanje komarnike
► | kos | 1 |  | 0
* | O 03, dim. 570*90 cm - petkrilno okno
okno ima zunanje komarnike
► | kos | 2 |  | 0
* | O 09, dim. 215*90 cm - dvokrilno okno
► | kos | 1 |  | 0
* | O 010, dim. 190*90 cm - dvokrilno okno
► | kos | 1 |  | 0
* | O 014, dim. 240*90 cm - dvokrilno okno
► | kos | 1 |  | 0
* | O 018, dim. 445*90 cm - trokrilno okno
► | kos | 1 |  | 0
2 | Tip 1b
Izdelava, dobava in montaža PVC oken:
| - profilni sistem: | - Rehau GENEO (6 komor, 3 tesnila)
| - barva profilov: | - belo/mahagoni
| - barva tesnila: | - sivo na beli, črno na dekor strani oken
| - tip stekla/polnila: | - termopan 4-12-4-12-E4 (U <= 0,7 W/M2k)
s PVC distančnikom - ESG zunaj
Dodatki:
- diletacijski profil belo/mahagoni
- notranja polica bela
- profil za polico, beli
- zunanja polica Alu, rjava
- notranja zaključna letev bela 80/10
- ojačitev (70/11) diletacija profila 2/70
- pololiva HOPPE SECUSTIK ATLANTA bela
Nadokenska zunanja žaluzija:
- OMARICA 300/360
- PURO.XR-KRPAN Z 80 LAMELE
- pogon monokomanda
* | O 04, dim. 280*90 cm - dvokrilno okno
okno ima zunanje komarnike
► | kos | 1 |  | 0
* | O 05, dim. 165*90 cm - enokrilno okno
okno ima zunanji komarnik
► | kos | 1 |  | 0
* | O 05, dim. 165*90 cm - enokrilno okno
► | kos | 3 |  | 0
* | O 015, dim. 280*180 cm - dvokrilno okno
► | kos | 2 |  | 0
3 | Tip 2a
Izdelava, dobava in montaža PVC oken:
| - profilni sistem: | - Rehau GENEO (6 komor, 3 tesnila)
| - barva profilov: | - belo/mahagoni
| - barva tesnila: | - sivo na beli, črno na dekor strani oken
| - tip stekla/polnila: | - termopan E6-12-4-12-44.1 (U <= 0,7 W/M2k)
s PVC distančnikom
Dodatki:
- diletacijski profil belo/mahagoni
- notranja polica bela
- profil za polico, beli
- zunanja polica Alu, rjava
- notranja zaključna letev bela 80/10
- ojačitev (70/11) diletacija profila 2/70
- pololiva HOPPE SECUSTIK ATLANTA bela
Nadokenska zunanja žaluzija:
- OMARICA 300/360
- PURO.XR-KRPAN Z 80 LAMELE
- pogon monokomanda
* | O 06, dim. 120*120 cm - enokrilno okno
► | kos | 7 |  | 0
4 | Tip 2b
Izdelava, dobava in montaža PVC oken:
| - profilni sistem: | - Rehau GENEO (6 komor, 3 tesnila)
| - barva profilov: | - belo/mahagoni
| - barva tesnila: | - sivo na beli, črno na dekor strani oken
| - tip stekla/polnila: | - termopan E6-12-4-12-44.1 (U <= 0,7 W/M2k)
s PVC distančnikom
Dodatki:
- diletacijski profil belo/mahagoni
- notranja polica bela
- profil za polico, beli
- zunanja polica Alu, rjava
- notranja zaključna letev bela 80/10
- ojačitev (70/11) diletacija profila 2/70
- pololiva HOPPE SECUSTIK ATLANTA bela
* | O 012, dim. 470*90 cm - štirikrilno okno
► | kos | 2 |  | 0
* | O 013, dim. 100*90 cm - enokrilno okno - fiksno
► | kos | 2 |  | 0
* | O 016, dim. 430*90 cm - štirikrilno okno
► | kos | 2 |  | 0
* | O 017, dim. 140*90 cm - enokrilno okno
► | kos | 2 |  | 0
5 | Tip 2c
Izdelava, dobava in montaža PVC oken:
| - profilni sistem: | - Rehau GENEO (6 komor, 3 tesnila)
| - barva profilov: | - belo/mahagoni
| - barva tesnila: | - sivo na beli, črno na dekor strani oken
| - tip stekla/polnila: | - termopan E6-12-4-12-44.1 (U< = 0,7 W/M2k)
s PVC distančnikom
Dodatki:
- Alu odkapna letev
- pololiva HOPPE SECUSTIK ATLANTA bela
Nadokenska zunanja žaluzija:
- OMARICA 300/360
- PURO.XR-KRPAN Z 80 LAMELE
- pogon monokomanda
* | O 07, dim. 550*180 cm - štirikrilno okno
► | kos | 6 |  | 0
* | O 08, dim. 95*249 cm - enokrilna vrata
► | kos | 6 |  | 0
6 | Tip 4
Izdelava, dobava in montaža PVC oken:
| - profilni sistem: | - Rehau GENEO (6 komor, 3 tesnila)
| - barva profilov: | - belo/mahagoni
| - barva tesnila: | - sivo na beli, črno na dekor strani oken
| - tip stekla/polnila: | - termopan 4-12-4-12-4 (U <= 0,7 W/M2k)
s PVC distančnikom - 32 dB
Dodatki:
- diletacijski profil belo/mahagoni
- notranja polica bela
- profil za polico, beli
- zunanja polica Alu, rjava
- notranja zaključna letev bela 80/10
- ojačitev (70/11) diletacija profila 2/70
- ventus ročka dolžine 3 m, kos 3 (oz. 5)
* | O 019, dim. 345*90 cm, trokrilno okno
► | kos | 1 |  | 0
* | O 019a, dim. 580*90 cm, petkrilno okno
► | kos | 3 |  | 0
7 | Tip 3a
Izdelava, dobava in montaža PVC oken:
| - profilni sistem: | - Alu HEROAL 90 PLUS (prekrivno)
| - barva profilov: | - belo/mahagoni
| - barva tesnila: | - H črno
| - tip stekla/polnila: | - 6497 PREMIUM, barvna skupina AF3,
fiksna obsvetloba G3, barvna skupina AF3,
steklo ESG kaljeno
Dodatki:
- Alu letev 70/3 H bela
- Ročaj R-5214
- CVK cilider z varnostno kartico (3 ključi)
- T31 Inox bunka
- T52 Inox ovalna rozeta (1 par)
- DM EM 3-točkovna ključavnica z zapornima el. zgoraj in spodaj, v sredini elektromagnetno zapiralo
- vrata imajo tipko na notranji strani za sprostitev ključavnice
* | O 011, dim. 280*240 cm, enokrilna vrata z obsvetlobo
► | kos | 3 |  | 0
8 | Tip 3b
Izdelava, dobava in montaža PVC vrat:
| - profilni sistem: | - Alu HEROAL 90 PLUS (prekrivno)
| - barva profilov: | - belo/mahagoni
| - barva tesnila: | - H črno
| - tip stekla/polnila: | - 6497 PREMIUM, barvna skupina AF3,
fiksna obsvetloba G3, barvna skupina AF3,
steklo ESG kaljeno
Dodatki:
- Alu letev 70/3 H bela
- DA - 3 točkovna ključavnica
- CVK cilider z varnostno kartico (3 ključi)
- T22 Inox kljuka znotraj in zunaj
- T52 Inox ovalna rozeta (1 par)
* | O 01, dim. 230*240 cm, dvokrilna vrata
► | kos | 2 |  | 0
9 | Tip 3c
Izdelava, dobava in montaža PVC vrat:
| - profilni sistem: | - Alu HEROAL 90 PLUS (prekrivno)
| - barva profilov: | - RAL9006/mahagoni
| - barva tesnila: | - H črno
| - tip stekla/polnila: | - barvna skupina AF3
Dodatki:
- Alu letev 70/3 H bela
- DA - 3 točkovna ključavnica
- CVK cilider z varnostno kartico (3 ključi)
- T52 Inox ovalna rozeta (1 par)
* | V 01, dim. 85*240 cm, enokrilna vrata
► | kos | 1 |  | 0
* | V 02, dim. 180*240 cm, dvokrilna vrata
► | kos | 1 |  | 0
| Skupaj stavbno pohištvo: |  |  | 0
5. | Ostala dela
SPLOŠNO
pri vseh pozicijah upoštevati tudi:
* | vsa pripravljalna in zaključna dela
* | ves pritrdilni in montažni material
* | mere kontrolirati na gradbišču
1 | Izdelava PID
► | kpl | 1 |  | 0
2 | Projektantski nadzor objekta
► | ur | 20 |  | 0
3 | Zaščita tlakov in pohištva med izvajanjem del
► | kpl | 1 |  | 0
4 | Dobava in montaža koša za odpadke, dim.
250*350 mm, višina 930 mm, kvalitetno in estetsko
enakovredno Tipu Ziegler PRAX, art. 117 857 76,
jeklena konstrukcija z lesenimi letvami iz robinije,
ter zaščitno streho in cinkano notranjo posodo,
smetnjak ima stransko ključavnico za nagibno
praznenje, cinkano jeklo je prašno barvano
RAL 7015, samostoječ, vijačen na betonsko podlago
► | kpl | 10 |  | 0
5 | Dobava in vgradnja lesenega opaža zunanjega strešnega
napušča, deb. desk do 2 cm, komplet s pritrdilnim
materialom ter vpasovanjem posameznih poškodovanih
desk
► | m2 | 26.54 |  | 0
Opomba:
* | Dela iz poz. 5 se izvajajo skladno z odločitvijo nadzora in projektanta
6 | Demontaža raznih kovinskih elementov na fasadi ter
ponovna montaža po izvedbi fasade z uporabo novega
pritrdilnega materiala
► | kos | 10 |  | 0
7 | Zaščita obstoječih omaric na fasadi
► | kos | 2 |  | 0
8 | Zamenjava strelovodne instalacije, ki zajema:
demontažo ter dobavo in montaža novega strelovoda
iz Alu žice fi 8 mm, z vgradnjo v PVC cevi, izvedbo
vseh potrebnih rušitvenih in zidarskih del ter komplet
z vsem pritrdilnim in montažnim materialom,
spojkami, razvodnimi škatlami ter priklopom na
obstoječ strelovod, v ceni upoštevati tudi izvedbo
meritev z izdajo poročila
► | m1 | 140 |  | 0
9 | Demontaža, skladiščenje in ponovna montaža
radiatorjev na mestih novih parapetov, komplet
z dobavo novih nosilnih konzol za radiatorje
ter izvedbo preizkusa tesnenja s poročilom
► | kos | 18 |  | 0
10 | Dobava in montaža predpražnika debeline
22 mm, EMCO tip 522/5r s kovinskim okvirjem
RF ali Alu
* | dimenzija 150*80 cm
► | kpl | 8 |  | 0
11 | Izvedba elektroinstalacije za vhodna vrata
O 011, izvedba utorov, zidarska obdelava,
vgradnja el.vodnikov, povezava
► | kpl | 3 |  | 0
12 | Dobava in montaža stropnih luči na stropu vhodnih
nadstreškov, tip luči ALFA NW 24led SMD/2W 24Vdc,
fi 118 mm, deb. 25 mm, barva Titanium komplet
z izvedbo nove instalacije, priklop, napajalnik za
vsako luč posebej, ves potrebni montažni material
upoštevati tudi žarnice DRIVER LED 20/24 24V
► | kos | 8 |  | 0
13 | Demontaža in ponovna montaža ter prenose
notranje opreme med izvedbo del, upoštevati
tudi primerno zaščito tlakov, oken, vrat in ostalih
montiranih elementov
► | kpl | 1 |  | 0
14 | Demontaža in ponovna montaža obstoječe
expanzijske posode, komplet z demontažo in ponovno
montažo priključkov in termoizolacijske obloge,
komplet s pločevino, upoštevati tudi izdelavo
novih nosilcev
► | kpl | 1 |  | 0
15 | Podaljšanje obstoječih Reperjev objekta po
izvedbi nove fasade
► | kpl | 1 |  | 0
16 | Izvedba termografije in končnega poročila termografije.
Termografsko poročilo mora zajemati:
* | termografsko analizo objekta,
* | obdelavo termografskih slik (slike IR) s komentarji ter
izračuni toplotne prevodnosti sten,
* | termografsko poročilo naj zajema vsaj 30 termografskih slik,
* | prikaz napak gradnje, slabega tesnjenja stavbnega
pohištva, toplotnih mostov
* | ugotovitve in predlog izboljšav
* | Zaključek
Termografsko poročilo se odda v tiskani in elektronski obliki.
Izdelovalec oziroma termografist mora predložiti potrdilo o
usposabljanju s strani dobavitelja opreme ali Infrared
Thermography Certification, Level 1 Termographer (ITC).
Termografski fotoaparat mora biti kalibriran, kar izvajalec
dokaže s priloženim ustreznim certifikatom, oziroma
specifikacijo o kalibraciji (umeritvi) naprave.
Pri izdelavi termografskega poročila je potrebno upoštevati
standard SIST EN 13187:2000 - Toplotne značilnosti stavb -
Kvalitativno zaznavanje toplotnih nepravilnosti v ovoju
zgradbe - Infrardeča metoda.
► | kpl | 1 |  | 0
17 | Razna nepredvidena obrtniška dela, ki iz
načrtov niso razvidna, ponudnik naj za ta
dela obvezno predvidi ocenjeni znesek v
višini 3 % vrednosti vseh obrtniških del,
obračun po dejansko porabljenem času
in materialu in sporazumni ceni za enoto
► | ocena | 3% | 0 | 0
| Skupaj ostala dela: |  |  | 0