## Popis gradbenih in obrtniških d
P O P I S G R A D B E N I H I N O B R T N I Š K I H D E L
Objekt: Sanacija vrtca
Lokacija: VVZ Pedenjped, enota Vevče, Papirniški trg 5, Ljubljana
Projektant: C P Arhitekti
| Faza: P Z I | Gradbena in obrtniška dela
SKUPNA REKAPITULACIJA
A. | GRADBENA DELA |  |  | 0
B. | OBRTNIŠKA DELA |  |  | 0
C. | STROJNE INSTALACIJE
D. | ELEKTRO INSTALACIJE
| SKUPAJ: |  |  | 0
| DDV 22% |  |  | 0
| SKUPAJ Z DDV: |  |  | 0
Ponudba št.:
Datum ponudbe:
Ponudnik:
Opomba - v ceni upoštevati:
* | vse dobave in nabave materialov ter veznih
in montažnih materialov
* | vse horizontalne in vertikalne prenose ter prevoze
na gradbišču in do gradbišča
* | vsa zavarovanja in podpiranja med izkopi in zasipi
ter rušitvenimi deli
* | vse zasipe in utrjevanje tal po končanih delih
* | odvoz vseh viškov izkopanega materiala na
stalno deponijo, komplet s plačilom vseh
komunalnih pristojbin
* | vsa podpiranja in zavarovanja med opaženjem in
betoniranjem konstrukcij
* | ves standardizirani vezni in montažni material
pri opažarskih delih
* | negovanje in vibriranje betonov med vgradnjo
in pred razopaženjem betonskih elementov
* | vse delovne in lovilne odre - razen fasadnega odra,
ki je posebej prikazan v popisu
* | dobavo in pripravo vseh veznih in pritrdilnih
materialov
* | vse mere kontrolirati na kraju samem oz. na gradbišču
* | upoštevati vsa dodatna navodila nadzora in projektanta
* | pri opisih upoštevati TEHNIČNO POROČILO
* | sestavni del popisov so sheme oken in vrat
* | DDV prikazati posebej
* | VSI PONUDNIKI Z ODDAJO PONUDBE POTRJUJEJO
DA SO UPOŠTEVALI ZAHTEVANE MATERIALE IN
OPREMO, OZIROMA SO ZAGOTOVILI KVALITETNO
IN ESTETSKO ENAKOVREDNOST PONUJENEGA
IZDELKA NAPRAM ZAHTEVANEMU!
* | VSA NAVEDENA KOMERCIALNA IMENA SO
UPORABLJENA ZGOLJ ZARADI DOLOČITVE
ZAHTEVANE KVALITETE, KI JO MORA PONUDNIK
IZPOLNITI !
* | Naročnik bo pri pregledu ponudb preveril ustreznost cen in
ponujeno kvaliteto. Morebitne razlike v ceni, ki gredo na
račun slabše kvalitete ponujenih elementov, bo moral
ponudnik finančno nadomestiti sam.
* | Pri vseh postavkah je potrebno upoštevati vsa pripravljalna
in zaključna dela, vse prevoze in odvoze, potreben montažni
in pritrdilni material, ter eventuelno potrebno podkonstrukcijo.
* | Za vse dobavljene elemente je potrebno pred izdelavo oz.
dobavo pridobiti pisno soglasje arhitekta o ustreznosti
doseganja tehnoloških in estetskih specifikacij. Prav tako je
potrebno za VSE ELEMENTE IZDELATI DELAVNIŠKE NAČRTE
ki jih potrdi arhitekt.
* | Za vse serijske elemente je potrebno pred montažo predložiti
vzorčni kos, ki ga potrdi arhitekt.
* | Mere prikazane v grafičnih prilogah je potrebno predhodno
preveriti z arhitektom, prav tako je potrebno za vse elemente
preveriti na mestu vgradnje tudi vse dimenzije.
* | Pri izdelavi ponudbe je OBVEZNO PREGLEDATI VSE DELE
PROJEKTA (tekst in grafiko). V primeru neskladij v projektu
ali tiskarskih napak je ponudnik pred oddajo ponudbe
dolžan o tem obvestiti projektanta in investitorja.
* | Vsi vgrajeni elementi in materiali morajo imeti vsa ustrezna
dokazila, ki so zahtevana po slovenskih predpisih za vrtce.
zap. št. | o p i s p o z i c i j e | količina | cena\enoto | vrednost
A. | REKAPITULACIJA GRADBENIH DEL
1. | RUŠITVENA DELA |  |  | 0
2. | ZEMELJSKA DELA |  |  | 0
3. | ZIDARSKA DELA |  |  | 0
4. | FASADA |  |  | 0
| GRADBENA DELA SKUPAJ: |  |  | 0
B. | REKAPITULACIJA OBRTNIŠKIH DEL
1. | KLJUČAVNIČARSKA DELA |  |  | 0
2. | KROVSKA IN KLEPARSKA DELA |  |  | 0
3. | TLAKARSKA DELA |  |  | 0
4. | SLIKOPLESKARSKA DELA |  |  | 0
5. | STAVBNO POHIŠTVO |  |  | 0
6. | KERAMIČARSKA DELA |  |  | 0
7. | MONTAŽNI STROPOVI IN STENE |  |  | 0
8. | OSTALA DELA |  |  | 0
| SKUPAJ OBRTNIŠKA DELA: |  |  | 0
|  | A. |  | Gradbena dela
1. | Rušitvena dela
SPLOŠNO:
pri vseh pozicijah upoštevati tudi:
* | vse vertikalne in horizontalne transporte
* | vsa nalaganja in razlaganje demontiranega materiala
* | vsa zavarovanja in podpiranja med rušenjem
in odvozom rušenih elementov in konstrukcij
* | demontažo vseh podkonstrukcij in veznih
ter pritrdilnih materialov
1 | Demontaža notranjih vratnih kril in izbijanje
vratnih okvirjev
* | velikost vrat do 2 m2
► | kos | 19 |  | 0
2 | Demontaža obstoječih oken in vrat, ki
zajema snemanje okenskih kril in izbijanje
okenskih okvirjev, komplet z zunanjimi
in notranjimi okenskimi policami ter
zunanjimi roletami oz. žaluzijami
* | velikost okna do 2 m2
► | kos | 24 |  | 0
* | velikost okna od 2 do 4 m2
► | kos | 14 |  | 0
* | velikost okna od 4 do 6 m2
► | kos | 2 |  | 0
3 | Demontaža kovinskih okenskih rešetk
* | velikost rešetke do 2 m2
► | kos | 9 |  | 0
4 | Demontaža in odstranitev kovinskih ograj,
višine do 100 cm
► | m1 | 76.77 |  | 0
5 | Rušenje in odstranitev zunanjega betonskega
tlaka v nivoju kleti, v deb. do 10 cm
► | m2 | 87 |  | 0
6 | Čiščenje zunanjega betonskega zidu v kleti,
pranje z vodo pod pritiskom, odstranitev
preperelega betona - ometa
► | m2 | 34.26 |  | 0
7 | Rušenje in odstranitev zunanjih betonskih
robnikov, komplet z odstranitvijo betonskih
temeljev
► | m1 | 91 |  | 0
8 | Rušenje in odstranitev zunanjega asfalta v
skupni debelini do 10 cm
► | m2 | 312.85 |  | 0
9 | Rušenje in odstranitev obstoječega betonskega
nadstreška nad vhodnimi vrati v objekt,
komplet z rušenjem stebra, tlorisna površina
cca 2,00 m2, rezanje z diamantno žago
► | kpl | 1 |  | 0
10 | Demontaža in odstranitev lesene stropne
obloge v kleti objekta (zunanja terasa),
komplet z odstranitvijo podkonstrukcije
► | m2 | 23.2 |  | 0
11 | Demontaža in odstranitev obstoječe
sanitarne opreme, komplet z vsemi
sifoni in izlivnimi elementi
* | Wc školjka s kotličkom
► | kos | 6 |  | 0
* | umivalnik z baterijo
► | kos | 10 |  | 0
* | pisoar
► | kos | 2 |  | 0
12 | Rušenje in odstranitev finalnega tlaka,
komplet z obrobami
* | talna keramika z betonskim estrihom
► | m2 | 54.32 |  | 0
* | pvc tlak
► | m2 | 219.15 |  | 0
* | klasični parket s podkonstrukcijo
► | m2 | 219.15 |  | 0
* | Terazzo plošče, Klinker ploščice
► | m2 | 62.42 |  | 0
13 | Rušenje in odstranitev stenske keramike
v sanitarijah
► | m2 | 97.2 |  | 0
14 | Rušenje predelnih sten v sanitarijah, deb. 15 cm,
višina sten do 150 cm
► | m2 | 4.8 |  | 0
15 | Demontaža in odstranitev sanitarnih vrat
► | kos | 4 |  | 0
16 | Demontaža in odstranitev lesenih omar oz.
steklenih izložb na stopnišču, velikost do
6,00 m2, širina omar do 40 cm
► | kos | 2 |  | 0
17 | Rušenje in odstranitev obstoječega kovinskega
nadstreška, kovinska konstrukcija, stene
steklene, streha, kleparski izdelaki,
dim. nadstreška 8,50*2,40*2,50 m
► | kpl | 1 |  | 0
18 | Rušenje in odstranitev obstoječega kovinskega
nadstreška, kovinska konstrukcija, stene
steklene, streha, kleparski izdelaki,
dim. nadstreška 5,90*1,35*2,00-4,00 m
► | kpl | 1 |  | 0
19 | Rušenje parapetnega zidu na balkonu v pritličju
► | m3 | 0.29 |  | 0
20 | Rušenje vhodnih stopnic in podestov
v obstoječem nadstrešku, rezanje z
diamantno žago
► | m3 | 3.6 |  | 0
21 | Rušenje in odstranitev betonskega tlaka
na dvoriščni strani - klet objekta, deb. do
10 cm
► | m2 | 87 |  | 0
22 | Demontaža in odstranitev kleperskih
izdelkov, obrobe, žlebovi, odtočne cevi
► | m1 | 134.65 |  | 0
23 | Demontaža in odstranitev obstoječih
kamnitih okenskih polic in polic po ograjami
balkonov
► | m1 | 94.75 |  | 0
24 | Demontaža in odstranitev strešne kritine
do strešne konstrukcije, komplet s čiščenjem
podlage in odstranitvijo izolacije
* | enokapna streha - pločevina
► | m2 | 190.92 |  | 0
* | ravna streha - bitumenska kritina s posipom
► | m2 | 40.66 |  | 0
25 | Izdelava utorov za nove instalacije v opečnem
in betonskem zidu oz. plošči
* | utor dim. 5*5 cm - ocena
► | m1 | 400 |  | 0
* | utor dim. 10*10 cm - ocena
► | m1 | 100 |  | 0
26a | Izdelava raznih prebojev v opečnem zidu
za elektroinstalacije - ocena
► | kos | 25 |  | 0
26b | Izdelava prebojev v AB plošči dim. 35/60 cm
► | kos | 3 |  | 0
26c | Izdelava prebojev za prezračevalne kanale
dim. 40*20 cm
► | kos | 25 |  | 0
27 | Demontaža in odstranitev strešne pločevinaste
kritine in lesenih desk na zunanjem servisnem
objektu
► | m2 | 84 |  | 0
28 | Odstranitev kleparskih izdelkov na zunanjem
servisnem objektu
► | m1 | 16.8 |  | 0
29 | Rušenje in odstranitev dimnikov dim. 0,50*0,80 m,
(od podstrešne plošče navzgor), višina 250 cm
komplet z blindiranjem dimniške odprtine
► | kos | 2 |  | 0
30 | Rušenje in odstranitev dimnikov dim. 0,50*0,50 m,
(od podstrešne plošče navzgor), višina 250 cm
komplet z blindiranjem dimniške odprtine
► | kos | 3 |  | 0
31 | Demontaža obstoječe kovinske lestve
za dostop na streho - l = 5 m
► | kos | 1 |  | 0
32 | Sortiranje, nalaganje in odvoz ruševin in
demontiranih elementov na stalno deponijo,
komplet s plačilom vseh komunalnih pristojbin
► | m3 | 135.22 |  | 0
33 | Odvoz obstoječe opreme vrtca do 10 km,
iznos, nalaganje ter vnos v objekt
► | kpl | 1 |  | 0
34 | Razna nepredvidena rušitvena dela za katera
naj ponudnik obvezno predvidi ocenjeni znesek
v višini 10 % vrednosti vseh rušitvenih del,
obračun po dejansko porabljenem času in
materialu ter sporazumnih cenah za enoto
► | ocena | 10% | 0 | 0
| Skupaj rušitvena dela: |  |  | 0
2. | Zemeljska dela
SPLOŠNO:
pri izkopih upoštevati tudi:
* | vse vertikalne in horizontalne prenose,
prevoze in transporte
* | vsa podpiranja in zavarovanja brežin
izkopov ter zavarovanja okolice med izkopi
* | utrjevanje z nabijanjem do predpisane
zbitosti po projektu statike
* | obračun izkopov v raščenem stanju
* | vsa pripravljalna in zaključna dela
1 | Utrditev obstoječega nasutja z dosipom
tamponskega sloja oz. peska v debelini
do 5 cm, komplet z niveliranjem padcev
* | na mestu novega asfalta
► | m2 | 312.85 |  | 0
* | terasa v kleti objekta
► | m2 | 87 |  | 0
2 | Uredite zelenice ob novem zunanjem tlaku,
humuziranje s kvalitetnim materialo, tudi
sejanje trave, valjanje in zalivanje
► | ocena - m2 | 80 |  | 0
| Skupaj zemeljska dela: |  |  | 0
3. | Zidarska dela
SPLOŠNO
tudi upoštevati v ceni:
* | vsa pripravljalna in zaključna dela
* | ves notranji in zunanji vertikalni
ter horizontalni transport
* | stene in zidovi morajo biti popolnoma
ravni v horizontalni in vertikalni smeri
* | upoštevati vse predpise in standarde za
področje veznih sredstev in elementov
1 | Dobava in vgradnja nearmiranega betona za
podložni beton pod tlaki na terasi v kleti
objekta, zemeljsko vlažen beton C8/10
iz prane frakcije 0-16 mm, debelina 10 cm
► | m3 | 8.7 |  | 0
2 | Dobava in vgradnja betonskih vrtnih robnikov
dim. 5*25 cm, komplet z betonskim temeljem
dim. 30*30 cm, upoštevati tudi izkop in
zasip po postavitvi robnikov
► | m1 | 91 |  | 0
3 | Asfaltiranje zunanjih površin za asfaltom
deb. 6 cm v padcih do obstoječih odtočnih
jaškov
► | m2 | 312.85 |  | 0
4 | Ureditev oz. prestavitev pokrovov jaškov in
odtočnih rešetk na nove višine - pred
asfaltiranjem in izvedbo zunanjih tlakov
► | kos | 8 |  | 0
5 | Preložitev betonskih tlakovcev na prostoru
za smeti, ureditev padcev, dosip peska,
stičenje z mivko
► | m2 | 8.5 |  | 0
6 | Izdelava hidroizolacije na fasadnem coklu,
v sestavi:
- hladni premaz Timbitol
- hidroizolacija Timbitekt ST/4 MP,
trakovi 100 % varjeni
► | m2 | 110.53 |  | 0
10 | Strojna izdelava hitrosušečih mikro armiranih
betonskih estrihov, mikroarmatura:
PP vlakna, vsebnost: 0,95 kg/m3, kot
npr.: FIBRILs F120 ali podobno,
estrihov iz C20/25, ob stenah je potrebno
namestiti robni stiropor trak deb. 0,5 mm,
izdelava dilatacij - po navodilih projektanta,
hidroizolacija je upoštevana posebej,
v sanitarijah je potrebno estrihe izdelati
v padcu proti talnim sifonom - 1,5%,
debelina estriha 5 cm, s predhodno
položeno PVC folijo
► | m2 | 330.87 |  | 0
Opomba:
* | debelino estriha prilagoditi višinam na objektu
* | zaradi izvajanja del (beljenje,....) je obvezna postavitev
kondenzacijskih sušilnikov, ki bodo sušili prostore
v roku 24-48 ur po izvedbi hitro-sušečih estrihov in
zaščite le-teh s PE folijo
11 | Razne manjše pozidave in dozidave s Siporex
bloki različnih dimenzij, zidanje z lepljenjem
► | m2 | 1 |  | 0
12 | Sanacija ometov, odbijanje preperelih ometov,
izdelava novih ometov iz PCM 1:3:9
► | m2 | 20 |  | 0
13 | Izvedba izolacije podstrešja v sestavi:
Paroprepustna vodoneprepustna folija URSA SECO PRO 0,04
Izolacija URSA DF 40, d=18 cm
► | m2 | 155.3 |  | 0
14 | Zidarska obdelava utorov za instalacije
s PCM 1:3:9
* | utor dim. 5*5 cm
► | m1 | 400 |  | 0
* | utor dim. 10*10 cm
► | m1 | 100 |  | 0
15a | Zidarska obdelava prebojev za instalacije,
obojestranska obdelava s PCM 1:3:9
► | kos | 25 |  | 0
15b | Zidarska obdelava prebojev v AB plošči dim. 35/60 cm
► | kos | 3 |  | 0
15c | Zidarska obdelava prebojev za prezračevalne kanale
dim. 40*20 cm
► | kos | 25 |  | 0
16 | Zidarska obdelava špalet po zamenjavi oken
in vrat ter na mestu novih prebojev, obračun
po m1 špalete dvostransko
► | m1 | 185 |  | 0
17 | Razna manjša zidarska krpanja, obračun
po dejanskih stroških
* | delo KV delavec
► | ur | 60 |  | 0
* | delo PK delavec
► | ur | 30 |  | 0
* | material - ocena
► | kpl | 1 |  | 0
18 | Čiščenje objekta med gradnjo in pred
predajo investitorju ter odvoz odpadkov
na stalno deponijo
► | m2 | 442.06 |  | 0
19 | Zidarska pomoč obrtnikom ter manjša
nepredvidena gradbena dela; ponudnik naj za
ta dela obvezno predvidi ocenjeni znesek v
višini 5 % vrednosti vseh gradbenih del objekta
ter navede vrednosti NK, PK, KV in VK
delavca; obračun po dejansko opravljenih
delih s predhodno odobritvijo nadzornika
investitorja po sporazumno dogovorjenih
cenah za enoto
► | ocena | 5% | 0 | 0
| Skupaj zidarska dela: |  |  | 0
4. | FASADA
SPLOŠNO:
pri vseh pozicijah upoštevati tudi:
* | vsa pripravljalna in zaključna dela
* | ves notranji in zunanji vertikalni
ter horizontalni transport
* | upoštevati vse predpise in standarde za
področje veznih sredstev in elementov
- | Pri vseh opisih delovnih postavk smiselno veljajo
splošna določila standardiziranih opisov del za
visoko gradnjo GIPOSS. V enotnih cenah je
upoštevati ves potrebni material, delo in transporte,
vgrajeno franko objekt!
- | Izvajalec je dolžan pri sestavi ponudbe in
izvajanju del upoštevati vse grafične in tekstualne
dela projekta, v primeru tiskarskih napak in neskladij
v projektu je dolžan na to opozoriti projektanta
pred oddajo ponudbe.
- | Ponudnik je dolžan pri ponudbi upoštevati vse
povezane stroške, ki so potrebni za tehnično
pravilno izvedbo del, ki jih ponuja v izvedbo
(kot npr. razni pritrdilni material, vezni, tesnilni
material, podkonstrukcije in podobno.
- | Vsi delavniški načrti sodijo v v sklop izvajalčeve
ponudbe in jih potrjuje projektant med njihovo
izdelavo, vzorce vseh finalnih materialov je
ponudnik dolžan predložiti projektantu v potrditev.
1 | Dobava in montaža, amortizacija za čas
gradnje in demontaža kvalitetnega fasadnega
odra višine do 15 m, kompletno z skicami,
izdelavo projektov, statičnim izračunom
ter zaščite z juto
► | m2 | 718.12 |  | 0
2 | Demontaža raznih fasadnih elementov
► | kos | 10 |  | 0
3 | Izvedba začasnega odvodnjavanja s strehe
v času gradnje
► | kpl | 1 |  | 0
4 | Pregled celotne fasadne površine fasade,
odstranjevanje vseh slabo oprijetih delov
ometa fasade ter pranje z vodo pod pritiskom
► | m2 | 98.1 |  | 0
5 | Kvalitetna zaščita oken in vrat s PVC folijo,
vključno z lesenim okvirjem oz. lesonitom
► | m2 | 93.26 |  | 0
6 | Ročno čiščenje oz. ščetkanje in pranje z vodo
pod pritiskom celotne površine fasade in cokla
z vodo pod pritiskom
► | m2 | 683.93 |  | 0
7 | Pregled fasade, odbijanje starega odpadajočega
fasadnega ometa do zdrave podlage oziroma
opeke (ocenjeno 5% celotne površine),
kompletno s transportom na začasno
gradbiščno deponijo
► | m2 | 34.2 |  | 0
8 | Priprava podlage za novo fasado, izvedba
grobih ometov s predhodnim cementnim
obrizgom, tam kjer je bil omet odstranjen
(ocenjeno 5% celotne površine)
► | m2 | 34.2 |  | 0
9 | Izdelava termoizolacijske fasade po sistemu:
kamena volna deb. 12 cm z lepljenjem in vijačenjem
plošč s sidri dolžine 20 cm, cca 6 kos na m2,
vogale objekta dodatno sidrati, steklena mrežica
utopljena v dvoslojno gradbeno lepilo, zaključni
fasadni silikonski omet (srednje zrnati, d= 2,5mm)
v beli barvi, z vsemi potrebnimi vogalniki okoli
oken, zaključnimi ter pločevinastim U profilom
nad coklom, izvajalec mora uporabiti celoten
sistem izbranega proizvajalca materiala,
upoštevati tudi izvedbo izolacije okenskih špalet
v deb. 2 cm
► | m2 | 573.4 |  | 0
9a | Enako kot poz. 9, le brez termoizolacije
parapetni zid na strehi - notranja stran
► | m2 | 76.01 |  | 0
9b | Enako kot poz. 9, le izolacija deb. 2 cm
spodnje strani balkonov in teras ter vertikalni
stebri in parapeti
► | m2 | 77.39 |  | 0
10 | Izdelava fasadnega cokla v sestavi:
- termoizolacija Styrodur 2800C, d= 10 cm
- Steklena mrežica utopljena v dvoslojno gradbeno lepilo
- emulziranje
- zaključni fasadni sloj, kulirplast v sivi barvi, d= 2 mm
► | m2 | 110.53 |  | 0
11 | Izdelava fasade na stropu terase v kleti
in stropa balkona v nadstropju, v sestavi:
- kovinska podkonstrukcija
- Farmacell plošče deb. 1 cm
- steklena mrežica utopljena v dvoslojno gradbeno lepilo
- premaz z emulzijo
- zaključni fasadni silikonski omet
(srednje zrnati, d= 2,5mm)
v tonu po izboru projektanta
► | m2 | 60.7 |  | 0
12 | Sanacija betonskega zidu na terasi v kleti:
- priprava površine: poškodovan in slab beton
se mehansko odstrani s frezanjem v globino
15 -20 mm, beton opere z vodo pod visokim
pritiskom (več kot 400 barov) in globinsko
navlaži
- izvedba izravnave zidu: se izvede z 2K PCC,
mikroarmirano malto s kontroliranim krčenjem
za konstrukcijska popravila po SIST EN 1504-3
kot R4 in nizkim modulom elastičnosti
(E=22 MPa) (kot npr. MAPEGROUT BM)
in zaključnim finim zaribavanjem površine
► | m2 | 34.26 |  | 0
13 | Barvanje betonskega zidu iz poz. 12 v
RAL po izboru projektanta, predhodno
emulziranje
► | m2 | 34.26 |  | 0
14 | Montaža obstoječih napisnih tabel, tablice
s hišno št., oz. podobno
► | kos | 10 |  | 0
Zunanji servisni objekt
14 | Dobava in montaža, amortizacija za čas
gradnje in demontaža kvalitetnega fasadnega
odra višine do 5 m, kompletno z skicami,
izdelavo projektov, statičnim izračunom
ter zaščite z juto
► | m2 | 152 |  | 0
15 | Pregled celotne fasadne površine fasade,
odstranjevanje vseh slabo oprijetih delov
ometa fasade ter pranje z vodo pod pritiskom
► | m2 | 98.1 |  | 0
16 | Premaz celotne površine okužene z algami in
plesnijo z razredčenim algecidom 1:5, nanos
s čopičem, drgnjenje površine s krtačo z
naylonskimi vlakni, da se premaz speni ter
odstranitev premaza po 8 urah z vodo pod
pritiskom
► | m2 | 98.1 |  | 0
17 | Ponovni premaz fasade na suho podlago
po 24 urah z razredčenim algecidom 1:5,
ki se posuši do suhe podlage 24 ur in se
ga ne izpira
► | m2 | 98.1 |  | 0
18 | Premaz celotne površine fasade z razredčeno
AKRIL emulzijo 1:1 ter barvanje fasade v RAL po
izboru projektanta
► | m2 | 98.1 |  | 0
19 | Sanacija fasadnega cokla, zidarska obdelava
poškodovanega ometa, emulziranje ter 2x
barvanje v RAL po izboru projektanta
► | m2 | 12.6 |  | 0
Nadstrešek ob kuhinji
20 | Izdelava zunanje obloge nadstreška iz
perforiranih plošč Alpolic, komplet s
podkonstrukcijo ter pritrdilnim in montažnim
materialom
► | m2 | 18.11 |  | 0
21 | Enako kot poz. 20, le polne Alpolic plošče
► | m2 | 12 |  | 0
22 | Enako kot poz. 20, le polne Alpolic plošče
napušča
► | m2 | 7.5 |  | 0
| Skupaj fasada: |  |  | 0
|  | B. |  | Obrtniška dela
1. | Ključavničarska dela
SPLOŠNO:
pri vseh pozicijah upoštevati tudi:
* | ves potrebni vezni in pritrdilni ter siderni
material, ki ni posebej zajet v opisu
* | vse mere kontrolirati na gradbišču
* | vsi kovinski izdelki morajo biti pred
barvanjem očiščeni od rje in dvakrat
minizirani razen, če ni drugače opisano
* | izdelavo delavniškega načrta, ki ga pred
izvedbo obvezno potrdi projektant
* | vsa pripravljalna in zaključna dela
1 | Izdelava in montaža balkonskih ograj izdelanih
iz polnih ploščatih profilov dim. 80*10 mm
medsebojno varjenih v okvir, polnilo iz enakih
profilov na razdalji 5 cm, vse je montirano
v tlak balkonov in teras z okroglimi distančniki,
na razdalji 64 cm, ograja je antikorozijsko
zaščitena in prašno barvana v RAL po izboru
projektanta, dim. glej shemo ograj
* | OG01 - dim. (11,10+3,55+3,55+18,445)*1,20 m
► | kpl | 1 |  | 0
* | OG02 - dim. 3,53*0,60 m + 2,155*1,20 m
► | kpl | 2 |  | 0
* | OG03 - dim. 5,20*0,60 m + 3,965*1,20 m
► | kpl | 2 |  | 0
* | OG04 - dim. (1,69+1,925)*1,20 m
► | kpl | 2 |  | 0
1a | Izdelava in montaža balkonskih ograj z vrati
dim. 200*120 cm, komplet okovje, kljuke in
cilindrična ključavnica - ostalo enako kot poz. 1
* | OG01a - dim. 2,00*1,20 m - ograja z vrati šir. 90 cm
► | kpl | 1 |  | 0
* | OG03a - dim. 2,00*1,20 m - ograja z vrati šir. 90 cm
► | kpl | 2 |  | 0
2 | Dobava in montaža Inox profilov na mestu
stikov različnih tlakov, komplet s pritrdilnim
materiaom
► | m1 | 15 |  | 0
3 | Izdelava zunanjega nadstreška izdelanega
iz jeklenih vertikalnih škatlastih profilov
dim. 100*100*5 mm, horizontalnih profilov
IPE 120, komplet z vsemi sidri in zavetrovanjem,
vsa kov.konstrukcija je antikorizijsko zaščitena
(glej projekt)
► | kg | 980 |  | 0
4 | Izdelava, dobava in montaža tipskih zunanjih
kovinskih lestev na streho - montaža na fasado,
lestve izdelane iz kovinskih profilov,
z obveznim varovalnim lokom, spodnji
del v viš. 200 cm se izvede z možnostjo
spuščanja in dvigovanja z zaklepanjem
► | m1 | 10 |  | 0
5 | Dobava in montaža kovinskih prezračevalnih
rešetk na zunanjem servisnem objektu,
Alu rešetka, dim. 50*50 cm
► | kos | 2 |  | 0
6 | Izdelava, dobava in montaža tipskega
nadstreška nad vhodom v objekt, kaljeno
lepljeno steklo, komplet s jeklenimi nosilnimi
elementi, površina nadstreška cca 2,00 m2,
glej detajl
► | kpl | 1 |  | 0
7 | Izdelava, dobava in montaža dveh kovinskih
podstavkov za klimate na strehi objekta,
dim. 300*250 cm, obračun po kg, vse je vroče
cinkano, komplet s pritrdilnim in montažnim
materialom
► | kg | 700 |  | 0
| Skupaj ključavničarska dela: |  |  | 0
2. | Krovska in kleparska dela
1 | Pregled in sanacija strešne konstrukcije,
zamenjava posameznih preperelih špirovcev -
ocena
► | m3 | 3 |  | 0
2 | Dobava in vgradnja lesenih skobljanih desk
deb. 2 cm, kot podlaga za pločevinasto streho,
komplet z vsem pritrdilnim materialom, v
površini je zajet tudi vertikalni strešni opaž,
deske so zaščitene z anti insekticidnim
premazom ter finalno barvane z lazurnim
premazom v tonu po izboru projektanta
► | m2 | 159.09 |  | 0
3 | Izdelava pločevinaste strehe v sestavi:
- bitumenska podložna plast
- Alu barvana pločevina deb. 0,7 mm,
- komplet z izvedbo vseh zaključkov in obrob
► | m2 | 159.09 |  | 0
4 | Izdelava ravne strehe nad teraso v nadstropju
ter nad stopniščem, v sestavi:
čiščenje obstoječega tlaka - betona
- hladni bitumenski premaz 0,30 kg/m2
- bitumenski trak deb. 4 mm, polno varjen
- bitumenski trak s posipom
- v ceni upoštevati izvedbo vseh obrob
► | m2 | 39.64 |  | 0
5 | Izdelava, dobava in montaža novih odtočnih
cevi izdelanih iz Alu barvane pločevine deb.
0,7 mm, komplet z vgradnjo nosilnih jeklenih
objemk, cev fi 100 mm
► | m1 | 45 |  | 0
6 | Izdelava, dobava in montaža novih horizontalnih
okroglih žlebov iz Alu barvane pločevine deb.
0,7 mm, komplet z vgradnjo nosilnih jeklenih
kljuk, r.š. 33 cm
► | m1 | 18 |  | 0
7 | Izdelava priključnega kotlička med odtočno
cevjo in žlebom
► | kos | 3 |  | 0
8 | Izdelava in montaža obrobe na strešnih parapetih,
izdelane iz Alu barvane ploščevine deb. 0,7 mm,
komplet s podložno pločevino ter vsem
pritrdilnim in tesnilnim materialom,
r.š. do 70 cm
► | m1 | 46.7 |  | 0
8 | Izdelava obrobe in montaža na strešnih parapetih,
izdelane iz Alu barvane ploščevine deb. 0,7 mm,
komplet s podložno pločevino ter vsem
pritrdilnim in tesnilnim materialom,
r.š. do 30 cm
► | m1 | 18.95 |  | 0
9 | Izdelava in montaža dimniške obrobe
izdelane iz Alu barvane ploščevine deb. 0,7 mm,
komplet s podložno pločevino ter vsem
pritrdilnim in tesnilnim materialom,
r.š. do 40 cm
► | m1 | 19 |  | 0
10 | Dobava in montaža prezračevalnih odduhov
na strehi objekta:
fi 110 mm
► | kos | 5 |  | 0
16 | Izdelava obrobe med streho in steno gl.objekta
iz Alu barvane pločevine deb. 0,7 mm,
komplet z izdelavo podkonstrukcije
višina 25 cm
► | m1 | 20.4 |  | 0
17 | Izdelava končne obrobe ravne strehe
iz Alu barvane pločevine deb. 0,7 mm,
komplet z izdelavo podkonstrukcije
r.š. 15 cm
► | m1 | 10.6 |  | 0
Nadstrešek ob kuhinji
18 | Izdelava strehe nadstreška v sestavi:
kovinska podkonstrukcija - škatlasti profili -
antikorizijsko zaščiteni, na profile montiran
Trimoterm SNV (narobe obrnjeni),
finalni sloj Sarnafil, komplet z vsemi
obrobami in zaključki
► | m2 | 33.11 |  | 0
19 | Izdelava, dobava in montaža novih odtočnih
cevi izdelanih iz Alu barvane pločevine deb.
0,7 mm, komplet z vgradnjo nosilnih jeklenih
objemk, cev fi 100 mm
► | m1 | 3 |  | 0
20 | Izdelava obrobe na strešnih parapetih,
izdelane iz Alu barvane ploščevine deb. 0,7 mm,
komplet s podložno pločevino ter vsem
pritrdilnim in tesnilnim materialom,
r.š. do 20 cm
► | m1 | 11.91 |  | 0
21 | Izdelava, dobava in montaža strešne obrobe
iz Alu barvane pločevine deb. 0,7 mm,
komplet z izdelavo podkonstrukcije
višina 10-25 cm
► | m1 | 13.91 |  | 0
22 | Izdelava odtočnega sifona med odtočno
cev in streho
► | kos | 1 |  | 0
23 | Izdelava obrobe med streho in steno gl.objekta
iz Alu barvane pločevine deb. 0,7 mm,
komplet z izdelavo podkonstrukcije
višina 10-25 cm
► | m1 | 11.91 |  | 0
Servisni objekt
24 | Pregled in sanacija strešne konstrukcije,
zamenjava posameznih preperelih špirovcev -
ocena
► | m3 | 1 |  | 0
25 | Dobava in vgradnja lesenih skobljanih desk
deb. 2 cm, kot podlaga za pločevinasto streho,
komplet z vsem pritrdilnim materialom, v
površini je zajet tudi vertikalni strešni opaž,
deske so zaščitene z anti insekticidnim
premazom ter finalno barvane z lazurnim
premazom v tonu po izboru projektanta
► | m2 | 86.54 |  | 0
26 | Izdelava pločevinaste strehe v sestavi:
- bitumenska podložna plast
- Alu barvana pločevina deb. 0,7 mm,
- komplet z izvedbo vseh zaključkov in obrob
► | m2 | 80.04 |  | 0
27 | Izdelava, dobava in montaža novih odtočnih
cevi izdelanih iz Alu barvane pločevine deb.
0,7 mm, komplet z vgradnjo nosilnih jeklenih
objemk, cev fi 100 mm
► | m1 | 3 |  | 0
28 | Izdelava, dobava in montaža novih horizontalnih
okroglih žlebov iz Alu barvane pločevine deb.
0,7 mm, komplet z vgradnjo nosilnih jeklenih
kljuk, r.š. 33 cm
► | m1 | 13.8 |  | 0
29 | Izdelava priključnega kotlička med odtočno
cevjo in žlebom
► | kos | 1 |  | 0
| Skupaj krovska in kleparska dela: |  |  | 0
3. | Tlakarska dela
SPLOŠNO:
pri vseh pozicijah upoštevati tudi:
* | vsa pripravljalna in zaključna dela
* | ves vezni in pritrdilni material
* | vzorec, sistem polaganja in barvo
določi projektant
* | pripravo in čiščenje podlage
* | izdelavo dilatacij po navodilih
projektanta
1 | Izravnava betonskih estrihov pred polaganjem
finalnih tlakov, v sestavi:
- 2K epoksidno maso za sidranje in
konstrukcijska lepljenja (EPORIP)
- polno posutje s suhim kremenčevim peskom,
d=1,2 mm (QUARZO 1,2).
- temeljni premaz PRIMER G
- fina izravnava ULTRAPLAN ECO, EC1, d= 10 mm
► | m2 | 282.08 |  | 0
2 | Dobava in montaža talne obloge iz kavčuka deb. 4,00 mm ( kot.NORAPLAN SENTICA ACUSTIC), absorbcija zvoka 20db talna obloga mora ustrezati standardu: DIN 4102-B1 oz. EN 13 501-1-Cn S1 ognjevarnost, DIN 4102 del 1, razred A varen v požarno toksikološkem smislu, DIN 51130-R9 varnost zdrsa,trdnost po ISO 7619 92 shoreA, odpornost proti obrabi po ISO 4649, postopek A 200 mm3, talna obloga mora imeti ekološki certifikat Modri angel in ustrezati standardu RAL UZ 120, talna obloga se vzdržuje z strojnim poliranjem. Polagnje po navodilu proizvajalca. Barva po izbiri arhitekta.
► | m2 | 253.8 |  | 0
3 | Dobava in montaža nizkostenske obrobe višine 6,0 cm art. S1023U
► | m1 | 131 |  | 0
4 | Dobava in montaža stopniščnih elementov (nastopne in čelne ploskve) iz kavčuka deb. 5,00 mm ( kot npr.NORAMENT 926 ). Obstenski in obograjni zaključki iz tipkih elementov TG in TW. Obstenski zaključki na podestu S1008 in A5013U. Talna obloga mora ustrezati smernicami ral UZ 120, DIN 4102-B1 oz. EN 13 501-1-Cn S1 ognjevarnost, DIN 4102 del 1, razred A varen v požarno toksikološkem smislu, DIN 51130-R9 varnost zdrsa, trdnost po ISO 7619 92 shoreA, odpornost proti obrabi po ISO 4649, postopek A 200 mm3. talna obloga mora imeti ekološki certifikat Modri angel in ustrezati standardu RAL UZ 120,polaga se po navodilu proizvajalca. Barva po izbiri arhitekta.
► | m2 | 28.28 |  | 0
5 | Dobava in montaža predpražnika debeline
22 mm, dimenzij 120/90 cm, EMCO tip 522/5r
ali podobno z kovinskim Rf ali Al okvirjem
► | kpl | 1 |  | 0
6 | Sanacija tlaka v kotlovnici in skladišču peletov
v sestavi:
- zaščita betonskih površin z 2K epoksidnim
premazom s povišano kemično odpornostjo
v 2-3 nanosih (MAPECOAT I24).
► | m2 | 17.53 |  | 0
7 | Sanacija betonske obstoječe klančine v
kleti objekta K14, v sestavi oz. postopku:
- čiščenje površine s frezanjem v globino
15-20 mm
- pranje z vodo pod visokim pritiskom
(več kot 400 barov) in globinsko navlaženje
- mikroarmirana malta s kontroliranim
krčenjem za konstrukcijska popravila
(MAPEGROUT BM)
- zaključna protidrsna obdelava – metlanje
► | m2 | 27.29 |  | 0
8 | Izdelava finalnega tlaka na zunanji terasi
v kleti objekta v sestavi:
- hitrovezoča mikroarmirana cementno malto
za nanose od 3 do 30 mm (PLANTOP FAST 330)
- hidroizolacija: fleksibilna mikro-armirana polimer
cementna tesnilna malta (MAPELASTIC),d=2 mm
- armiranje z alkalno odporno mrežico iz
steklenim vlaken (MAPENET 150)
- izboljšano debeloslojno cementno fleksibilno
lepilo (KERAFLEX MAXI S1)
- betonske plošče, d= 4 cm,
dimenzija po izboru projektanta
- tekoča cementno neskrčljiva malta za
fugiranje (STABILCEM).
- izboljšana hitrovezoča cementno fugirna
maso (ULTRACOLOR PLUS).
► | m2 | 87 |  | 0
9 | Dodatek za izdelavo tlaka na stopnicah in
klančinah nastopne ploskve morajo biti iz
enega kosa
► | m2 | 5.57 |  | 0
| Skupaj tlakarska dela: |  |  | 0
4. | Soboslikarska dela
SPLOŠNO:
pri vseh pozicijah upoštevati tudi:
* | vsa pripravljalna in zaključna dela
* | pripravo podlage glede na zaključni sloj
* | stene in stropovi morajo biti gladko obdelani
razen tam kjer je to posebej določeno
* | vzorec in barve določi projektant
1 | Čiščenje in struganje obstoječih sten
in stropov
► | m2 | 636.05 |  | 0
2 | Barvanje notranjih ometanih sten,
ki vključuje osnovno emulziranje z emulzijo,
glajenje z izravnalno maso in 2 x
barvanje s poldisperzijsko barvo v barvnem
tonu po izbiri projektanta
► | m2 | 310.36 |  | 0
3 | Barvanje notranjih ometanih sten,
ki vključuje osnovno emulziranje z emulzijo,
glajenje z izravnalno maso in 2 x
barvanje s pralno barvo v barvnem
tonu po izbiri projektanta
► | m2 | 562.16 |  | 0
4 | Barvanje notranjih stropov iz GK plošč, ki
vključuje osnovno emulziranje z emulzijo,
glajenje z izravnalno maso in 2 x barvanje
s poldisperzijsko barvo v barvnem
tonu po izbiri projektanta
► | m2 | 208.91 |  | 0
5 | Barvanje notranjih ometanih stropov,
ki vključuje osnovno emulziranje z emulzijo,
glajenje z izravnalno maso in 2 x
barvanje s poldisperzijsko barvo v barvnem
tonu po izbiri projektanta
► | m2 | 325.69 |  | 0
6 | Barvanje notranje kovinske stopniščne
ograje, ki vključuje čiščenje in struganje
obstoječe barve, antikorozijski premaz ter
2x barvanje s poliuretansko barvo v RAL
po izboru projektanta, v ceni upoštevati
tudi obnovo lesenega držala, obračun po
m1 ograje
► | m1 | 11.45 |  | 0
7 | Barvanje kovinskih oken in vrat na zunanjem
servisnem objektu, čiščenje stare barve,
antikorozijska zaščita ter 2* barvanje s
poliuretansko barvo v RAL po izboru projektanta
► | m2 | 32.9 |  | 0
Opomba:
* | vsa ostala soboslikarska dela se upoštevajo
pri posameznih vrstah del
* | barvni ton oz. RAL uskladiti s projektantom
| Skupaj slikopleskarska dela: |  |  | 0
5. | Stavbno pohištvo
SPLOŠNO:
pri vseh pozicijah upoštevati tudi:
* | fino vpasovanje okenskih kril in vratnih kril
* | vsa tesnila čepe
* | odpiranje glej shemo oken in vrat
* | ves pritrdilni, vezni in montažni material
* | vsa pripravljalna in zaključna dela
Steklene stene
1 | Izdelava, dobava in montaža požarno odporne steklene stene požarno odpornostjo EI30, Alu okvir s prekinjenim toplotnim mostom, ALU-profili barvani po sistemu »QUALICOAT«, RAL 9006, kaljena varnostna zasteklitev, steklo ima na notranji strani folijo z izrezanimi animacijskimi liki
Tip 5a
* | SS1 - steklena stena dim. 200*220 cm
► | kos | 2 |  | 0
2 | Izdelava, dobava in montaža steklene stene, Alu okvir s prekinjenim toplotnim mostom, ALU-profili barvani po sistemu »QUALICOAT«, RAL 9006, kaljena varnostna zasteklitev, steklo ima na notranji strani mat folijo
Tip 5
* | SS2 - steklena stena dim. 94*220 cm
► | kos | 2 |  | 0
* | SS3 - steklena stena dim.105*220 cm
► | kos | 2 |  | 0
* | SS4 - steklena stena dim. 914*220 cm
► | kos | 1 |  | 0
Vrata
3 | Izdelava, dobava in montaža enokrilnih lesenih vhodnih protivlomnih vrat, Ud*1,1 W/m2K, lesen okvir iz masivnega lesa z integriranimi elementi, leseno krilo ima PUR izolacijsko sredico, krilo ima na zunanji strani fleksibilno ALU oblogo, prašno lakirano, odporno na vremenske vplive, na notranji strani večslojno vezano ploščo AW100, bukov furnir, v krilu je pas termo izolacijskega stekla dim. 20/180 cm, Ug=1,1 W/m2K Spodaj nerjavna odbojna letev in termoizolacijski prag, cilindrična ključavnica, antipanik kljuka, določi projektant, skrito samozapiralo
Tip 8
* | V01 - enokrilna vrata dim. 100*230 cm
► | kos | 1 |  | 0
4 | Izdelava, dobava in montaža enokrilnih furniranih notranjih vrat, masivni podboj, krila iz kartonskega satja, preko MDF plošče se lepi bukov furnir debeline 0,7 mm, cilindrična ključavnica, kljuka kot HOPPE, določi projektant, skrito samozapiralo, vrata imajo skrita vratna nasadila in zaščito za prste Athmer NR25
Tip 9
* | V02 - enokrilna vrata dim. 80*220 cm
► | kos | 2 |  | 0
* | V03 - enokrilna vrata dim. 100*220 cm
► | kos | 6 |  | 0
5 | Kot tip 9, le požarna vrata z požarno odpornostjo EI30
Tip 9a
* | V03a - enokrilna vrata dim. 100*220 cm
► | kos | 3 |  | 0
6 | Izdelava, dobava in montaža kovinskih požarnih vrat s požarno odpornostjo EI30, jeklen okvir, pocinkano kovinsko krilo s polnilom iz mineralne volne; negorljivo tesnilo, cilindrična ključavnica, kljuka kot HOPPE določi projektant, samozapiralo
Tip 10
* | V04 - enokrilna vrata dim. 95*200 cm
► | kos | 1 |  | 0
* | V04a - enokrilna vrata dim. 60*80 cm
► | kos | 1 |  | 0
7 | Izdelava, dobava in montaža kovinskih vrat z ALU oblogo, jeklen okvir, kovinsko krilo s satovjem ima na zunanji in notranji strani fleksibilno ALU oblogo, prašno lakirano, odporno na vremenske vplive, cilindrična ključavnica, kljuka kot HOPPE določi projektant
Tip 4
* | V05 - dvokrilna vrata dim. 215*220 cm
► | kos | 1 |  | 0
8 | Enako kot tip 4, le vrata s samozapiralom
Tip 4a
* | V06 - enokrilna vrata dim. 80*220 cm | 1 |  | 0
► | kos
Okna
9 | Izdelava, dobava in montaža lesenega okna UDOBJE 3Q z zunanjo ALU oblogo, izolacijska stekla termopan 4/18/4/18/4, Ug = 0,5 W/m2K; Rw = 33 dB, stekla so kaljena na zunanji in navadna na notranji strani, les: smreka, površinska notranja obdelava: prekrivna bela barva, barva zunanje ALU obloge: GS PD ALPHA, pololiva Atlanta F9, skrito okovje DESIGNIO II, montažni material po RAL sistemu (3 nivojsko tesnenje), na zunanji strani so železne rešetke, odpiranje po shemah, na zunanji strani ALU polica, na notranji lesena barvana polica stekla so kaljena na zunanji strani in navadna na notranji strani
Tip 1
* | O 09a - enokrilno okno dim. 80*80 cm | 3 |  | 0
► | kos
* | O 11 - dvokrilno okno dim. 180*100 cm | 2 |  | 0
► | kos
* | O 12 - enokrilno okno dim. 75*90 cm | 2 |  | 0
► | kos
* | O 13 - enokrilno okno dim. 75*100 cm | 1 |  | 0
► | kos
* | O 16 - enokrilno okno dim. 120*100 cm | 2 |  | 0
► | kos
10 | Izdelava, dobava in montaža lesenega okna UDOBJE 3Q z zunanjo ALU oblogo, požarna odpornost EI30, izolacijska stekla termopan 4/18/4/18/4 Ug = 0,5 W/m2K; Rw = 33 dB, stekla so kaljena na zunanji in navadna na notranji strani, les: smreka, površinska notranja obdelava: prekrivna bela barva, barva zunanje ALU obloge: GS PD ALPHA, pololiva Atlanta F9, skrito okovje DESIGNIO II, montažni material po RAL sistemu (3 nivojsko tesnenje), na zunanji strani so železne rešetke, odpiranje po shemah, na zunanji strani ALU polica, na notranji lesena barvana polica
Tip 1a
* | O 09 - enokrilno okno dim. 50*70 cm | 2 |  | 0
► | kos
11 | Izdelava, dobava in montaža lesenih vrat s stranskim svetlobnim pasom, vrata z zunanjo ALU oblogo, les: smreka, površinska notranja obdelava: prekrivna bela barva, Alu-les polnilo U=0,8, Cilinderski vložek P1, termoizolacijski prag BKV70, lesena odkapna letev, kljuka za vhodna vrata Verona GE86-k/k F69, montažni material po RAL sistemu (3 nivojsko tesnenje), barva zunanje ALU obloge: GS PD ALPHA, zasteklitev: izolacijska stekla termopan 4/18/4/18/4, Ug = 0,5 W/m2K; Rw = 33 dB, stekla so kaljena obojestransko, les: smreka, površinska obdelava: prekrivna bela barva, barva zunanje ALU obloge: GS PD ALPHA, montažni material po RAL sistemu (3 nivojsko tesnenje)
* | Tip 2
► | O 10 - stena z vrati dim. 140*200cm | 1 |  | 0
kos
12 | Izdelava, dobava in montaža polnih kovinskih vrat z rešetko, jeklen okvir, kovinsko krilo s satovjem ima na zunanji in notranji strani fleksibilno ALU oblogo, prašno lakirano, odporno na vremenske vpliv, barva ALU obloge: GS PD ALPHA, cilindrična ključavnica, kljuka »krogla« določi projektant
Tip 3
* | O 14 - vrata z rešetko dim. 60*100 cm | 1 |  | 0
► | kos
* | O 15 - vrata brez rešetke dim. 60*100 cm | 1 |  | 0
► | kos
13 | Izdelava, dobava in montaža lesenega okna UDOBJE 3Q z zunanjo ALU oblogo, izolacijska stekla termopan 6/14/4/18/4, Ug = 0,5 W/m2K; Rw = 33 dB, stekla so navadna na zunanji in lepljena na notranji strani, les: smreka, površinska obdelava: Smr 2/418, barva zunanje ALU obloge: GS PD ALPHA, pololiva Atlanta F9, skrito okovje DESIGNIO II, montažni material po RAL sistemu (3 nivojsko tesnenje), odpiranje po shemah na zunanji strani ALU polica, na notranji lesena polica (na zunanji strani so dvojno vpeta screen senčila na elektro pogon - upoštevano posebej)
Tip 6
* | O 01 - dvokrilno okno dim. 190*150 cm | 8 |  | 0
► | kos
* | O 05a - dvokrilno okno dim. 80*240 cm | 2 |  | 0
► | kos
* | O 07 - dvokrilno okno dim. 200*150 cm | 2 |  | 0
► | kos
* | O 08 - enokrilno okno dim. 100*150 cm | 2 |  | 0
► | kos
14 | Izdelava dobava in montaža lesenega okna UDOBJE 3Q z zunanjo ALU oblogo, izolacijska stekla termopan 6/14/4/18/4, Ug = 0,5 W/m2K; Rw = 33 dB, stekla so navadna na zunanji in lepljena na notranji strani, les: smreka, površinska obdelava: Smr 2/418, barva zunanje ALU obloge: GS PD ALPHA, pololiva Atlanta F9, skrito okovje DESIGNIO II, montažni material po RAL sistemu (3 nivojsko tesnenje), odpiranje po shemah, na zunanji strani ALU polica, na notranji lesena polica
Tip 7
* | O 03 - enokrilno okno dim. 70*80 cm | 2 |  | 0
► | kos
* | O 04 - dvokrilno okno dim. 180*80 cm | 2 |  | 0
► | kos
* | O 06 - štirikrilno okno dim. 350*150 cm | 2 |  | 0
► | kos
15 | Enako kot tip 7, le stekla so kaljena na zunanji in lepljena na notranji strani
* | Tip 7a
► | O 05b - enokrilno okno dim. 80*240 cm | 4 |  | 0
kos
16 | Enako kot tip 7, le na notranji strani je matirana folija
Tip 7b
* | O 05 - enokrilno okno dim. 80*240 cm | 2 |  | 0
► | kos
17 | Enako kot tip 7, le stekla so navadna obojestransko, okno je v dveh tretjinah fiksno, zgornja tretjina se odpira na ventus – ročica za višinsko odpiranje
Tip 7c
* | O 02 - trokrilno okno dim. 50*630 cm | 2 |  | 0
► | kos
Sanitarne stene
18 | Izdelava, dobava in montaža sanitarnih predelnih
sten iz Max plošč deb. 12 mm na RF nogicah,
barva plošč po izboru naročnika, komplet z vsem
pritrdilnim materialom, v prednji steni dvoja vrata
šir. 60 cm, upoštevati Alu okovje, sanitarne
ključavnice, kljuke ter zaščito za prste
Athmer NR25
Tip A
* | MS1 - sanitarna stena 166+2*89 cm, višina 130 cm
► | kpl | 2 |  | 0
Senčila
19 | Dobava in montaža zunanjih rolo senčil z aluminijastimi stranskimi vodili na elektro pogon. Platno senčila vpeto v stranska vodila s sistemom ZIP (zadrga) – vpetje po celi višini senčila. Senčilo mora zagotavljati zaščito pred soncem, mrčesom in močnim vetrom (zahtevana odpornost na veter razred 3 – European standard EN13561 – wind resistance class 3). Obvezna garancija na ZIP sistem vsaj 7 let in na ostale dele vsaj 5 let Barve senčil so v pastelnih tonih in v vsaki igralnici razrične, ter jih določita projektant oz. naročnik upoštevati tudi dobavo in montažo stranskih nosilcev za vodila
19a | RENSON FIXSCREEN® 100 EVO - dimenzije škatle 100 x 100 mm - zaščita pred insekti, soncem in vetrom - vgradnja na zunanji strani - motor za električno krniljenje s stikalom – Somfy MSM - Connect & Go tehnologija - blago iz steklenih vlaken ali poliestra Soltis 92/93 - barva po izbiri projektanta - barva stranskih vodil in škatle po izbiri projektanta
* | Renson Fixscreen 100 EVO - dim. 190*150 cm (okno O 01)
► | kpl | 8 |  | 0
* | Renson Fixscreen 100 EVO - dim. 80*240 cm (okno O 05a)
► | kpl | 2 |  | 0
* | Renson Fixscreen 100 EVO - dim. 200*150 cm (okno O 07)
► | kpl | 2 |  | 0
* | Renson Fixscreen 100 EVO - dim. 100*150 cm (okno O 08)
► | kpl | 2 |  | 0
19b | RENSON FIXSCREEN® 150 F - dimenzije škatle 157 x 150 mm - zaščita pred insekti, soncem in vetrom - vgradnja na zunanji strani - motor za električno krniljenje s stikalom – Somfy MSM - Connect & Go tehnologija - blago iz steklenih vlaken - barva po izbiri projektanta - barva stranskih vodil in škatle po izbiri projektanta
Pri teh senčilih (zaradi velikih dimenzij in zaradi tega ker zadaj ni okna) je razred odpornosti na veter WK2 (Windclass EN13561)
* | Renson Fixscreen 150 F - dim. 578 x 160 cm
► | kpl | 2 |  | 0
* | Renson Fixscreen 150 F - dim. dim. 525 x 160 cm
► | kpl | 2 |  | 0
* | Renson Fixscreen 150 F - dim. dim. 400 x 160 cm
► | kpl | 2 |  | 0
20 | Zamenjava zasteklitve na oknih in vratih
zunanjega servisnega objekta, enojno steklo
deb. 4 mm, komplet z vsem tesnilnim in
montažnim materialom
► | m2 | 6.8 |  | 0
| Skupaj stavbno pohištvo: |  |  | 0
6. | Keramičarska dela
SPLOŠNO:
pri vseh pozicijah upoštevati tudi:
* | vsa pripravljalna in zaključna dela
* | ves pritrdilni in vezni material
* | minimalni stiki, fugiranje v tonu keramike
* | višina polaganja do stropa
* | pripravo in čiščenje podlage
* | vzorec in sistem polaganja po izboru
projektanta
* | obdelavo vseh špalet in uporabo Alu
zaključnih profilov
* | polaganje ploščic z lepljenjem
- | Pri vseh opisih delovnih postavk smiselno veljajo
splošna določila standardiziranih opisov del za
visoko gradnjo GIPOSS. V enotnih cenah je
upoštevati ves potrebni material, delo in transporte,
vgrajeno franko objekt!
- | Izvajalec je dolžan pri sestavi ponudbe in
izvajanju del upoštevati vse grafične in tekstualne
dela projekta, v primeru tiskarskih napak in neskladij
v projektu je dolžan na to opozoriti projektanta
pred oddajo ponudbe.
- | Ponudnik je dolžan pri ponudbi upoštevati vse
povezane stroške, ki so potrebni za tehnično
pravilno izvedbo del, ki jih ponuja v izvedbo
(kot npr. razni pritrdilni material, vezni, tesnilni
material, podkonstrukcije in podobno.
- | Vsi delavniški načrti sodijo v v sklop izvajalčeve
ponudbe in jih potrjuje projektant med njihovo
izdelavo, vzorce vseh finalnih materialov je
ponudnik dolžan predložiti projektantu v potrditev.
1 | Priprava podlage in izdelava hidroizolacije
v sanitarijah v sestavi:
- predhodni temeljni premaz na osnovi akrilnih
smol (PRIMER G).
- 2x nanos tesnilne tekoče membrane na osnovi
akrilnih smol, d=min. 1 mm (MAPEGUM WPS)
- tesnilni trak (MAPEBAND)
► | m2 | 108.21 |  | 0
2 | Dobava in polaganje stenskih keramičnih
ploščic v sanitarijah, dim. 50*50 cm
način polaganja po izboru projektanta,
polaganje v izboljšano cementno lepilo
(KERAFLEX), nabavna cena ploščic
25 EUR/m2, izboljšana hitrovezoča cementno
fugirna masa in dodatki proti plesni
(ULTRACOLOR PLUS)
► | m2 | 109 |  | 0
3 | Dobava in polaganje talnih keramičnih
ploščic v sanitarijah, ploščice nedrseče,
dim. 50*50 cm, vzorec in način polaganja
po izboru projektanta,
polaganje v izboljšano cementno lepilo
(KERAFLEX), nabavna cena ploščic
25 EUR/m2, izboljšana hitrovezoča cementno
fugirna masa in dodatki proti plesni
(ULTRACOLOR PLUS)
► | m2 | 24.26 |  | 0
4 | Priprava podlage in izdelava hidroizolacije
na zunanjih terasah in balkonih v sestavi:
- hitrovezoča mikroarmirana cementno malto
za nanose od 3 do 30 mm (PLANTOP FAST 330)
- hidroizolacija: fleksibilna mikro-armirana polimer
cementna tesnilna malta (MAPELASTIC),d=2 mm
- armiranje z alkalno odporno mrežico iz steklenim
vlaken (MAPENET 150)
- tesnilni trak (MAPEBAND)
► | m2 | 60.45 |  | 0
5 | Dobava in polaganje talnih keramičnih
ploščic na zunanjih površinah, ploščice nedrseče,
debeline 0,8 cm, dimenzija, vzorec in način
polaganja po izboru projektanta, polaganje v
izboljšano cementno fleksibilno lepilo
(KERAFLEX MAXI S1), fuge širine vsaj 5 mm,
izboljšana hitrovezoča cementno fugirna maso
(ULTRACOLOR PLUS)
► | m2 | 54.94 |  | 0
6 | Izdelava obstenske obrobe viš. 10 cm
iz enakih ploščic kot poz. 5
► | m1 | 74.8 |  | 0
| Skupaj keramičarska dela: |  |  | 0
7. | MONTAŽNI STROPOVI IN STENE
SPLOŠNO:
pri vseh pozicijah upoštevati tudi:
* | vsa pripravljalna in zaključna dela
* | ves pritrdilni in vezni material
* | višina stropa glej projekt
* | vzorec in sistem polaganja po izboru projektanta
* | obdelavo vseh stropnih elementov
- | Pri vseh opisih delovnih postavk smiselno veljajo
splošna določila standardiziranih opisov del za
visoko gradnjo GIPOSS. V enotnih cenah je
upoštevati ves potrebni material, delo in transporte,
vgrajeno franko objekt!
- | Izvajalec je dolžan pri sestavi ponudbe in
izvajanju del upoštevati vse grafične in tekstualne
dela projekta, v primeru tiskarskih napak in neskladij
v projektu je dolžan na to opozoriti projektanta
pred oddajo ponudbe.
- | Ponudnik je dolžan pri ponudbi upoštevati vse
povezane stroške, ki so potrebni za tehnično
pravilno izvedbo del, ki jih ponuja v izvedbo
(kot npr. razni pritrdilni material, vezni, tesnilni
material, podkonstrukcije in podobno.
- | Vsi delavniški načrti sodijo v v sklop izvajalčeve
ponudbe in jih potrjuje projektant med njihovo
izdelavo, vzorce vseh finalnih materialov je
ponudnik dolžan predložiti projektantu v potrditev.
1 | Izdelava spuščenih stropov v prostorih -
glej projekt - spuščeni strop izdelan iz
kombinacije stropa iz GK plošč ter
lamelnega perforiranega stropa Knauf, komplet
s kovinsko podkonstrukcijo, obešali ter
vsem montažnim in pritrdilnim materialom,
v sanitarijah upoštevati vlagoodporne plošče
► | m2 | 153.6 |  | 0
2 | Izdelava spuščenih stropov v kleti -
glej projekt - spuščeni strop izdelan iz
GK plošč deb. 12,5 mm kot Knauf, komplet
s kovinsko podkonstrukcijo, obešali ter
vsem montažnim in pritrdilnim materialom
► | m2 | 55.31 |  | 0
3 | Izdelava predelne stene v nadstrešku
v sestavi:
* | Aquapanel plošča deb. 2 x 12,5 mm,
vijačena z vijaki 39 mm na 25 cm, glej
navodila proizvajalca plošč
* | kovinska podkonstrukcija iz UW/CW 50 profilov,
debeline 0,6 mm, debelina konstrukcije 5 cm
* | mineralna volna debeline 5 cm pritrjena s
samolepilnimi kovinskimi pritrdili na hrbtno stran
plošč (4 kos/m2)
* | Aquapanel plošča deb. 2 x 12,5 mm,
vijačena z vijaki 39 mm na 25 cm, glej
navodila proizvajalca plošč
* | stena kot npr.: Knauf W112, debelina stene 10 cm
* | višina sten do 300 cm
► | m2 | 11.63 |  | 0
| Skupaj montažni stropovi: |  |  | 0
8. | Ostala dela
SPLOŠNO
pri vseh pozicijah upoštevati tudi:
* | vsa pripravljalna in zaključna dela
* | ves pritrdilni in montažni material
* | mere kontrolirati na gradbišču
1 | Izdelava PID
► | kpl | 3 |  | 0
2 | Projektantski nadzor objekta
► | ur | 50 |  | 0
3 | Obvezna prisotnost projektanta statika
ob odpiranju in prebpjih obstoječe konstrukcije
► | ur | 15 |  | 0
4 | Dobava in montaža gasilnikov na prah -
* | Gasilni aparat na prah 27A
► | kos | 3 |  | 0
* | Gasilni aparat na prah 21A
► | kos | 4 |  | 0
5 | Razna nepredvidena obrtniška dela, ki iz
načrtov niso razvidna, ponudnik naj za ta
dela obvezno predvidi ocenjeni znesek v
višini 5 % vrednosti vseh obrtniških del,
obračun po dejansko porabljenem času
in materialu in sporazumni ceni za enoto
► | ocena | 5% | 0 | 0
| Skupaj ostala dela: |  |  | 0