## NASLOV1
Investitor: | Mestna občina Ljubljana
Objekt: | ADAPTACIJA - SANITARIJE
Faza: | Projekt za izvedbo
Št.projekta: | 09 / 1059 / PA
Datum: | AVGUST | 2009
POPIS DEL
ZA GRADBENO OBRTNIŠKA DELA
REKAPITULACIJA
A. GRADBENA DELA: |  |  |  | 0 | 0
B. OBRTNIŠKA DELA: |  |  |  | 0 | 0
C. STROJNE INSTALACIJE |  |  |  | 0 | 0
D. ELEKTRO INSTALACIJE: |  |  |  | 0 | 0
SKUPAJ VREDNOST DEL : |  |  |  | 0 | 0
|  |  |  | brez ddv | z ddv

## NASLOV2
Investitor: | Mestna občina Ljubljana
Objekt: | ADAPTACIJA - SANITARIJE
Faza: | Projekt za izvedbo
Št.projekta: | 09 / 1059 / PA
Datum: | AVGUST | 2009
POPIS DEL Z CENAMI
A. GRADBENA DELA
I. | Rušitvena dela |  | 0 | 0
II. | Zidarska dela: |  | 0 | 0
III. | Nepredvidena gradbena dela: |  | 0 | 0
Gradbena dela skupaj: |  |  | 0 | 0
|  |  | brez ddv | z ddv
B. OBRTNIŠKA DELA
I. | Ključavničarska dela |  | 0
II. | Montažna dela |  | 0
III. | Mizarska dela |  | 0
IV. | Okna in vrata |  | 0
V. | Keramičarska dela |  | 0
VI. | Kamnoseška dela |  | 0
VII. | Parketarska dela |  | 0
VIII. | Slikopleskarska dela: |  | 0
IX. | Oprema: |  | 0
X. | Nepredvidena obrtniška dela |  | 0
Obrtniška dela skupaj: |  |  | 0
Gradbena in obrtniška dela skupaj: |  |  | 0
Opombe:
- Cene so projektantske in informativne!
- Pred pričetkom del je treba vse opise, mere, količine
in obdelave kontrolirati po zadnjeveljavnih načrtih, detajlih in opisih.

## RUŠITVENA DELA
A. GRADBENA DELA
I. Rušitvena dela
OPOMBA!
V ceni je potrebno upoštevati plačilo vseh tak in pristojbin pri odvozu v deponijo!
1. | Odstranitev obstoječih svetil v coni preureditve prostorov - svetila odstrani in odklopi iz električne napeljave za to pooblaščena oseba! | ur | 10 | 0
2. | Rušitev zidane predelne stene d= 12 cm + nadsvetloba. Potrebno je upoštevati da so v steni enokrilna vrata (2kosa).
| V ceni upoštevati kompletno demontažo, razrez na primerne dolžine za transport, iznos iz objekta ter odvoz v trajno deponijo. | m2 | 7.116 | 0
3. | Rušitev prezračevalnega jaška d = 12cm. Potrebno je upoštevati, da so v steni ventilatorji za dovod in odvod zraka.
| V ceni upoštevati kompletno demontažo, razrez na primerne dolžine za transport, iznos iz objekta ter odvoz v trajno deponijo. | m2 | 7.868 | 0
4. | Rušitev obstoječe opečne stene d = 70 cm.
| V ceni upoštevati kompletno demontažo, razrez na primerne dolžine za transport, iznos iz objekta ter odvoz v trajno deponijo. | m2 | 3.248 | 0
5. | Rušitev obstoječe knauf stene
| V ceni upoštevati kompletno demontažo, razrez na primerne dolžine za transport, iznos iz objekta ter odvoz v trajno deponijo. | m2 | 2.3956 | 0
6. | Odstranitev obstoječe talne obloge - keramične ploščice, kompletno z odstranitvijo stenskih površin, iznosom iz objekta in odvozom v trajno deponijo. | m2 | 53.5124 | 0
7. | Odstranitev obstoječe talne obloge - garnitogres ploščice, kompletno z obstenskim obologami površin ter predpražnikom, iznosom iz objekta in odvozom v trajno deponijo. | m2 | 54.068 | 0
8. | Demontaža obstoječega radiatorja višine 70 cm, z blindiranjem obstoječe napeljave, z iznosom iz objekta ter odvozom v trajno deponijo. | kos | 1 | 0
9. | Izsekavanje AB stene na mestu prestavitve stikalnega tabloja za potrebe elektro instalacij - prilagoditev na novo stanje glede na načrt instalacij.
| - ure PK delavec | ur | 5 | 0
| - rušilno kladivo | ur | 5 | 0
| RUŠITVENA DELA SKUPAJ: |  |  | 0

## ZIDARSKA DELA
II. | Zidarska dela
1. | Zidarsko popravilo sten oz. prehodov po prestavitvi vertikal za ogrevanje, z upoštevanjem vsega materiala in dela.
| - VK delavec | ur | 5 | 0
| - PK delavec | ur | 5 | 0
| - material | ocena
2. | Zidarska pomoč obrtnikom in instalaterjem pri prestavitvah instalacij:
| VK delavec | ur | 3 | 0
| PK delave | ur | 5 | 0
| NK delavec | ur | 5 | 0
| material | ocena
3. | Dobava, montaža, demontaža in amortizacija delovnih pomičnih odrov višine do 2m. | m2 | 54.7 | 0
4. | Izdelava parapetnega zidu v sanitarijah višine h = 120cm in d = 20cm ( glej arhitekturni načrt ) | m2 | 2.16 | 0
5. | Čiščenje gradbišča - objekta med izvajanjem del ter zaključno čiščenje, kompletno talne obloge, stenske obdelave ter stavbno pohištvo. Obračun po 1x tlorisni površini objekta. | m2 | 51.6 | 0
| ZIDARSKA DELA SKUPAJ: |  |  | 0

## NEPR.GRAD.
III. | Nepredvidena dela
1. | Razna nepredvidena gradbena dela, obračun po kalkulativnih elementih iz osnove ponudbe, ocena 10% gradbenih del. | 0
| NEPREDVIDENA DELA SKUPAJ: | 0

## KLJUČAVNIČ. DELA
I. Ključavničarska dela
1. | Dobava EMCO predpražnik, kateri je zajet posebej ( glej arhitekturni načrt). Dimenzija 140/90 cm.. Emco predpražnik je položen v pasovih med talno oblogo iz granita! | kom | 1 | 0
2. | Dobava in vgraditev raznih drobnih ključavničarskih izdelkov, kompletno s finalno površinsko obdelavo. Obračun po dejanski teži. | kg | 100 | 0
3. | Dobava in montaža kovinske profilov na stropu v prostoru .04, zaradi demontaže obstoječega jaška (točen način posega bo določen, ko bo narejena kontrolna odprtina) | kg | 60 | 0
| KLJUČAVNIČARSKA DELA SKUPAJ: |  |  | 0

## MONTAŽNA DELA
II. | Montažna dela
OPOMBA!
Pri vseh montažnih stenah je potrebno upoštevati kvalitetno bandažiranje stikov!!
1. | Dobava in montaža predelne stene sistema Knauf ali enakovredno - W116 - deb. 20 cm (instalacijska stena), kompletno s potrebno podkonstrukcijo in pritrdilnim materialom. Knauf plošče so vlagoodbojne!! | m2 | 5.9475 | 0
2. | Dobava in montaža predelne stene sistema Knauf ali enakovredno - W116 - deb. 10 cm, kompletno s potrebno podkonstrukcijo in pritrdilnim materialom. Knauf plošče so vlagoodbojne!! | m2 | 5.3375 | 0
3. | Doplačilo za izdelavo ojačitev v knauf steni za montažo vrat:
| - stena W111 - za enokrilna vrata | kos | 1 | 0
4. | Dobava in izdelava ojačitev v mavčnokartonski steni na mestih montaže sanitarnih elementov. Ocena! | kos | 15 | 0
5. | Previdna demontaža obstoječega stropa na koti +2,20 na mestu predelave prostorov (predprostor, sanitarije). Strop je potrebno demontirati zaradi montaže novega ARMSTRONG STROPA. | m2 | 2.68 | 0
6. | Dobava in montaža NOVEGA spuščenega stropa v prostorih sanitarij - knauf strop na potrebni podkonstrukciji. Dobava in montaža, ter prilagoditev spuščenega stropa na novo postavitev sten in višine stropa v delu sanitarij. Uporabi se obstoječo demontirano podkonstrukcijo in obstoječe plošče s prilagoditvijo na novo stanje. | m2 | 8.97 | 0
7. | Demontaža in montaža kablskih korit za čas odstranjevanje in polaganje stenskih keramičnih ploščic v prostoru .03 | m | 6 | 0
| MONTAŽNA DELA SKUPAJ: |  |  | 0

## MIZARSKA DELA
III. | Mizarska dela
1. | Dobava in montaža enokrilnih vrat, kompletno s podbojem. V ceni je potrebno upoštevati upoštevati ves potreben material in delo za kvalitetno izvedbo montaže!! | kos | 3 | 0
| MIZARSKA DELA SKUPAJ: |  |  | 0

## OKNA IN VRATA
IV. | Okna in vrata
1. | Dobava in montaža novih okenskih polic - beli kamen. | m2 | 0.75 | 0
2. | Demontaža in ponovna montaža obstoječih vhodnih drsnih vhodnih vrat. | kpl | 2 | 0
| VRATA SKUPAJ: |  |  | 0

## KERAMIČARSKA
V. Keramičarska dela
1. | Dobava in oblaganje sten z keramičnimi ploščicami I.kvalitete, dim.po izboru projektanta, polaganje v lepilo, fugiranje stikov. Vsi vertikalni zaključki vogalov se izvedejo s plastično zaključno letvijo - oz po izboru projektanta arhitekture!!.
Obračun po m2
| Upoštevati stensko keramiko ARIOSTEA MARMI HIGH -TECH THASSOS, DIM. 90/45CM, levigato e lucidato, D= 9 mm. Fuge 3 mm - BELE ! | m2 | 45.5526 | 0
2. | Dobava in oblaganje tal z nedrsečimi keramičnimi ploščicami I. kvalitete, dim. po izboru projektanta, s polaganjem v lepilno malto, kompletno s stičenjem in obstenskimi obrobami, kjer je to potrebno. Obračun po m2 tlaka.
| Upoštevati talno keramiko ARIOSTEA PIETRE HIGH-TECH PIETRA DI RAGUSA ( R 11 ! ) , DIM. 90/45 CM, strutturato, D=10 mm. Fuge 3 mm - SIVE ! | m2 | 13.95 | 0
3. | Premaz montažnih sten pred polaganjem keramike z predpremazom za gipskartonske plošče | m2 | 53.51 | 0
4. | Demontaža zaključnih keramičnih ploščic v prostorih avle h=10cm | m | 45 | 0
| KERAMIČARSKA DELA SKUPAJ: |  |  | 0

## KAMNOSEŠKA
VI. Kamnoseška dela
1. | Dobava in izdelava vhodnega platoja v sestavi PN1:
- MARAZZO SOTI d= 1,2 cm
| - v armirani cementni malti | m2 | 57.0685 | 0
| KAMNOSEŠKA DELA SKUPAJ: |  |  | 0

## PODOPOLAGAL
VII. | Podopolagalska dela
1. |  | m2 | 0
PODOPOLAGALSKA DELA:

## SLIKOPLESK
VIII. Slikopleskarska dela
Opomba:
Pleskanje instalacijskih napeljav ni upoštevano v tem popisu!
1. | Dvakratno slikanje sten in stropov z disperzijsko barvo za notranje površine. Vključno s predhodno pripravo površine: 2 x kitanje, brušenje, fina zagladitev, čiščenje in impregniranje z akril emulzijo.
| (upoštevano je slikanje stropov, in sten avle) | m2 | 135 | 0
2.
| SLIKOPLESKARSKA DELA SKUPAJ: |  |  | 0

## OPREMA
IX. | Oprema
1. | Dobava in montaža previjalne mize z oznako v načrtih arhitekture M1 v prostoru 04.
Miza je izvedena iz konstrukcije iz RF profilov 40/40/5, konzolne izvedbe, H=75 cm, oblazinjena v belo usnje. Tlorisno je previjalna miza nepravilnih oblik, cca 1,0m2.
| Sidranje v obstoječo konstrukcijo z ustreznimi sidernimi vijaki. V ceni upoštevati kompletno izvedbo in montažo!! | kos | 1 | 0
2. | Dobava in montaža WC ŠKOLJKA - KONZOLNA H=42 CM / L= MAX 50 CM,z prirobom : papirate podloge, wc papir, gebreti tipka. | kos | 2 | 0
3. | Umivalnik klasični - DIM. MAX 500/780 - z oznako v načrtih arhitekture U1 | kos | 1 | 0
4. | Umivalnik DIM. MAX 500/600, nagib izvedbe -pnevmatsko / npr. DOLOMITE ATLANTIS J2910 - z oznako v načrtih arhitekture U2 | kos | 1 | 0
5. | Enoročna mešalna baterija, senzorsko dpiranje + podaljšana ročica - z oznako v načrtih arhitekture A2 | kos | 1 | 0
6. | Enoročna mešalna baterija, senzorsko dpiranje - z oznako v načrtih arhitekture A1 | kos | 1 | 0
7. | Konzolni dvižni ročaj, H ZG. ROB = 80 CM - z oznako v načrtih arhitekture OP1 | kos | 1 | 0
8. | Oporni ročaj L=60 CM, H ZG. ROB=75 CM / npr. ERLAU WELLGRIP - z oznako v načrtih arhitekture OP2 | kos | 1 | 0
9. | Senzorski sušilec za roke, avt. podajalnik papirnatih brisačk- z oznako v načrtih arhitekture OP3 in OP4 | kos | 4 | 0
10. | Koš RF , monitiran na steni , sp. rob H= 20 CM- z oznako v načrtih arhitekture M3 | kos | 2 | 0
11. | Dobava in montaža ogledala dim. 100/120 cm, d=4 mm, brušeni robovi, lepljeno na ustrezni podkonstrukciji - odmik od zidu 73 cm, z skritim okvirom alu eloksirano in umestitvijo svetlobnih teles - po detajlu arhitekta | kos | 1 | 0
12. | Dobava in montaža ogledala dim. 85/120 cm, d=4 mm, brušeni robovi, lepljeno na ustrezni podkonstrukciji - odmik od zidu 4 cm, z skritim okvirom alu eloksirano in umestitvijo svetlobnih teles - po detajlu arhitekta | kos | 1 | 0
| OPREMA SKUPAJ: |  |  | 0

## NEPR.OBRT.
X. Nepredvidena obrtniška dela
1. | Razna nepredvidena obrtniška dela, obračun po kalkulativnih elementih iz osnove ponudbe, ocena 10% obrtniških del. | 0
| NEPREDVIDENA DELA SKUPAJ: | 0