## REKAPITULACIJA
SKLOP 1: Energetska sanacija objekta ZD Bežigrad
| REKAPITULACIJA GRADBENIH DEL TER STROJNIH IN ELEKTRO INSTALACIJ | € skupaj | € skupaj | € skupaj
|  |  | upravičeni stroški | neupravičeni stroški
I. | SANACIJA FASADE | 0 | 0 | 0
II. | SLIKOPLESKARSKA DELA | 0 | 0 | 0
III. | GRADBENA DELA | 0 | 0 | 0
IV. | BALKONI | 0 | 0 | 0
V. | KLJUČAVNIČARSKA DELA | 0 | 0 | 0
VI. | ZAMENJAVA OBSTOJEČIH OKEN | 0 | 0 | 0
VIII. | STROJNE VIŠJI OBJEKT | 0 | 0 | 0
IX. | STROJNE NIŽJI OBJEKT | 0 | 0 | 0
X. | ELEKTRO VIŠJI OBJEKT | 0 | 0 | 0
XI. | ELEKTRO NIŽJI OBJEKT | 0 | 0 | 0
XII. | OSTALE OBVEZNOSTI | 0 | 0 | 0
| SKUPAJ: | 0 | 0 | 0
OPOMBA:
Navedena oprema oz. material je informativnega značaja, ki odgovarja zahtevani kvaliteti. Če bo ponujena drugačna oprema oz. material, mora biti enake ali boljše kvalitete.
Če se ugotovi, da je ponujena oprema oz. materiali slabše kvalitete kot projektirano oziroma ne dosega zahtevane parametre, bo izvajalec vgradil opremo oz. materiale po projektni dokumentaciji.
OPOMBA:
Vsebine opisa posameznih postavk, količin in enot ponudbenega predračuna ni dovoljeno spreminjati. Velja za vsa poglavja ponudbenega predračuna.

## GRADBENE SPLOŠNO
SPLOŠNI POGOJI ZA IZVAJANJE DEL
Pri izvajanju vseh gradbenih in zaključnih gradbenih del se morajo upoštevati veljavni tehnični predpisi in standardi.
Vse materiale za zaključna gradbena dela mora pred vgradnjo na objektu izbrati in potrditi projektant. Kjer je to potrebno, mora izvajalec del dati na izbiro vzorce materialov.
Tehnološke risbe za proizvodnjo mora izvajalec del izdelati v skladu s projektno dokumentacijo.
Tehnološke risbe in projektno dokumentacijo z detajli mora pregledati in s podpisom potrditi arhitekt. Izvajanje na objektu se lahko začne, ko arhitekt s podpisom potrdi risbe.
Tolerance gladkosti in enakomernosti površin morajo ustrezati standardu DIN 18202, tabela 3, povečane zahteve.
Pri izvajanju del mora izvajalec del upoštevati zahteve uporabnika objekta glede nemotenega obratovanja med izvajanjem del.
Uporabnik objekta poda zahteve glede uporabe površin na parceli za izvedbo gradbišča in transportnih poti.
Izvajalec del mora ravnati z odpadki, ki nastanejo pri izvajanju del zaradi gradnje, rekonstrukcije, adaptacije, ali obnove po “Pravilniku o ravnanju z odpadki, ki nastanejo pri gradbenih delih”, Ur. L. št. 3/2003. in L. št. Ur. list št. 50/2004.
Izvajalec mora investitorju predati vse potrebne ateste, meritve o vgrajenih materialih in izvedenih delih po veljavni zakonodaji.
Izdelava ograje za zavarovanje območja gradbišča in začasnega delovnega platoja v neposredni bližini stavbe za čas izvajanja del v skladu z načrtom organizacije gradbišča. Upoštevana je postavitev opozorilnih tabel, prometne dnevne in nočne signalizacije, varnostnih trakov ter začasnih fiksnih polnih barier na mestih, kjer je povečana možnost vdora nepooblaščenih oseb. Območje gradbišča je približno 2m širok pas okrog objekta, delovni plato pa približno 75m2 velika površina na bližnjem parkirišču. Velikost varovanega območja je lahko po potrebi tudi večja, če se izvajalec tako pisno dogovori z upravnikom stavbe in investitorjem.
Enotna cena mora vsebovati:
- merjenje na objektu
- izdelava tehnoloških risb za proizvodnjo s potrebnimi detajli
- vse potrebne izračune vezane na posamezne elemente
- usklajevanje z osnovnim načrtom in posvetovanje z odgovornim projektantom
- vsa potrebna pripravljalna in pomožna dela
- izdelava vseh elementov v delavnici
- vse potrebno delo do končnega izdelka
- ves potreben glavni, pomožni, pritrdilni in vezni material
- finalna površinska obdelava po opisu
- vse potrebne transporte do mesta vgrajevanja
- vse stroške skladiščenja na gradbišču
-postavitev ograje okoli gradbišča in postavitev predpisanih označevalnih tabel.
- popravilo ali zamenjavo nekvalitetno izvedenih del
- vsa pomožna delovna sredstva kot so odri, lestve, mostovi in slično
- preizkus materiala predvidenega za vgrajevanje ter dokazovanje kvalitete z atesti
- koordinacija in časovno usklajevanje del z ostalimi izvajalci del na gradbišču
- zaščita komunikacijskih poti v objektu
- sprotno čiščenje komunikacijskih poti v objektu
- čiščenje prostorov po končanih delih in odvoz odpadnega materiala na stalno komunalno deponijo
- plačilo komunalnega prispevka za stalno komunalno deponijo odpadnega materiala
- vsa potrebna higijensko tehnična preventivna zaščita delavcev na gradbišču
- upoštevanje zahtev uporabnika objekta glede nemotene proizvodnje in uporabe površin na parceli za izvedbo gradbišča

## STROJNE SPLOŠNO
SPLOŠNO
Pri izdelavi ponudbe na podlagi predmetnega popisa je potrebno v ceni posamezne enote ali sistema navedenega v popisu upoštevati:
Dobavo materiala, ustrezno zaščitenega proti poškodbam, z vsemi transportnimi in manipulativnimi stroški, stroški zavarovanj, skladiščenja med transportom ali pred montažo. Pred montažo se vsak kos posebej pregleda in ugotovi ustreznost glede na zahteve. Vsaka naprava mora biti opremljena z navodili za obratovanje v slovenskem jeziku.
Pripravo dokumentacije skladno s »Pravilnikom o gradbenih proizvodih«, ki jo izvajalec pred montažo preda nadzornemu organu (atesti, izjave o skladnosti, CE certifikati, tehnična soglasja…)
Montažo materiala, izvedeno s strani strokovno usposobljene osebe, po potrebi osebe, ki je pooblaščena za montažo. Vsa oprema mora biti montirana skladno z navodili proizvajalca. V sklopu montaže je potrebno upoštevati ves drobni montažni in tesnilni material, pripravljalna in zaključna dela, izdelavo morebiti potrebnih prebojev in dolbenj.
Zaščito vgrajenega materiala na objektu proti poškodbam nastalim zaradi izvajanja gradbenih ali ostalih del po vgradnji materiala.
Pripravo dokumentacije o ustrezni montaži elementov ali naprav z zapisniki o kontroli električnih in cevnih povezav posamezne naprave ali zagonu naprav s strani za to pooblaščene organizacije ali proizvajalca, če je to potrebno.
Pregled vseh elementov aktivne in pasivne požarne zaščite s strani pooblaščene organizacije, pridobivanje izjav o ustreznosti izvedenih del in montaže. Vsi elementi sistemov aktivne ali pasivne požarne zaščite morajo biti ustrezno označeni in dokumentirani.
Izpiranje in čiščenje vseh cevnih instalacij.
Tlačne, tesnostne in ostale potrebne preizkuse sistemov z zapisniki o izvedbah preizkusov, podpisanimi s strani nadzornega organa. V kolikor je za posamezno instalacijo potrebno pridobiti ustrezno dokumentacijo drugega podjetja (plin, vodovod, vročevod), je potrebno upoštevati stroške nadzora s strani tega podjetja, naročilo preskusov in pridobitev dokumentacije o ustreznosti in uspešno opravljenih preizkusih.
Preskus hidrantnega omrežja ki je sestavljen iz pregleda dokumentacije in preizkusa hidrantnega omrežja ter pridobitev pisnega poročila o ustreznosti hidrantnega omrežja.
Dezinfekcijo sistemov pitne vode ter izpiranje, jemanje vzorcev, pregled ustreznosti vode in pridobitev izvida o ustreznosti. V primeru da izvidi niso ustrezni je izvajalec dolžan ponoviti postopke dezinfekcije in po potrebi izvesti dela za odpravo problema.
Ureguliranje vseh cevnih razvodov z nastavitvijo regulacijskih elementov na posameznem končnem elementu in v sistemu, izvedbo meritev pretokov ter pridobitev zapisnika o uravnovešenju cevnih sistemov.
Zagon in kontrola posameznega sistema v celoti ter izdelava zapisnika o funkcionalnosti sistema.
Meritve in nastavitve količin zraka na posameznem končnem elementu s strani pooblaščenega podjetja ter pridobitev zapisnika o opravljenih meritvah in količinah. Če meritve niso ustrezne, je izvajalec dolžan izvesti potrebne nastavitve, dokler meritve ne izkazujejo ustreznih količin.
Meritve mikroklime za letno in zimsko obratovanje ter izdaja potrdila o izpolnjevanju projektnih zahtev s strani pooblaščene organizacije.
Vris sprememb, nastalih med gradnjo v PZI načrt ter predaja teh izdelovalcu PID načrta.
Označevanje cevovodov ter kanalov z označbo medija in smeri toka.
Izdelava funkcionalnih shem posameznih sistemov v okvirju, nameščena na steno v strojnici, skupaj z navodili za uporabo posameznega sistema.
Izdelava dokazila o zanesljivosti objekta skladno z veljavnim pravilnikom.
Priprava podrobnih navodil za obratovanje in vzdrževanje elementov in sistemov v objektu. Uvajanje upravljavca sistemov investitorja, poučevanja, šolanja ter pomoč v prvem letu obratovanja.
Tripotni in prehodni ventili z motornim pogonom so zajeti v popisu CNS.

## SANACIJA FASADE
I. | SANACIJA FASADE |  |  |  | 0 | 0 | 0
[6 empty] | upravičeni stroški | neupravičeni stroški
|  | e.m. | kol | €/enoto | € skupaj | € skupaj | € skupaj
1. | Splošno:
V ceni postavk fasade je potrebno upoštevati zahteve navedene v postavki 1. pod splošno
- | Priprava in čiščenje gradbišča med in po končanih delih ter nakladanje in odvoz ruševin na trajno deponijo s poplačilom vseh taks in prispevkov deponije.(ocena)
- | Izdelava varnostnega načrta za zagotavljanje varnosti in zdravja pri delu na gradbišču
2. | Dobava in montaža, amortizacija za čas gradnje in demontaža kvalitetnega fasadnega odra kompletno z zaščitno tkanino (juto)
| - oder višine do 16,00 m | m2 | 1330 |  | 0 | 0
| - oder višine do 5,00 m | m2 | 290 |  | 0 | 0
3 | Dobava in montaža zaščitnega nadstreška nad vhodom v objekt - lovilni oder | m2 | 70 |  | 0 | 0
4 | Kvalitetna zaščita stekel in podbojev oken in vrat s PVC folijo. | m2 | 789 |  | 0 | 0
5 | Demontaža obstoječih zunanjih senčil na oknih pritličja in 1. nad., dobava in montaža novih senčil, v postavki je upoštevati:
- demontaža obstoječih zunanjih senčil, nakladanje in odvoz v trajno deponijo in plačilo stoškov trajne deponije.
- dobava in montaža novih zunanjih senčil, kot npr.: KRPAN z stranskimi vodili. Barva po izbiri projektanta.
- izmere na objektu pred izdelavo
Obračun po kom
pritličje
| - dim.okna 105 x 204 cm | kom | 65 |  | 0 |  | 0
| - dim.okna 190 x 272 cm( na stopniščnih oknih ni žaluzij) | kom | 2 |  | 0 |  | 0
| - dim okna 170 x 282 cm | kom | 2 |  | 0 |  | 0
| - dim.okna 170 x 204 cm | kom | 5 |  | 0 |  | 0
| - okno dim. 85 x 282 cm | kom | 1 |  | 0 |  | 0
| - vrata dim. 85 x 204 cm | kom | 1 |  | 0 |  | 0
1. nad.
| - dim.okna 105 x 204 cm | kom | 76 |  | 0 |  | 0
| - dim.okna 190 x 272 cm( na stopniščnih oknih ni žaluzij) | kom | 3 |  | 0 |  | 0
| - dim okna 170 x 282 cm | kom | 2 |  | 0 |  | 0
| - dim.okna 170 x 204 cm | kom | 5 |  | 0 |  | 0
| - okno dim. 85 x 282 cm | kom | 1 |  | 0 |  | 0
| - vrata dim. 85 x 204 cm | kom | 1 |  | 0 |  | 0
6 | Odstranitev obstoječih elementov na fasadi , hramba,ter ponovna montaža po končanih delih
| številka na hiši | kom | 1 |  | 0 | 0
| nastavek za zastavo | kom | 1 |  | 0 | 0
7 | Odstranjevanje zunanjih okenskih polic (pločevina) r.š do 35 cm | m1 | 462 |  | 0 | 0
8 | Odstranjevanje okenskih polic (kamen) širine 25 cm | m1 | 10 |  | 0 | 0
9 | Odbijanje starega in dotrajanega ometa, ter izravnava z grobim ometom ( upoštevati 30 % kvadrature fasade - ocena). | m2 | 400 |  | 0 | 0
9.a | - odbijanje ometa na špaletah. širine cca 10 cm ( 2x vertikalo , 1x zgornjo horizontalo) | m1 | 1340 |  | 0 | 0
10 | Izklesovanje poškodovanega betona in odpiranje korozijskih žarišč, čiščenje armature, antikorozijska zaščita z epoksi cementnim premazom kot npr.: SIKA Armatec 110 ter reprofilacija poškodovanega betona s sistemom sanacijskih malt kot npr.: SIKA Monotop v debelini 1- 3 cm (špalete oken, čela balkonov, napušč). Uporabiti Sika material ali enakovredno. | m2 | 130 |  | 0 | 0
11 | Struganje in pranje fasade vključno z špaletami, z visoko tlačnim vodnim pritiskom.Špalete so obračunane v kvadraturi. Okna nad 3,0 m3 se odbijajo: | m2 | 1470 |  | 0 | 0
12 | Premaz obstoječe površine fasade vključno z špaletami ( fasada nad terenom) z emulzijo za razprašitev ometa in boljšo oprijemlivost. Odprtine nad 3,00 m2 so odbite. | m2 | 1470 |  | 0 | 0
13 | Premaz obstoječe površine fasade( fasada nad terenom) s sredstvom za uničevanje alg in plesni. Odprtine nad 3,00 m2 so odbite. | m2 | 1470 |  | 0 | 0
14 | Dobava in montaža U profilne letve, | m1 | 250 |  | 0 | 0
15 | Dobava in montaža špaletnih profilov | m1 | 1848 |  | 0 | 0
16 | Dobava in izvedba kontaktne toplotnoizolacijske fasade
Izolacija: kot npr.:FKD-S ; d = 16 cm, sidranje 6 - 8 sider / m2
Lepilo:kot npr:. JUBIZOL LEPILNA MALTA (debeline 5-20 mm)
Osnovni omet:kot npr.: JUBIZOL LEPILNA MALTA (debeline 4-6 mm)
Armaturna mrežica - dvojno armiranje po celi kvadraturi
Osnovni premaz:kot npr.: UNIGRUND v odtenku dekorativnega ometa
Dekorativni omet:kot npr.: SILIKATNI GLAJEN OMET 2,0mm (odtenek V. cenovni razred )
Obračun po m2 - odprtine so odbite v celoti, špalete so bračunane posebej.
- | višji objekt | m2 | 1080 |  | 0 | 0
16.a | Dobava in izvedba kontaktne toplotnoizolacijske fasade na notranji strani atike višjega objekta.
Izolacija: kot npr.:FKD-S ; d = 10 cm
Lepilo:kot npr:. JUBIZOL LEPILNA MALTA (debeline 5-20 mm)
Osnovni omet:kot npr.: JUBIZOL LEPILNA MALTA (debeline 4-6 mm)
Armaturna mrežica - enojno armiranje
Osnovni premaz:kot npr.: UNIGRUND v odtenku dekorativnega ometa
Dekorativni omet:kot npr.: SILIKATNI GLAJEN OMET 2,0mm (odtenek V. cenovni razred )
| Obračun po m1 | m2 | 50 |  | 0 | 0
17 | Dobava in izvedba podzidka - cokla toplotnoizolacijske fasade nad terenom, kot npr.: JUBIZOL XPS.
Izolacija: kot npr.:XPS PLOŠČE Knauf insulation ULTRA GRIP-SE ; d = 14 cm
Lepilo:kot npr.: JUBIZOL LEPILNA MALTA (debeline 5-20 mm)
Osnovni omet:kot npr.: JUBIZOL LEPILNA MALTA (debeline 3-4 mm)
Armaturna mrežica: dvojno armiranje
Osnovni premaz: kot npr.:UNIGRUND v odtenku dekorativnega ometa
Dekorativni omet:kot npr.: KULIRPLAST 2,0mm
Obračun po m2 - odprtine so odbite v celoti.
- | višji objket | m2 | 210 |  | 0 | 0
18 | Dobava in izvedba okenskih in vratnih špalet ( 2x vertikala, 2x horizontala)
Izolacija: kot npr.:FKD-S ; d = 3 cm
Lepilo:kot npr:. JUBIZOL LEPILNA MALTA (debeline 5-20 mm)
Osnovni omet:kot npr.: JUBIZOL LEPILNA MALTA (debeline 4-6 mm)
Armaturna mrežica- dvojno armiranje
Osnovni premaz:kot npr.: UNIGRUND v odtenku dekorativnega ometa
Dekorativni omet:kot npr.: SILIKATNI GLAJEN OMET 2,0mm (odtenek V. cenovni razred ) ali kot npr.: KULIRPLAST
Obračun po m2 - odprtine so odbite v celoti.
| - širine do 30 cm , finalna obdelava kot npr.. Silikatni omet kot fasada zgoraj | m1 | 1750 |  | 0 | 0
| - širine do 65 cm , finalna obdelava kot npr.. Silikatni omet kot fasada zgoraj ( špalte na balkonih) | m1 | 84 |  | 0 | 0
| - širine do 28 cm, finalna obdelava kot npr.. Kulirplast na coklu | m1 | 390 |  | 0 | 0
19 | Izdelava, dobava in montaža alu okenskih polic deb. 0,8 mm, širine do 35 cm, vključno z odkapnim robom oz. z vsemi potrebnimi zaključki
| Obračun po m1 | m1 | 462 |  | 0 | 0
20 | Demontaža obstoječe zaključne kape atike skupaj z podkonstrukcijo in pritrdilnim materijalom na višjem objektu.Nakladanje in odvoz v trajno deponijo in plačilo stroškov trajne deponije. Obračun po m1 | m1 | 154 |  | 0 | 0
21 | Izdelava, dobava in montaža zgornjega zaključka atike višjega objekta, v postavki je upoštevano: - toplotna izolacija, kot npr.: Knauf Insulation deb. 5 cm, v širini zidu 38 cm. - lesena podkonstrukcija izdelana v naklonu po projektu ( leseni morali 2x in vezana vlagoodporna plošča deb. 1,0 cm širine 38 cm - podloga zaključne obrobe iz lepenke. - pritrdilni profili zaključne obrobe iz ploščatega pocinkanega železa dim. 20 x 5 x 900 mm / 50
- notranja vertikalna odkapna obroba atike iz alu barvane pločevine deb. 0,7 mm, r.š. 20 cm
- pokrivna pločevina atike iz alu barvane pločevine deb. 0,8 mm, r.š. 100 cm
| Obračun po m1 | m1 | 154 |  | 0 | 0
22 | Odstranitev kritine in zaključnih obrob na nadstrešku ob južni fasadi višjega objekta skupaj z podkonstrukcijo do AB plošče. Obračun po m2
Nakladanje in odvoz v trajno deponijo in plačilo stroškov trajne deponije.
| Obračun po m2 | m2 | 18.5 |  | 0 | 0
23 | Dobava in izdelava strehe na nadstrešici ( poz.22), v posravki je upoštevano:
- lesene letve za izdelavo naklona podkonstrukcije kritine.
- podkonstrukcija iz suhih smrekovih desk
- lepenka
- finalna obloga nadstreškov in obrob iz alu barvane pločevine deb. 0,8 mm.
| Obračun po m2 tlorisa nadstrešice | m2 | 18.5 |  | 0 |  | 0
24 | Dobava in izvedba toplotnoizolacijske fasade dimnika in jaška dvigala, kot npr.: JUBIZOL XPS.
Izolacija: kot npr.:XPS PLOŠČE Knauf insulation ULTRA GRIP-SE ; d = 6 cm
Lepilo:kot npr.: JUBIZOL LEPILNA MALTA (debeline 5-20 mm)
Osnovni omet:kot npr.: JUBIZOL LEPILNA MALTA (debeline 3-4 mm)
Armaturna mrežica: dvojno armiranje
Osnovni premaz: kot npr.:UNIGRUND v odtenku dekorativnega ometa
Dekorativni omet:kot npr.: KULIRPLAST 2,0mm
| Obračun po m2 | m2 | 210 |  | 0 | 0
25 | 2x barvanje betonske kape dimnika z barvo za beton v tonu po izbiri.
V ceni je upoštevati odstranitev odstopljenega betona in kitanje poškodb pred barvanjem.
| Obračun po m2 | m2 | 4 |  | 0 |  | 0
26 | Razna nepredvidena dela, ki se obračunajo po dejansko opravljenem času in porabljenem materialu
| KV DELAVEC | ur | 60 |  | 0 | 0
| PK DELAVEC | ur | 120 |  | 0 | 0

## SLIKOPLESKARSKA DELA
II. | SLIKOPLESKARSKA DELA |  |  |  | 0 | 0 | 0
[6 empty] | upravičeni stroški | neupravičeni stroški
|  | e.m. | kol | €/enoto | € skupaj | € skupaj | € skupaj
1 | Pleskanje ključavničarskih elementov, v postavki je zajeto:
- čiščenje površine, odstranitev prahu in umazanije
- brušenje celotne površine in odpraševanje
- antikorozivni premaz poškodovanih mest na epoksi osnovi
- 1x osnovni premaz celotne površine
- 2x pleskanje z barvo (kot npr.:TESAROL ali drugo z istimi karakteristikami)
Ton barve po izbiri projektanta.
Obračun po kg, po m2 narisne površine ograje, po m1
| - kovinske ograje balkonov višjega objekta | m2 | 49 |  | 0 |  | 0
| - kovinski ročaji in ograje ramp in stopnišč višine 1,10 m, zunanje ureditve nižjega objekta. | m1 | 46 |  | 0 |  | 0

## GRADBENA DELA
III. | GRADBENA DELA |  |  |  | 0 | 0 | 0
[6 empty] | upravičeni stroški | neupravičeni stroški
|  | e.m. | kol | €/enoto | € skupaj | € skupaj | € skupaj
1 | Zakoličenje talnih inštalacijskih vodov na mestu predvidenih ozkopov okoli objekta.. Obračun v kpl. | kpl | 1 |  | 0 |  | 0
2 | Kombinirani strojno ročni izkop terena za izvedbo izolacije kletnih zidov v III.kategorije z odmetom na rob izkopa. | m3 | 500 |  | 0 | 0
3 | Zasip z materialom od izkopa in utrjevanje v plasteh do potrebne zbitosti | m3 | 450 |  | 0 | 0
4 | Dobava in vgrajevanje novega tampona pod novimi asfalti in na gramoznih površinah v debelini 30 cm, skupaj z komprimiranjem na 60 Mpa.
| obračun po m3 komprimiranega materiala | m3 | 50 |  | 0 | 0
5 | Rušenje vrtnih robnikov, nakladanje in odvoz v trajno deponijo ter plačilo stroškov trajne deponije. | m1 | 18.4 |  | 0 |  | 0
6 | Dobava in vgradnja novih vrtnih robnikov | m1 | 18.4 |  | 0 |  | 0
7 | Obdelava kletnih sten pod terenom, v postavki je upoštevati:
- čiščenje obstoječih odkopanih kletnih sten
- odstranitev obstoječe vertikalne hidroizolacije in priprava stene za polaganje nove hidroizolacije.
- izdelava cem. prevleke kot podlaga hidroizolaciji.
- hladni bitumenski premaz
- hidroizolacija- položena min. 30 cm nad terenom- polimer- bitumenska,dvoslojna aPP
- toplotna izolacija, XPS izolacija kot npr.. Knauf insulation kot npr.: ULTRAGRIP - SE v deb. 12 cm, komplet z armiranjem.
- zaščita HI s tefond folijo
| Obračun po m2 | m2 | 365 |  | 0 | 0
8 | Rušenje in odstranitev izzidka pod vencem strehe višjega objekta na severni in južni fasadi, dim, 15 x 15 cm. Obračun po m1 | m1 | 97.2 |  | 0 |  | 0
9 | Rezanje asfalta, rušenje asfalta v deb. do 8,0 cm na mestu izkopov. Nakladanje in odvoz v trajno deponijo in plačilo stroškov trajne deponije.
| Obračun po m2 | m2 | 300 |  | 0 | 0
10 | Dobava in vgrajevanje novega asfalta na mestu rušenj asfaltnih površin, v postavki je upoštevati:
- planiranje in utrjevanje gramozne površine
- dobava, polaganje in utrjevanje finega peska v deb. do 5 cm
- dobava in polaganje grobega in finega asfalta v deb. 5 + 3 cm skupaj z vsemi pomožnimi deli in premazi.
| Obračun po m2 | m2 | 300 |  | 0 | 0
11 | Ureditev zelenic na severni strani, v postavki je upoštevati:
| - dobava in planiranje presejane zemlje v deb.20 cm | m2 | 100 |  | 0 |  | 0
11.a | Dobava in sejanje trave, skupaj z potrebnimi gnojili. | m2 | 100 |  | 0 |  | 0
12 | Dobava in posaditev grmovnic po izboru, višine do 60 cm | kom | 10 |  | 0 |  | 0
13 | Nakladanje in odvoz odvečnega materiala od izkopa na trajno deponijo kpl s plačilom komunalne takse. | m3 | 50 |  | 0 | 0
14 | Dobava in vgrajevanje savskih krogel ob severni fasadi. Savske krogle dimenzije 5- 10 cm v debelini 20 cm položenih na filc | m2 | 25 |  | 0 | 0

## BALKONI
IV. | BALKONI |  |  |  | 0 | 0 | 0
[6 empty] | upravičeni stroški | neupravičeni stroški
|  | e.m. | kol | €/enoto | € skupaj | € skupaj | € skupaj
1 | Odbijanje naklonskega estriha deb. do 5 cm, morebitno opaževanje z opažem sidranim na rob balkona in betoniranje balkona, sanacija s sanirno maso po navodilih dibavitelja | m2 | 21 |  | 0 |  | 0
2 | Izdelava fasade enako kot v poz.16 fasada, debelina izolacije čelo 2 cm, strop 3 cm | m1 | 1 |  | 0 |  | 0
3 | Izvedba hidroizolacije na pohodni površini balkonov z bitumenskim izolacijskim trakom (npr, izotekt V4 in premaz Ibitol) | m2 | 21 |  | 0 |  | 0
4 | Dobava in leplenje naklonske wedi gradbene plošče Balco deb 20 mm s cementnim lepilom (naklon 1,5%) kpl z zatesnitvijo stikov | m2 | 21 |  | 0 |  | 0
5 | Dobava in vgradnja balkonskega zaključnega profila wedi Balco iz RF jekla | m1 | 44 |  | 0 |  | 0
6 | Priprava površine, dobava ter polaganje tlaka iz naravnega poliranega kamna deb. 4 cm, na pohodno površino balkonov in cokel v višini 15 cm | m2 | 28.5 |  | 0 |  | 0
7 | Dobava in izvedba toplotnoizolacijske fasade JUBIZOL XPS-balkon kpl s čelom | m2 | 7 |  | 0 |  | 0
Izolacija: XPS PLOŠČE Knauf insulation ULTRA GRIP-SE ; d = 2-3cm
Lepilo: kot npr.: JUBIZOL LEPILNA MALTA (debeline 5-20 mm)
Osnovni omet kot npr.: JUBIZOL LEPILNA MALTA (debeline 3-4 mm)
Armaturna mrežica: 160 g/m2
Osnovni premaz kot npr.: UNIGRUND v odtenku dekorativnega ometa
Dekorativni omet kot npr.: SILIKATNI GLAJEN OMET 2,0mm (odtenek V. cenovni razred )
8 | Izdelava , dobava in montaža zaključne vertikalne pločevine čela balkonov izdelano iz alu barvane pločevine deb. 0,8 mm, r.š. 33 cm.
| Obračun po m1 | m1 | 45 |  | 0 |  | 0

## KLJUČAVNIČARSKA DELA
V. | KLJUČAVNIČARSKA DELA |  |  |  | 0 | 0 | 0
[6 empty] | upravičeni stroški | neupravičeni stroški
|  | e.m. | kol | €/enoto | € skupaj | € skupaj | € skupaj
1 | Demontaža in ponovna montaža penjalne varovalne lestve na dimnik dolžine 11,50 m , v postavki je upoštevano:
- demontaža lestve
- pregled in popravilo obstoječe lestve in izdelava novih pritrdilnih elementov za dolžino 8 cm ( debelina nove fasadne obloge)
- popraviti in dopolniti poškodovane loje in vertikale itd…
barvanje lestve:
- čiščenje površine, odstranitev prahu in umazanije
- brušenje celotne površine in odpraševanje
- antikorozivni premaz poškodovanih mest na epoksi osnovi
- 1x osnovni premaz celotne površine.
- 2x pleskanje z barvo (kot npr.:TESAROL ali drugo z istimi karakteristikami)
Ton barve po izbiri projektanta.
- ponovna montaža na dimnik
- vsi prevozi
| Obračun po kom | kom | 1 |  | 0 |  | 0
2 | Demontaža in ponovna montaža ograjnega droga iz nerjaveče pločevine na vhodni klančini, v postavki je upoštevati:
- demontaža
- izdelava novih priključnih elemntov za cca 18 cm zaradi obloge fasade.
- ponovna montaža na objektu
- vsi prevozi
| Obračun po m1 | m1 | 4 |  | 0 |  | 0
3 | Dobava in izdelava novih mrež na oknih kleti višjega objekta.Oblika in profili kot že obstoječe mreže.Dimenzija 92 x 105 cm.v postavki je upoštevati:
- izmere na objektu pred izdelavo
- kompltena izdelava , dobava in montaža
barvanje rešetk:
- čiščenje površine, odstranitev prahu in umazanije
- brušenje celotne površine in odpraševanje
- antikorozivni premaz poškodovanih mest na epoksi osnovi
- 1x osnovni premaz celotne površine.
- 2x pleskanje z barvo na osnovi epoksi (kot npr.TESAROL ali drugo z istimi karakteristikami)
Ton barve po izbiri projektanta.
- ponovna montaža na objektu
- vsi prevozi
| Obračun po kom | kom | 67 |  | 0 |  | 0
4. | Izdelava, dobava in montaža zunanjih stopnic za dostop na streho nižjega objekta.
Pred izdelavo je potrebno preveriti višino dviga na objektu!
Kompletna konstrukcija je izdelana iz kovinskih profilov in elementov.
V ceno konstrukcije je upoštevati temeljno in finalno barvanje konstrukcije na 60 mikronov v barvi in tonu po izboru projektanta.
osnovni podatki za eno stopnišče
- višina dviga cca 100 cm
- širina stopnic 100 cm
- število stopnih ploskev kom =4
konstrukcija:
- nosilni element stopniščne rame in podesta je izdelan iz UNP 120 profila skupaj z priključnimi pločevinami in elementi.
- stopne ploskve
Izdelava, dobava in montaža jeklenih pohodnih rešetk kot tlak, FE vročecinkana pohodna mreža.
rešetke so vstavljene v okvirje iz kotnikov NPL 50
- stopne ploskve širine 100 cm, dimenzijo izdelati po izmeri na objkt ( kom = 4)
podest dim. 100 x 204 xm
- ograja - ročaj na višini 1,10 m na dveh vertikalah.
| Obračun po kom v celoti | kom | 1 |  | 0 |  | 0
Priprava gradbiļŤa se izvede na ae saniran teren in zajema:

## OKNA
VI. | ZAMENJAVA OBSTOJEČIH OKEN |  |  |  | 0 | 0 | 0
| TER OKENSKIH POLIC, 2. NADSTROPJE |  |  |  |  | upravičeni stroški | neupravičeni stroški
|  | e.m. | kol | €/enoto | € skupaj | € skupaj | € skupaj
Splošno:
V postavkah je potrebno upoštevati potrebne delovne odre za izvedbo del.
Izvajalec del mora ravnati z odpadki, ki nastanejo pri izvajanju del zaradi gradnje, rekonstrukcije, adaptacije, ali obnove po “Pravilniku o ravnanju z odpadki, ki nastanejo pri gradbenih delih”, Ur. L. št. 3/2003. in L. št. Ur. list št. 50/2004.
Upoštevati zahteve iz splošnih pogojev !
Pred izdelavo mora izvajalec mere preveriti na objektu.
1 | Razna dela:
1 | Rušenje obstoječega okenskega parapeta v 1. nad. pozidanega z opeko n.f deb. 38 cm ,skupne debeline zidu cca 45 cm, skupaj z ometom, oblogo iz keramike, in fasadno oblogo.Nakladanje in odvoz v trajno deponijo.Plačilo takse trajne deponije.
| Obračun po m3 | m2 | 0.5 |  | 0 | 0
0
2 | Rušenje obstoječih notranjih okenskih polic iz lesa v postavki je upoštevati: |  |  |  |  | 0
| - zaščito tlaka na mestu rušenja |  |  |  |  | 0
| - odstranitev polic |  |  |  |  | 0
| - nakladanje in odvoz v trajno deponijo in plačilo takse trajne deponije. |  |  |  |  | 0
| Obračun po m1 | m1 | 99 |  | 0 | 0
0
3 | Dobava in vgrajevanje notranjih okenskih polic pri oknih O1, kot npr.: FUNDERMAX - tipska izvedba z zaokroženimi zaključki, deb. 2,5 - 3,00 cm. |  |  |  |  | 0
| V postavki je upoštevati: |  |  |  |  | 0
| - dobavo in vgrajevanje polic po izboru arhitekta. |  |  |  |  | 0
| - izdelava ležišča pred vgradnjo nove police na mestu odstranitve stare police. |  |  |  |  | 0
| - obdelava odprtine okoli vzidanih polic z fino malto, kitanjem in brušenjem. |  |  |  |  | 0
| Obračun po m1 | m1 | 83.6 |  | 0 | 0
0
4 | Dobava in vgrajevanje police iz teraca, deb. 3,00 cm (neko kot obstoječe) pri oknu O2. |  |  |  |  | 0
| V postavki je upoštevati: |  |  |  |  | 0
| - dobava in vgrajevanje polic |  |  |  |  | 0
| - izdelava ležišča pred vgradnjo nove police na mestu odstranitve stare police. |  |  |  |  | 0
| - obdelava odprtine okoli vzidanih polic z fino malto, kitanjem in brušenjem. |  |  |  |  | 0
| - notranja polica , okno O2. | m1 | 1.75 |  | 0 | 0
| - zunanja polica z odkapom, okno O1b-1 | m1 | 1.1 |  | 0 | 0
0
2 | OKNA |  |  |  |  | 0
1 | Demontaža obstoječih lesenih oken kompletno z okenskimi okvirji, okenskimi krili, notranjimi žaluzijami ter roloji, nakladanje in odvoz na trajno deponijo, vključno s plačilom trajne deponije |  |  |  |  | 0
| Obračun po kom |  |  |  |  | 0
| - velikost od 2,00 - 4,00 m2 | kom | 80 |  | 0 | 0
| - velikost 4,00 - 6 ,00 m2, 2. nadstropje | kom | 6 |  | 0 | 0
| - velikost 4,00 - 6 ,00 m2, 1. nadstropje | kom | 1 |  | 0 | 0
| - velikosti do 2,00 m2 v kleti na mestu izolacije strehe | kom | 2 |  | 0 | 0
0
2 | Dobava in vgrajevanje novih oken, v postavki je zajeto: |  |  |  |  | 0
| Splošni opis: |  |  |  |  | 0
| - Okna so izdelana iz samonosnih tipskih PVC profilov v beli barvi ( RAL kot že obstoječa zamenjana okna na objektu), s prekinjenim termičnim mostom v barvani obdelavi ,opremljena so z okovjem za odpiranje in zasteklena kot prikazano v post., pri vseh postavkah je upoštevati dobavo, montažo na objektu, tesnjenje s purpenom, pritrdilni material, potrebne slepe okvirje, snemanje izmer pred začetkom del, prekritje stikov in reg z PVC letvami -okna je izdelati PO SHEMAH, ki so sestavni del ponudbe, pred pričetkom del( po odstranitvi obstoječih oken) je potrebna izmera odprtin na objektu |  |  |  |  | 0
| - odprtino med okenskim okvirjem in konstrukcijo stropa je zapreti z slepim okvirjem. |  |  |  |  | 0
| - PVC profili morajo ustrezati velikosti oken,zaradi nosilnosti je po potrebi je potrebno upoštevati dodatno nosilno nerjavečo kovinsko konstrukcjo. |  |  |  |  | 0
| - Skupni faktor prevodnosti stavbnega pohištva s izolacijskim steklom Uw = 0,9W/m²K |  |  |  |  | 0
| Trpežnost stavbnega pohištva pri obremenitvah z vetrom vsaj kategorije 3C, vodotesnost vsaj razred 7A, propustnost zraka na pripirah vsaj 3 kategorije. |  |  |  |  | 0
| - Vgradnja stavbnega pohištva po principih RAL. |  |  |  |  | 0
| - Vse stike je kitati in slikonizirati. |  |  |  |  | 0
| - Vse okovje nerjaveče ( RF ali galvansko obdelano) mora ustrezati DIN EN 13126-8 (K- 130 kg ) kot npr. okovje Winkhaus Activ Pilot. |  |  |  |  | 0
| Stekla so izolativna, toplotna prevodnost največ Ug = 0,6W/m²K, s PVC distančniki, zvočna izolativnost najmanj Rw=32dB, polnjeno z Argonom, termični vložek z vloženim sušilnim sredstvom in notranjim emisijskim Low- E nanosom. |  |  |  |  | 0
| V primeru poškodb špalet, jih je potrebno po končani montaži ustrezno popraviti in pobeliti. |  |  |  |  | 0
| V ceno je potrebno vkalkulirati zaščito tlaka in prostora pred poškodbami in prahom, finalno čiščenje uporabljenih prostorov po končanih delih, z odstranitvijo vseh zaščitnih folij in s čiščenjem zunanjih ter notranjih okenskih polic, senčil, okenskih okvirov in stekel. |  |  |  |  | 0
| - Izvajalec mora izdelati delavniške načrte in jih pred izdelavo dati v potrditev projektantu. |  |  |  |  | 0
| - Izvajalec mora investitorju predati vse potrebne ateste. |  |  |  |  | 0
| - Na zunaji strani so vgrajene zunanje žaluzije kot. npr.: KRPAN ali enakovredno po izboru projektanta. Barva kot že obstoječe nove žaluzije.Dvostranska vodila,monokomandni drog in alu pokrivna maska. |  |  |  |  | 0
| - Na notranji strani so montirani screen roloji v gostoti in barvi po izbiri projektanta. |  |  |  |  | 0
| - Okna je izdelati po shemah, ki so sestavni del ponudbe. |  |  |  |  | 0
0
3 | Dobava in vgrajevanje okna O 1 |  |  |  |  | 0
| dimenzija: |  |  |  |  | 0
| - svetla mera 105 x 204 cm + slepi okvirji (16 cm) |  |  |  |  | 0
0
| delitev po horizontali-(točno dimenzijo razdelitve izdelati po shemi oken) |  |  |  |  | 0
| 105 x 50 cm + 105 x 104 cm + 105 x 50 cm |  |  |  |  | 0
0
| odpiranje: |  |  |  |  | 0
| - spodnji del dim.105 x 50 cm - odpiranje na ventus ročno |  |  |  |  | 0
| - srednji del,dim.105 x 104 cm - odpiranje ročno po vertikalni osi ( smer odpiranja določiti na objektu) |  |  |  |  | 0
| - zgornji del dim.105 x 50 cm - odpiranje na ventus ročno preko palice ob robu okna |  |  |  |  | 0
0
| ostalo po splošnem opisu |  |  |  |  | 0
| skupaj kom | kom | 75 |  | 0 | 0
0
4 | Dobava in montaža zunanjih ALU žaluzij za okno O1 |  |  |  |  | 0
| dimenzija okna ( 105 x 204cm ) po splošnem opisu.Obračun po kom. | kom | 75 |  | 0 | 0
0
5 | Dobava in montaža notranjih screen rolojev, po splošnem opisu za okno O1, dimenzije 105 x 204 cm. Obračun po kom. | kom | 34 |  | 0 | 0
0
6 | Dobava in vgrajevanje okna O 2 |  |  |  |  | 0
| dimenzija: |  |  |  |  | 0
| - svetla mera 190 x 282 cm + slepi okvirji (16 cm) |  |  |  |  | 0
0
| delitev po horizontali-(točno dimenzijo razdelitve izdelati po shemi oken) |  |  |  |  | 0
| 190 x 60 cm + 190 x 152 cm + 190 x 60 cm |  |  |  |  | 0
0
| odpiranje: |  |  |  |  | 0
| - spodnji del dim.190 x 60 cm - odpiranje na ventus ročno |  |  |  |  | 0
| - srednji del,dim.190x 152 cm - fiksna zasteklitev |  |  |  |  | 0
| - zgornji del dim.190 x 60 cm - odpiranje na ventus ročno preko palice ob robu okna |  |  |  |  | 0
0
| ostalo po splošnem opisu |  |  |  |  | 0
| skupaj kom | kom | 2 |  | 0 | 0
0
7 | Dobava in montaža zunanjih ALU žaluzij za okno O2 |  |  |  |  | 0
| dimenzija okna ( 190 x 282 cm ) po splošnem opisu.Obračun po kom. | kom | 2 |  | 0 | 0
0
8 | Dobava in montaža notranjih screen rolojev, po splošnem opisu za okno O2, dimenzije 190 x 282 cm. Obračun po kom. | kom | 2 |  | 0 | 0
0
9 | Dobava in vgrajevanje okna O 3 |  |  |  |  | 0
| dimenzija: |  |  |  |  | 0
| - svetla mera 170 x 282 cm + slepi okvirji (16 cm) |  |  |  |  | 0
0
| delitev po horizontali-(točno dimenzijo razdelitve izdelati po shemi oken) |  |  |  |  | 0
| 170 x 206 cm + 170 x 76 cm |  |  |  |  | 0
0
| odpiranje: |  |  |  |  | 0
| - spodnji del dim.170 x 206 cm - dvokrilna vrata |  |  |  |  | 0
| - zgornji del dim.170 x 76 cm - odpiranje na ventus ročno preko palice ob robu okna |  |  |  |  | 0
| - ključavnica po izboru arhitekta |  |  |  |  | 0
| ostalo po splošnem opisu |  |  |  |  | 0
| skupaj kom | kom | 4 |  | 0 | 0
0
10 | Dobava in montaža zunanjih ALU žaluzij za okno O3 |  |  |  |  | 0
| dimenzija okna ( 170 x 282 cm ) po splošnem opisu.Obračun po kom. | kom | 4 |  | 0 | 0
0
11 | Dobava in montaža notranjih screen rolojev (za zatemnitev v sejni sobi), po splošnem opisu za okno O3, dimenzije 170 x 282 cm. Obračun po kom. | kom | 2 |  | 0 | 0
0
12 | Dobava in vgrajevanje okna O 4 |  |  |  |  | 0
| dimenzija: |  |  |  |  | 0
| - svetla mera 170 x 204 cm + slepi okvirji (16 cm) |  |  |  |  | 0
0
| delitev po horizontali-(točno dimenzijo razdelitve izdelati po shemi oken) |  |  |  |  | 0
| 170 x 129 cm + 170 x 75 cm |  |  |  |  | 0
0
| odpiranje: |  |  |  |  | 0
| - spodnji del dim.170 x 129 cm - dvokrilno okno |  |  |  |  | 0
| - zgornji del dim.170 x 76 cm - odpiranje na ventus ročno preko palice ob robu okna |  |  |  |  | 0
0
| ostalo po splošnem opisu |  |  |  |  | 0
| skupaj kom | kom | 4 |  | 0 | 0
0
13 | Dobava in montaža zunanjih ALU žaluzij za okno O4 |  |  |  |  | 0
| dimenzija okna ( 170 x 204 cm ) po splošnem opisu.Obračun po kom. | kom | 4 |  | 0 | 0
0
14 | Dobava in montaža notranjih screen rolojev, po splošnem opisu za okno O4, dimenzije 170 x 204 cm. Obračun po kom. | kom | 4 |  | 0 | 0
0
15 | Dobava in vgrajevanje okna O 1a ( okno deljeno z vertikalo) |  |  |  |  | 0
| dimenzija: |  |  |  |  | 0
| - svetla mera 105 x 282 cm + slepi okvirji (16 cm) |  |  |  |  | 0
0
| delitev po horizontali 3x, po vertikali 1x-(točno dimenzijo razdelitve izdelati po shemi oken) |  |  |  |  | 0
| 49 x 50 cm ( kom =2) + 49 x 104 cm( kom =2) + 49 x 50 cm ( kom =2) |  |  |  |  | 0
0
| odpiranje: |  |  |  |  | 0
| - spodnji del dim.49 x 50 cm - odpiranje na ventus ročno ( kom =2) |  |  |  |  | 0
| - srednji del,dim.49 x 104 cm ( kom =2) - odpiranje ročno po vertikalni osi ( smer odpiranja določiti na objektu) |  |  |  |  | 0
| - zgornji del dim.49 x 50 cm ( kom 02) - odpiranje na ventus ročno preko palice ob robu okna |  |  |  |  | 0
0
| ostalo po splošnem opisu |  |  |  |  | 0
| skupaj kom | kom | 1 |  | 0 | 0
0
16 | Dobava in montaža zunanjih ALU žaluzij za okno O1 a |  |  |  |  | 0
| dimenzija okna ( 49 x 204cm ) po splošnem opisu.Obračun po kom. | kom | 2 |  | 0 | 0
0
17 | Dobava in montaža notranjih screen rolojev, po splošnem opisu za okno O1a, dimenzije 49 x 204 cm. Obračun po kom. | kom | 2 |  | 0 | 0
0
18 | Dobava in vgrajevanje okna O 1b -1.nadstropje |  |  |  |  | 0
| dimenzija: |  |  |  |  | 0
| Okvirji ALU kot obstoječa okna. |  |  |  |  | 0
| - svetla mera 105 x 282 cm + slepi okvirji |  |  |  |  | 0
0
| delitev po horizontali-(točno dimenzijo razdelitve izdelati po shemi oken) |  |  |  |  | 0
| 105 x 210 cm + 105 x 72 cm |  |  |  |  | 0
0
| odpiranje: |  |  |  |  | 0
| - spodnji del- vrata za dostop do klimatov dim.105 x 210 cm - odpiranje okoli vertikalne osi. Horizontalna prečka v višini parapeta obstoječih oken.Smer odpiranja vrat določiti na objektu! |  |  |  |  | 0
| - zgornji del dim.105 x 72 cm - odpiranje na ventus ročno preko palice ob robu okna |  |  |  |  | 0
| - ključavnica cilindrična |  |  |  |  | 0
| ostalo po splošnem opisu |  |  |  |  | 0
| skupaj kom | kom | 1 |  | 0 | 0
0
19 | Dobava in montaža zunanjih ALU žaluzij za okno O1b- 1 |  |  |  |  | 0
| dimenzija okna ( 105 x 282cm ) po splošnem opisu.Obračun po kom. | kom | 1 |  | 0 | 0
0
0
20 | Nepredvidena dela | kpl | 10% |  | 0 | 0

## STROJNE VIŠJI OBJEKT
VIII. | STROJNE VIŠJI OBJEKT |  |  |  | 0 | 0 | 0
[6 empty] | upravičeni stroški | neupravičeni stroški
| Opis postavke | e.m. | kol | €/enoto | € skupaj | € skupaj | € skupaj
1 | Demontaža obstoječih zračnih rešetk
| 500 x 500 | kos | 2 |  |  | 0
2 | Dobava in montaža novih zračnih rešetk
| 300 x 500 | kos | 2 |  |  | 0
Projektirana rešitev:
Hidria IMP Klima, d.o.o. tip:
JZR-6
ali enakovredni.
3 | Demontaža in ponovna montaža obstoječega radiatorja na novo lokacijo (prestavitev), skupaj z novimi konzolami, cevnim razvodom DN10 dolžine ca. 4m (črna jeklena šivna (varjena) cev izdelana po EN 10255 ter DIN 2440, iz materiala St33-2 z varilnim in obešalnim materialom ter dvakratnim popleskom z antikorozijsko barvo po predhodnem čiščenju ter odstranitvi korozije), vključno ves montažni in tesnilni material | kpl | 1 |  | 0 |  | 0

## STROJNE NIŽJI OBJEKT
IX. | STROJNE NIŽJI OBJEKT |  |  |  | 0 | 0 | 0
[6 empty] | upravičeni stroški | neupravičeni stroški
| Opis postavke | e.m. | kol | €/enoto | € skupaj | € skupaj | € skupaj
1 | Demontaža obstoječih kanalov in ponovna montaža po izvedbi fasade
| 600/300 - 4m | kpl | 1 |  | 0 | 0
| 400/250 - 10m | kpl | 1 |  | 0 | 0
2 | Demontaža obstoječe izolacije cevi tople in hladne vode | ur | 4 |  | 0 | 0
3 | Rezanje obstoječih črnih cevi dimenzije Ø100, varjenje novih, miniziranje in tlačni preizkus na 6 barov pred izolacijo | ur | 16 |  | 0 | 0
4 | Zračni kanali pravokotnega in okroglega preseka, izdelani iz pocinkane pločevine po standardih SIST EN 1505 ter SIST EN 1506, spojeni s prirobničnimi spoji, kompletno z loputami, fazonskimi in oblikovnimi kosi, pritrdilnim in montažnim materialom ter dodatkom na odrez za nazivne velikosti daljše stranice. Standardno so vsi kanali in fazonski kosi izdelani z pritrjenim prirobničnim profilom na vsakem koncu kanala oziroma fazonskega kosa. Podporne razdalje kanalov in pripadajočih delov ne smejo nikoli preseči 2400mm pri katerikoli dimenziji kanala. Prav tako ne sme biti pri montaži izveden več kot en kanalski spoj med dvema podporama. Podpora mora biti oddaljena od prirobničnega spoja maksimalno 500 mm. Sistem izdelave kanalov mora ustrezati tesnostnem razredu C in tlačnemu razredu II po standardu SIST EN 1507:2006.
| V ponudbi zajeti tudi obešala za vodoravno, poševno in navpično pritrditev kanalov na gradbeno ali drugo vrsto konstrukcije. Izvedba predfabriciranih obešal je iz pocinkanega jekla in obsega objemke s podlogo iz sintetične gume, navojne palice s temeljno ploščo ali temeljnim profilom, kovinske vložke, vijake z maticami, drsne in fiksne podpore. Vsa obešala se izvede po smernicah za montažo in preprečevanje prenosa hrupa na gradbeno konstrukcijo. | kg | 120 |  | 0 | 0
5 | Toplotna izolacija kanalov vtočnega in odtočnega zraka, vodenih po strehi objekta z materialom iz kamene volne debeline 50 mm ter kaširano s parozaporno mikroarmirano Al folijo; | m2 | 6 |  | 0 | 0
Projektirana rešitev:
Rockwool-Klimarock
ali enakovredni.
6 | Črna jeklena šivna (varjena) cev izdelana po EN 10255 ter
DIN 2440, iz materiala St33-2, atestirana po EN 10204,
skupaj s fitingi (T kosi, kolena, spojke, redukcije…),
fazonskimi kosi, varilnim in obešalnim materialom ter
dvakratnim popleskom z antikorozijsko barvo po
predhodnem čiščenju ter odstranitvi korozije
| Ø 40 | m | 3 |  | 0 | 0
| Ø 50 | m | 3 |  | 0 | 0
| Ø 100 | m | 6 |  | 0 | 0
7 | Toplotna izolacija cevi tople vode z materialom iz kamene volne debeline 50 mm ter kaširano s parozaporno mikroarmirano Al folijo; | m2 | 16 |  | 0 | 0
Projektirana rešitev:
Rockwool-Klimarock
ali enakovredni.
8 | Nepredvidena dela. | kpl | 10% |  | 0 | 0
9 | Transportni, zavarovalni in ostali splošni stroški do gradbišča. | kpl | 3% |  | 0 | 0

## ELEKTRO VIŠJI OBJEKT
X. | ELEKTRO VIŠJI OBJEKT |  |  |  | 0 | 0 | 0
[6 empty] | upravičeni stroški | neupravičeni stroški
| Opis postavke | e.m. | kol | €/enoto | € skupaj | € skupaj | € skupaj
1 | Demontaža obstoječih odvodov FeZn 25x4 mm na že postavljenih odrih, odvoz valjanca | ur | 8 |  | 0 | 0
2 | Rf žica fi 8mm | m | 170 |  | 0 | 0
3 | Križne sponke za RF žico fi 8 mm | kos | 10 |  | 0 | 0
4 | Dobava in montaža križne sponke za pocinkani valjanec FeZn 20x3mm in Rf fi 8 mm. Na vsakem spoju valjanca in žice se namstita dve sponki! | kos | 18 |  | 0 | 0
5 | Dobva in montaža Al lovilne palice SON 34, s podporami in betonskimi podstavki skupne dolžine 3 m | kos | 6 |  | 0 | 0
6 | Merilni stik izveden na strehi | kos | 9 |  | 0 | 0
7 | Razni spoji s kovinsko maso (strehe, vrata, ograje, nadstreški, strešno okno) | kos | 40 |  | 0 | 0
8 | Podometna samogasna cev fi 16 mm položena pod izolacijo fasade objekta | m | 150 |  | 0 | 0
9 | Meritve strelovodne instalacije | kpl | 1 |  | 0 | 0
10 | Drobni material | % | 5 |  | 0 | 0
11 | Transportni stroški | % | 3 |  | 0 | 0

## ELEKTRO NIŽJI OBJEKT
XI. | ELEKTRO NIŽJI OBJEKT |  |  |  | 0 | 0 | 0
[6 empty] | upravičeni stroški | neupravičeni stroški
| Opis postavke | e.m. | kol | €/enoto | € skupaj | € skupaj | € skupaj
1 | Demontaža obstoječih odvodov FeZn 25x4 mm na že postavljenih odrih, odvoz valjanca | ur | 8 |  | 0 | 0
2 | Rf žica fi 8mm | m | 150 |  | 0 | 0
3 | Križne sponke za RF žico fi 8 mm | kos | 10 |  | 0 | 0
4 | Dobava in montaža križne sponke za pocinkani valjanec FeZn 25x4mm in Rf fi 8 mm. Na vsakem spoju valjanca in žice se namstita dve sponki! | kos | 18 |  | 0 | 0
5 | Merilni stik izveden na strehi | kos | 9 |  | 0 | 0
6 | Razni spoji s kovinsko maso (strehe, vrata, ograje, nadstreški, strešno okno) | kos | 40 |  | 0 | 0
7 | Meritve strelovodne instalacije | kpl | 1 |  | 0 | 0
8 | Drobni material | % | 5 |  | 0 | 0
9 | Transportni stroški | % | 3 |  | 0 | 0

## OSTALE OBVEZNOSTI
XII. | OSTALE OBVEZNOSTI |  |  |  | 0 | 0 | 0
[6 empty] | upravičeni stroški | neupravičeni stroški
| Opis postavke | e.m. | kol | €/enoto | € skupaj | € skupaj | € skupaj
1 | Projektantski nadzor gradbenih del | kpl | 1 |  | 0 | 0 | 0
2 | Projektantski nadzor strojnih del | kpl | 1 |  | 0 | 0 | 0
3 | Projektantski nadzor elektro del | kpl | 1 |  | 0 | 0 | 0
4 | Izdelava PID projekta gradbenih del | kpl. | 1 |  | 0 | 0 | 0
5 | Izdelava PID projekta strojnih del | kpl. | 1 |  | 0 | 0 | 0
6 | Izdelava PID projekta elektro del | kpl. | 1 |  | 0 | 0 | 0