## popis
Investitor:
MESTNA OBČINA LJUBLJANA
Mestni trg 1, 1000 Ljubljana
Objekt:
PARK ''ZELENA JAMA'' 1. FAZA
Vsebina:
POPIS GRADBENO OBRTNIŠKIH DEL
Popis del izdelal:
Marko Repovš, gr.teh.
LJUBLJANA, maj 2009
Rekapitulacija
I. | Zemeljska dela |  |  | 0
II. | Gradbena dela |  |  | 0
III. | Peščene poti |  |  | 0
IV. | Parkovna oprema |  |  | 0
| Skupaj brez DDV: |  |  | 0
| DDV (20%): |  |  | 0
| Skupaj z DDV: |  |  | 0
II. | Zemeljska dela
OP: | Vsa zemeljska dela se obračunajo glede na dejansko stanje geodetskega posnetka in zakoličbe objekta, pred pričetkom del. Izkopi se izvajajo v terenu, cca III ktg zemljišča in v nasutjih. V ceni vseh postavk zajeti vsa pomožna dela, ves material in prenose, nakladanje na prevozno sredstvo ter odvoz na gradbiščno deponijo.
Vsa zemeljska dela je izvajati pod nadzorom in po dogovorih in navodilih projektanta in geomehanika.
1 | Ureditev gradbišča skladno z varnostnim načrtom, postavitev ograje vzdolž celotnega gradbišča, za celi čas izvajanja del, postavitev gradbiščne table, vseh potrebnih oznak in opozoril. Postavitev dveh obvestilnih tabel skupaj s pritrdilnim materialom, ki jih dobavi investitor.
| komplet | 1 | a | 0
2 | Odriv humusa na deponijo na gradbišču, v debelini 20cm
| m3 | 1796 | a | 0
3 | Širok odkop zemljine na območju peščenih površin parka v globinah do 0,5m
| ocena m3 | 925 | a | 0
4 | Izkopi za temelje
| m3 | 23.5 | a | 0
5 | Dobava in vgrajevanje gramoznega tampona pod novimi utrjenimi površinami in peš potmi, po zahtevah v projektu, z utrjevanjem na predpisano trdnost
b. | TD 32 tamponski drobljenec (0-32, peskop Sostro) 20cm
| m3 | 370 | a | 0
6 | Zasipi za elementi zunanje ureditve, z utrjevanjem v plasteh
| m3 | 50 | a | 0
7 | Dobava in vgradnja peščene zemljine na lokaciji zatravitev, v debelini 20cm
| m3 | 1560 | a | 0
8 | Odvoz izkopanega materiala na stalno deponijo, z nakladanjem, razkladanjem in komunalno takso, izkop v raščenem stanju.
| m3 | 100 | a | 0
| ZEMELJSKA DELA SKUPAJ: |  |  | 0
III. | Gradbena dela
Op: | V ceni vseh postavk zajeti vsa pomožna dela in material ter vse prenose na gradbišču
1 | Dobava in vgradnja betonskih tipskih cevi in betonskih prefabrikatov, kot del temelja elementov (svetilka, koš, klop). V ceni zajeti: podložni beton, postavitev temelja, zalivanje elementa z betonom C20/25, nasutje).
a. | podstavek klopi: betonski prefabrikat dimenzij 240/25/60 (kvaliteta vidnega betona)
| Kom | 12 | a | 0
b. | temelj koša za pasje iztrebke (S2): betonska cev Ø30cm, višina 50cm, postavljena na podložni beton, napolnjena z betonom, zasuta s humusom (v višini 10cm).
| Kom | 6 | a | 0
c. | temelj koša za smeti (S1): betonska cev Ø80cm, višina 50cm, postavljena na podložni beton, napolnjena z betonom.
| Kom | 12 | a | 0
3 | Razna dodatna in nepredvidena dela
| Ocena 10% |  |  | 0
| GRADBENA DELA SKUPAJ: |  |  | 0
IV. | Peščene poti
Op: | V ceni vseh postavk zajeti vsa pomožna dela in material ter vse prenose, vse za gotovo izvedeno zunanjo ureditev
V ceni vseh postavk je zajeti vse potrebne delovne odre
1 | Izvedba zunanjih peščenih poti, v širini 250cm. Poti izvesti v rahlem simetričnem naklonu (1%). Robovi brez robnikov (travna ruša 5cm nad robom). Glej risbe!
a. | izvedba poti
a.1. | vgradnja peska 0-4mm (bel, enakvoreden Sostro), v debelini 5cm
| m2 | 1850 | a | 0
| PEŠČENE POTI SKUPAJ: |  |  | 0
V. | Parkovna oprema
OP: | V ceni vseh postavk zajeti vsa pomožna dela in material ter vse prenose, vse za gotove postavljene elemente
Izvajalec je dolžan izdelati vzorce obdelav in izdelati delavniško dokumentacijo in jo dati v pisno potrditev projektantu.
1 | Izdelava, dobava in vgradnja sedal klopi. K1
Leseni del izdelan iz jesena: 4 tramov 10/15, robovi posneti z ∅5mm, les 1.klase (brez napak), primerno sušen (max. vlažnost 15%), finalna obdelava: fino brušen, globinska impregnacija z anorgansko baker-boratovo spojino, ki les ščiti pred lesnimi gobami in insekti. Les pred impregnacijo obdelati, po impregnaciji ponovno brušenje in staranje pod kontroliranimi pogoji, pred uporabo. Standard impregnacije: DIN 68800. Kovinski povezniki na 5 mestih, izvedeni z inox palico ∅18 in navojno matico M18, ter ustreznimi distančniki (inox). Sedalni element je na betonski podstavek pritrjen prek INOX stojke ki je vbetonirabna v delavnici.
| Kom | 12 | a | 0
2 | Dobava koša za smeti (S1): prostostoječ smetnjak, kovinski trakovi 20/5mm varjeni na obroče 50/5. Premer smetnjaka 800mm, višina smetnjaka 900mm, teža z betonskim podstavkom 47kg. Vložek iz vročecinkane pločevine. Končna obdelava: prašno barvano RAL 9006. Izdelek enakovreden Snaga TULIPAN
| Kom | 14 | a | 0
3 | Dobava koša za pasje iztrebke (S2): prostostoječ smetnjak za pasje iztrebke, z možnostjo zaklepanja. Integriran nosilec za vrečke.Postavljen na kovinsko nogo, sidrana v podbetoniran temelj na globini 50cm. Končna obdelava: prašno barvano RAL 9006.
| Kom | 6 | a | 0
| PARKOVNA OPREMA SKUPAJ. |  |  | 0