## POPIS
P.1 POPIS DEL
PARK ZELENA JAMA
Javna razsvetljava
Projekt št.: 06-30-2129/2199
| Opis postavke | Kol. post. | Enota | Projektantska cena za enoto | Količina x cena
A. GRADBENA DELA
1 | Izkop kanala za kabel globine 0.8m, poravnavanje, opozorilna folija, zasutje s izkopanim materialom, utrjevanje: | 290 | m |  | 0
2 | Izkop kanala za kabel globine 0.8m, širine glede na število cevi, dobava in polaganje stigmafleks cevi (f 110 mm), poravnavanje, opozorilna folija, zasutje s pustim betonom, utrjevanje:
| 1 x cev | 40 | m |  | 0
3 | Izdelava temelja za kandelaber višine 4-5 m, komplet z izkopom jame in betoniranjem: | 7 | kos |  | 0
4 | Izdelava jaška po detalju s pokrovom 600 x 600 mm, komplet | 7 | kos |  | 0
|  |  |  | Skupaj: | 0
B. SVETLOBNA OPREMA
1 | Dobava in postavitev aluminijastega kandelabra (h=4 m, prašno barvan) direktno v temelj, svetilka SiTeCO FANTASiE z ravnim steklom, sijalko HIT-CE 70 W, kompletno svetlobno mesto z ožičenjem, kandelabrsko omarico: | 7 | kos |  | 0
|  |  |  | Skupaj: | 0
C. ELEKTRO OPREMA
1 | Predelava obstoječega prižigališča (dodatni varovalni elementi): | 1 | kos |  | 0
|  |  |  | Skupaj: | 0
E. KABLI IN VALJANEC
1 | Dobava in polaganje kabla NYY-J 5x10 mm2: | 420 | m |  | 0
2 | Dobava in polaganje pocinkanega valjanca FeZn 25 x 4 mm | 340 | m |  | 0
|  |  |  | Skupaj: | 0
F. MONTAŽNA DELA
1 | Vezave kablov v kandelabrskih omaricah: | 7 | kos |  | 0
2 | Priključki pocinkanega valjanca (TN-C,) komplet z izvedbo spojev valjanca v zemlji: | 7 | kos |  | 0
3 | Izdelava kabelskih končnikov: | 15 | kos |  | 0
4 | Povezava prevodnih delov z ozemlitvijo javne razsvetljave, komplet s spojnim materialom: | 2 | kpl |  | 0
5 | Priklop kabla v prižigališču: | 1 | kpl |  | 0
|  |  |  | Skupaj: | 0
G. DRUGA DELA
1 | Trasiranje in zakoličba za potrebe javne razsvetljave: | 330 | m |  | 0
2 | Meritve električnih lastnosti: | 1 | kpl |  | 0
3 | Preveritev srednje osvetljenosti površine: | 1 | kpl |  | 0
4 | Izdelava osnov za vnos v kataster komunalnih vodov: | 330 | m |  | 0
5 | Geodetski posnetki | 330 | m |  | 0
6 | Nepredvidena dela in drobni material: | 1 | kpl |  | 0
7 | Projektantski nadzor: | 5 | ur |  | 0
8 | Izdelava PID | 1 | kpl |  | 0
|  |  |  | Skupaj: | 0
Rekapitulacija:
| Gradbena dela |  |  |  | 0
| Svetlobna oprema |  |  |  | 0
| Elektro oprema |  |  |  | 0
| Kabli in valjanec |  |  |  | 0
| Montažna dela |  |  |  | 0
| Druga dela |  |  |  | 0
|  |  | Skupaj brez DDV: |  | 0
|  | DDV 20% |  |  | 0
|  |  | Skupaj z DDV: |  | 0
Ljubljana, 24.07.2009