## Zunanje pohodne površine
Sanacija zunanjih pohodnih površin v stanovanjski soseski Polje III v Ljubljani
Investitor: | Javni stanovanjski sklad MOL, Zarnikova ulica 3 Ljubljana
Objekt: | STANOVANJSKA SOSESKA POLJE III.
Sanacija zunanje ureditve
Opomba: | izpolnjevati je moč le celice, ki so potemnjene
REKAPITULACIJA
A. | SANACIJA ZUNANJIH POHODNIH POVRŠIN |  |  |  | 0
B. | SANACIJA PESKOVNIKOV |  |  |  | 0
|  | skupaj: |  |  | 0
|  | popust: |  | v €
|  | skupaj za DDV: |  |  | 0
|  | DDV 9,5: |  |  | 0
|  | vse skupaj: |  |  | 0
A. | SANACIJA ZUNANJIH POHODNIH POVRŠIN
zap. št. | Opis blaga oziroma storitve | Enota | Količina | Cena / noto | Skupaj
1. | Priprava, ureditev in organizacija gradbiščta: - zaščita površine pred pričetkom del - gradbiščna ograja, kot fizična zaščita gradbišča - postavitev opozorilnih in obvestilnih tabel določenih za posamezno vrsto del - postavitev začasne gradbiščne elektro omarice v kolikor jo bo izvajalec potreboval - zavarovanje dostopov in zagotavljanje nadomestnih dostopov za najemnike (tudi gibalno ovirane), do posameznih objektov v času izvajanja del - postavitev zabojnika za skladiščenje orodja in materiala - postavitev začasnih sanitarij - vsi eventuelni manipulativni stroški - pred pričetkom del je zaradi koriščenja elektrike in vode potrebno popisati začetno stanje števca za elektriko in vodo, po končanih delih pa izvesti obračun po dejanski porabi Opomba: Cena na enoto je fiksna in se zaradi eventuelnih dodatnih del ne spreminja. | kpl | 1 |  | 0
2. | Strojno ročna odstranitev obstoječih robnikov na utrjenenih površinah (povezovalne poti). Odstranijo se celi robniki, ki segajo v neutrjeni del površine, tako da se kasneje položijo (po izvedbi novih betonskih povezovalnih poti) novi - med novoizvedeno betonsko potjo in obstoječim robnikom.Pri odstranjevanju je potrebno paziti, da se ne poškoduje obstoječih betonskih robnikov, ki ostanejo. Pri strojnem odstranjevanju je potrebno "PAZITI" na spodnji ustroj oz. obstoječo talno konstrukcijo. | m1 | 3900 |  | 0
3. | Odvoz izkopanega materjala in ruševin na stalno deponijo kompletno s plačilom vseh potrebnih dajatev. | m3 | 110 |  | 0
4. | Ureditev planuma naravnih temeljnih tal vezljive zemljine / zrnate kamnine - 3.kategorije. Planiranje s točnostjo +/- 2 em ter utrditev do predpisane zbitosti. kompletno z dobavo in vgradnjo manjkajočega materia/a. | m2 | 440 |  | 0
5. | Dobava in vgradnja "izgubljenega" opaža na obeh robovih obojestransko inox trak d= 3mm. Opaž se poravna po višini z obstoječimi betonskimi robniki. | m1 | 455 |  | 0
6. | Dobava in vgradnja podložnega betona MB 10120 v debelini 5 cm | m2 | 365 |  | 0
7. | Dobava in vgradnja betona. Za izvedbo zunanjih betonskih poli je potrebno upoštevati standard SIST EN 13670 z nacionalnim dodatkom, kar pomeni, da mora biti beton zmrzlinsko in solno odporen- uporabi se armirani beton C30/37 XC4, XF4, XD3, PV2, XM1, min. debelina tlaka 20 em. zaščitna plast betona min. 4 cm z vrha in spodaj. Betonsko površino se ob vgradnji propelersko zagladi. | m2 | 365 |  | 0
8. | Dobava in polaganje armature: armaturne mreža 2x Q335, stremena in robne armaturne palice fi 14. Upoštevano 110 kg/m3 | kg | 8000 |  | 0
9. | Peskanje betonske površine, da se zagotovi protidrsnost podlage. | m2 | 365 |  | 0
10. | Dilatacije (pri širini poti 1,5m) so na vsake 4 m, dilatacijske zareze globine 1/3 debeline plošče - zgornja armatura je pri dilatacijah prerezana. Dilatacijska fuga se kita s trajno elastičnim kitom npr. Sikaflex FC11. | m1 | 100 |  | 0
11. | Dobava in polaganje betonskih robnikov dimenzije 8 x 15 cm na betonsko posteljico. Robniki se polagajo med novo izvedeno betonsko potjo in obstoječim robnikom. Robnik na stiku z betonsko potjo je potrebno rezati pod kotom. Posamezni robniki dolžine 5 do 95 cm. | kos | 650 |  | 0
12. | Dobava in vgrajevanje zemlje. Z zemljo se zapolnijo prostori med novoizvedenimi robniki na nepohodnih površinah. | m2 | 50 |  | 0
13. | Dobava in montata pogreznjenih kanalet (kot obstoječe). Kanatete, ki jih pri rušitvah obstoječih robnikov ne bo možno ohraniti, bo potrebno nadomestiti z novimi | m1 | 50 |  | 0
14. | Dobava in vgradnja taktilnih oznak pred vhodi v bloke, površina 0,90 x 1,50 m. Dobavijo se standardne betonske mehurčkaste taktilne oznake. | m2 | 12.5 |  | 0
15. | Izdelava rebraste strukture taktilnih oznak reliefne vodilne črte po predlogu projektanta, skladno s smernicami SIST1186 (npr. hladna strukturna plastika). Pred izvedbo je potrebno pripraviti vzorec, ki ga potrdi društvo slepih in slabovidnih, ter lastnik in nadzor. | m1 | 110 |  | 0
|  | sanacija zunanjih pohodnih površin skupaj: |  |  | 0
B. | SANACIJA PESKOVNIKOV
zap. Št. | Opis blaga oziroma storitve | Enota | količina | Cena/enoto | Skupaj
1. | Preddela
1.1. | Rušenje podložnega betona debeline do 10 cm vključno z odvozom odpadnega materiala na trajno deponijo izvajalca. | m2 | 16 |  | 0
| Preddela - skupaj |  |  |  | 0
2. | Zemeljska dela
2.1. | Planiranje in valjanje planuma spodnjega ustroja do 60 MPa, tocnosti +- 3,0 cm. | m2 | 16 |  | 0
2.2. | Nabava, dobava in polaganje PP geotekstila 300 g/m2 (npr. Polyfelt TS30 ali podobno) na splaniran in uvaljan planum spodnjega ustroja oziroma terena. | m2 | 16 |  | 0
| Zemeljska dela - skupaj |  |  |  | 0
3. | Zgornji ustroj
3.1. | Dobava in vgradnja hotiške mivke oz. peska 0-4mm za peskovnike v izravnanem sloju deb. 25 cm nad geotekstilom. | m2 | 16 |  | 0
| Zgornji ustroj - skupaj |  |  |  | 0
|  | sanacija peskovnikov skupaj: |  |  | 0
Opomba: vse cene so v EUR!
OPOMBE: *Po ZDDV-1 mora davčni zavezanec, ki opravi gradbeno storitev za drugega davčnega zavezanca, izstaviti račun v smislu in obliki, kot ga predpisuje 76.a člen ZDDV, s prevaljenim DDV. V 127.a členu Pravilnika o izvajanju ZDDV-1 so navedene izjeme. Vendar mora v takem primeru naročnik podati izjavo (v naročilu, pogodbi ali ločeno), da ni plačnik DDV na podlagi 76.a člena ZDDV-1 . Enako navedite, če niste davčni zavezanci. Obračun po dejanskih količinah, ugotovljenih na kraju samem, po cenah iz ponudbe Ostala dolocila: po dogovoru Opcija ponudbe: 60 dni