## List1
I. | SANACIJSKA DELA NA OBJEKTU CESTA V GORICE 25
SPLOŠNO:
Gradbeni odpadki se morajo na gradbišču začasno skladiščiti ločeno po posameznih vrstah s klasifikacijskega seznama odpadkov v zabojnike, ki so nameščeni na gradbišču oz. ob gradbišču.
V ceni vseh postavk so zajeta vsa pomožna dela, ves material in prenosi, nakladanje na prevozno sredstvo ter odvoz na stalno deponijo, s plačilom vseh taks deponiranja gradbenih odpadkov na deponiji.
Dela je potrebno izvajati po določilih veljavnih tehničnih predpisov in skladno z obveznimi standardi.
Organizacija gradbišča- gradbišče mora biti ustrezno ograjeno oziroma varovano tako, da je s trakom, z mrežo, z opozorilnimi znaki ali na drug ustrezen način označeno območje, v katerem so predvidena gradbena dela in za katerega je predvideno, da bi gibanje v njem lahko povzročilo neposredno nevarnost za mimoidoče in za promet. Obvezna je postavitev zaščitnih ograj, zaščita obstoječih fasad, oken, vrat. Načrt organizacije ureditve gradbišča izdela izvajalec. Za izvajanje je potrebno izvesti delovne in lovilne odre ter namestiti dvigala za transport odpadnih materijalov in dostavo novih gr.mat. na vse tri etažne višine. Dela se bodo izvajala sukcesivno po fazah, da se omogoči stalen dostop stanovalcev v stanovanja.
A) | PRIPRAVLJALNA DELA
1 | Izdelava plana organizacije gradbišča, prometne ureditve, dostopi ter prestavitve dostopnih poti.
| kom | 1 | a' | 0 | 0
2 | Dobava in postavitev gradbiščne ograje, 3x prestavitev, ter demontaža po sanaciji.
| m1 | 100 | a' | 0 | 0
3 | Postavitev oznak gradbišča, gradbiščnega WC-ja za čas izvedbe del , ter odstranitev po sanaciji. Predviden čas sanacije 4 mesece.
| pavšal | 1 | a' | 0 | 0
4 | Odstranitev jeklene balkonske ograje, deponija na ob objektu, AKZ zaščita poškodovanih delov z obnovo opleska, sistem npr Corozink, ter ponovna montaža po sanaciji
| m1 | 110 | a' | 0 | 0
5 | Odstranitev INOX balkonske ograje v pritličju, deponija na ob objektu, ter ponovna montaža po sanaciji
| m1 | 50 | a' | 0 | 0
6 | Dobava in izdelava stalnih dostopov preko montažnega stopnišča ter podesta iz lesene konstrukcije širine cca 200 cm, za 1. nadsropje v dolžini balkonov, vključno z obojestranskimi varovalnimi ograjami višine 110 cm. Upoštevati prestavitve v več fazah, predvideno 3 x.
| m1 | 100 | a' | 0 | 0
7 | Dobava in izdelava montažnega mostu za dostop do stanovanj iz podesta z varovalno ograjo obojestransko višine 110 cm, dvignjen od tlaka balkona za cca 30 cm, tako da se omogoči nemoteno izvajanje del na balkonu. Spodnja in zgornja etaža. Upoštevati prestavitve v več fazah, predvideno 3 x.
| kom | 39 | a' | 0 | 0
8 | Demontaža fasadne obloge iz cemntnih barvnih plošč (Swisspearl) ter po sanaciji ponovna montaža, vključno z morebitno predelavo podkonstrukcije
| m2 | 360 | a' | 0 | 0
| SKUPAJ |  |  |  | 0
B) | AB TLAKI NA ZUNANJIH HODNIKIH (PRITLIČJE+NADSTROPJE)
1 | Odstranjevanje / ročno rušenje AB tlakov v debelini cca 7-8 cm, in odvoz materiala na deponijo, ter plačilo dajatev na deponiji. AB tlaka se ne odstranjuje ob shrambah, kjer se ne izvaja prenova toplotne izolacije fasade.
| m2 | 390 | a' | 0 | 0
2 | Priprava betonske površine za polaganje TI., z diamantnim brušenjem in odsesavanjem.
| m2 | 460 | a' | 0 | 0
3. | Krpanje betonske podlage po brušenju in pred nanosom AC hidroizolacije s sanacijsko malto.
| m2 | 390 | a' | 0 | 0
4. | Dobava in sanacija razpok v betonski konstrukciji nad 0,2 mm, z injekcijsko epoxidno smolo npr Mapeejet, vključno z predhodnim zarezom in zapiranjem razpok z epoxidno malto, ter vstavljanjem pakerjev cca 3-4 kom/m1 .
| m1 | 90 | a' | 0 | 0
5. | Dobava in izdelava akrilno cementne hidroizolacije npr. Mapelastic v dveh slojih, armirno mrežico ter dilatacijskimi trakovi npr. Mapeband, vključno z vertikalnimi zaključki.
| m2 | 460 | a' | 0 | 0
6. | V konzoli med pritličjem in prvim nadstropjem vgradimo izlivnike za izcedno vodo, INOX fi 30 mm, postrani prirezana, dolžine vsaj 5 cm čez rob, kovinska prirobnica obdelana, da zagotovi dober stik s hidroizloacijo (npr. Epoksidni premaz s posipom). V pritličju se v betonsko ploščo izvrta luknjo premera 50 mm za odvajanje izcedne vode.
| kom | 40 | a' | 0 | 0
7. | Izvedba izvrtine do fi 50 za vgradnjo odtoka ki bo zagotavljal odtekanje vode iz depresij na balkonskem delu nadstropja.
| kom | 40 | a' | 0 | 0
8. | Vgradnja XPS izolacije debeline 2 cm. Nad TI položimo filc
| m2 | 390 | a' | 0 | 0
9. | Dobava in vgradnja hitro sušečega mikroarmiranega betona z dodatki proti padcu volumna, v debelini cca. 5,00 - 7,00 cm
| m2 | 390 | a' | 0 | 0
10. | Razrez betona na polja dolžine 2,50 m1 prečno ter zarez vzdolžnega delovnega stika - zarez delovnih stikov do globine cca 2,50 cm, po detajlu
| m1 | 480 | a' | 0 | 0
11. | Zapolnitev prečnih in vzdolžnih dilatacij z poliuretanskim kitom, vključno s predhodnim prednamazom, in vstavitvijo gumi penastega profila
| m1 | 480 | a' | 0 | 0
12. | Dobava in vgradnja poliuretanskega protidrsnega povoznega tlaka, ki premošča razpoke do cca 0,5 mm po sistemu Mapei v debelini cca 3,00- 4,00 mm, zaključnim PU UV odpornim premazom in predhodno epoxidno penetracijo.
| m2 | 430 | a' | 0 | 0
13. | "Šivanje" razpok na mestih, kjer se ni odstranjeval tlak (shrambe, podesti). Zarez, vstavljanje armature v epoksidno malto.
| m | 35 | a' | 0 | 0
| SKUPAJ |  |  |  | 0
C) | SANACIJA IN ZAŠČITA BETONSKEGA ROBU KONZOLE (P+N+S)
1 | Visokotlačno pranje cca 500 barov vseh betonskih površin z namenom odstranitve neoprijetih delcev betona ter razmaščevanje
| m2 | 430 | a' | 0 | 0
2 | Odstranjevanje poškodovanega betona (nad korodirano armaturo) do globine 2 cm pod armaturo, širine do 30 cm
| m1 | 70 | a' | 0 | 0
3 | Čiščenje korodirane armature do sijaja St 2.
| m1 | 70 | a' | 0 | 0
4 | Zaščita armature s premazom z inhibitorjem korozije.
| m1 | 70 | a' | 0 | 0
5 | Nanos sanacijske malte razreda R3 nad in pod armaturo širine cca 30 cm, debeline do 5,00 cm
| m1 | 70 | a' | 0 | 0
6 | Egalizacija površine z fino cementno sanacijsko malto v debelini 3-5 mm
| m2 | 30 | a' | 0 | 0
7 | Nanos 3x zaščitnega debeloslojnega paropropustnega premaza na betonski rob konzole, in strop do toplotne izolacije
| m2 | 350 | a' | 0 | 0
| SKUPAJ |  |  |  | 0
D) | SANACIJA FASADNIH DETAJLOV
1 | Izdelava in montaža obrob (dežnih zaščit) rš cca 50 cm na vogalih fasade (za preprečitev vhoda meteorne vode v TI). Jeklena barvna pločevina debeline 0,6 mm dolžine cca 3,00 m1, pritrjeno na obstoječo betonsko ploščo v celotni širini prehoda med lamelami
| kom | 20 | a' | 0 | 0
2 | Popravilo zunanjih pločevinastih špalet okrog oken (ob zunanjih hodnikih) z dobavo in izdelavo nove podkonstrukcije (jekleni nosilci na cca 33 cm razmaka) in izvedbo detajla TI, oplesk po RAL smernicah.
| m1 | 300 | a' | 0 | 0
3 | Izdelava nove toplotne izolacije v nekdanjem prostoru gasilnih aparatov: kamena volna 15cm, XPS 2cm lepljeno s PU montažnim lepilom.
| kom | 13 | a' | 0 | 0
4. | Izdelava nove toplotne izolacije v prostoru plinskega požarnega ventila: kamena volna 15cm, lepljeno s PU montažnim lepilom.
| kom | 28 | a' | 0 | 0
5. | Izdelava toplotne izolacije v prostoru vodomerov: kamena volna 15cm, XPS 2cm lepljeno s PU montažnim lepilom, XPS 4cm pritrjen na vratca.
| kom | 28 | a' | 0 | 0
4 | Namestitev XPS TI v spodnjem delu sten (višina 30 cm, debelina 15 cm), nad AB ploščo, AB tlak izvedemo do stenske TI z namenom prekinitve toplotnega mostu.
| m2 | 75 | a' | 0 | 0
5 | Namestitev dodatne TI (XPS 2 cm) na celotno površino odstranjene fasade. Plošče lepimo na obstoječo TI in tudi medsebojno z PU montažnim lepilom.
| m2 | 170 | a' | 0 | 0
6 | Aplikacija (dobava in vgradnja) TI debeline 5 cm na spodnji strani konzol (zunanjih hodnikov) v širini približno 60 cm, od utora za luči do stene, vključno z izdelavo fasade po sistemu "Demit" izravnalno malto, armirno mrežico in zaključnim mineralnim ometom
| m2 | 178 | a' | 0 | 0
7 | Odrez fasadne obloge iz eternit barvnih (Swisspearl), zaradi dodatne toplotne izolacije pod stropom za cca 6,00 cm, ter predelava podkonstrukcije na novo višino
| m1 | 336 | a' | 0 | 0
8. | Toplotna izolacija (debelina 5 cm) sten stopnišč in hodnikov med stanovanji. Vključno z izdelavo fasade po sistemu "Demit" izravnalno malto, armirno mrežico in zaključnim mineralnim ometom.
| m2 | 250 | a' | 0 | 0
9 | Izvedba napuščev na hodnikih v prehodih, ki preprečujejo nabiranje, zastajanje ter zatekanje vode v fasadni ovoj. Stekleni z odvajanjem vode na stran.
| kom | 6 | a' | 0 | 0
10. | Izdelava nosilcev iz RF pohištvenih cevi, pritrjeno v AB konzolo z jeklenimi vijaki in tipsko vodotesno prosojno PVC škatlo za shranjevanje gasilnikov.
| kom | 13 | a' | 0 | 0
| SKUPAJ |  |  |  | 0
E) | IZVEDBA HI MED TEMELJEM IN STENO
1 | Dobava in izvedba HI na stiku temelja in betonske stene, izvedba s povrtavanjem in injektiranjem ustreznega impregnacijskega sredstva (npr. Silifob), proti dvigu kapilarne vlage. Povrtavanje v križnem sistemu pod kotom, na razmaku 15 cm. Na lokacijah, kjer ni možno urediti cokla ali ni dostopa do cokla.
| m1 | 105 | a' | 0 | 0
| SKUPAJ |  |  |  | 0
F) | SANACIJA COKLA, POD PRITLIČNIM BALKONSKIM NAPUŠČEM
1 | Odstranjevanja obstoječega betonskega cokla, ročni odkop v globino cca 80 cm, globina do temelja v širini cca 150 cm, deponija ob objektu
| m1 | 170 | a' | 0 | 0
2. | Priprava podlage za nanos HI, VT pranje in brušenje
| m2 | 80 | a' | 0 | 0
3. | Dobava in vgradnja drenažnih cevi, obsuta z drenažnim materialom iz pranega proda, ter PP polstjo
| m1 | 192 | a' | 0 | 0
4. | Priključitev drenažnih cevi v meteorno kanalizacijo ali v ponikovalnico
| kom | 1 | a' | 0 | 0
5. | Izvedba/sanacija TI na obstoječem coklu, predvsem ob oknih/balkonskih vratih na zunanji strani stavbe (nasprotno od zunanjih hodnikov) in 60 cm v globino.
| m2 | 110 | a' | 0 | 0
7. | Montaža obstoječega betonskega cokla v prvotno stanje.
| m1 | 170 | a' | 0 | 0
8. | Izdelava novega cokla pod konzolami (zunanjimi hodniki) v pritličju. Namestitev TI stropa s spodnje strani od roba do temelja oz. do stika raščenega terena s konzolo minimalno 60 cm.
| m1 | 115 | a' | 0 | 0
9. | Zasutje pod konzolo
| m1 | 115 | a' | 0 | 0
10. | Zaprtje praznega prostora med konzolo in raščenim terenom z obbetonirami betonskimi elementi podobnega izgleda kot obstoječi betonski cokl.
a) | odkop in priprava m1 | 150 | a' | 0 | 0
b) | Priprava/utrjevanje podlage, nasutje tampona 0/32 in utrjevanje m1 | 150 | a' | 0 | 0
c) | Vgradnja in obbetoniranje betonskih elementov
| m1 | 150 | a' | 0 | 0
| SKUPAJ |  |  |  | 0
G. | TOPLOTNA IZOLACIJA NAPUŠČA NAD ZGORNJIM BALKONOM IN NA ZUNANJI STRANI OBJEKTA
ZUNANJI STRANI OBJEKTA
1 | Demontaža zaključne obrobe nad napuščem, odvoz na trajno deponijo.
| m1 | 160 | a' | 0 | 0
2 | Demontaža kovinske kape rš 50 cm nad parapetnim zidom, vključno z vertikalno kovinsko oblogo rš 40 cm, ter odvoz na trajno deponijo
| m1 | 125 | a' | 0 | 0
3 | Dobava in montaža nove podkonstrukcije iz lesenih inpregniranih letev 5/10 cm v dveh slojih skupno 10 cm, na zunanji rob napušča, kot podlaga za novo zaključno obrobo
| m1 | 160 | a' | 0 | 0
4 | Dobava in montaža nove podkonstrukcije iz lesenih inpregniranih letev 5/10 cm, ter troslojno vezano ploščo deb 22 mm, širine 35 cm, v naklonu 1% , na notranji parapet, kot podlaga za novo zaključno kapo
| m1 | 125 | a' | 0 | 0
5 | Dobava in aplikacija TI (XPS) debeline 5 cm na vse strani notranjega parapeta.
| m2 | 105 | a' | 0 | 0
6. | Izdelava novih padcev z zmesjo mlete gume in PU lepila.
| m2 | 45 | a' | 0 | 0
7. | Dobava in preslojitev napušča z novo hidroizolacijo po sistemu: 1x samolepilni elasto bit trak npr Villaself 4 mm, ter Elastovill EKV4
| m2 | 180 | a' | 0 | 0
8. | Dobava in izdelava zaključka hidroizolacije na zunanjo kapno obrobo v po sistemu: 1x samolepilni elasto bit trak npr Villaself 4 mm, ter Elastovill EKV4 z reflexivnim posipom rš 40 cm
| m1 | 135 | a' | 0 | 0
9. | Dobava in izdelava zaključka hidroizolacije na notranji parapet ter pod kapno obrobo v po sistemu: 1x samolepilni elasto bit trak npr Villaself 4 mm, ter Elastovill EKV4 z reflexivnim posipom rš 80 cm
| m1 | 125 | a' | 0 | 0
10. | Dobava in vgradnja toplotne izolacije napušča po sistemu obrnjene strehe na način: topltna izolacija extrudirani polistiren XPS 8,00 cm, 1x pp polst 300g/m2, pran prod 16-32 mm debeline 5-6 cm
| m2 | 150 | a' | 0 | 0
11. | Dobava in vgradnja zunanje odkapne kape iz jeklene barvne plastificirane pločevine rš 40 cm in debeline 0,65 mm z podložno pločevino (raster 2 m), po detajlu
| m1 | 160 | a' | 0 | 0
12. | Dobava in vgradnja notranje parapetne kape iz jeklene barvne plastificirane pločevine rš 50 cm in debeline 0,6 mm z podložno pločevino (raster 2m), po detajlu. Na zunanji strani objekta dodati še čelno pločevino.
a) | ob konzolah m1 | 130 | a' | 0 | 0
b) | zunanja stran objekta m1 | 150 | a' | 0 | 0
13. | Dobava in vgradnja strešnih odtokov za obrnjeno ravno streho (ekvivalent že vgrajenim) na lokaciji dosedajnih odtokov in s priključitvijo na obstoječe vertikale.
| kom | 13 | a' | 0 | 0
14. | Demontaža ter ponovna montaža novega strelovoda na zunanjem odkapu
| m1 | 130 | a' | 0 | 0
15. | Naklad in odvoz odvečnega izkopnega materiala na ustrezno deponijo, s plačilom vseh taks in pristojbin.
| m3 | 60 | a' | 0 | 0
| SKUPAJ |  |  |  | 0
H. | OSTALA DELA
1 | Dobava in vgradnja cementnih fasadnih plošč (zamenjava predhodno poškodovanih plošč), ocena 5%
| m2 | 20 | a' | 0 | 0
2. | Barvanje cementnih plošč iz poz. H.1, kompletno s pripravo podlage in predpremazom.
| m2 | 20 | a' | 0 | 0
3. | Obnova oziroma novoizvedeno oštevilčenje objekta.
| kpl | 1 | a' | 0 | 0
4. | Odstranitev obstoječih lesenih tlakovcev, odrez, rušenje in odvoz asfalta, polaganje lesenih tlakovcev po končanju sanacije AB konzol hodnikov pred stanovanji v pritličju.
| kpl | 1 | a' | 0 | 0
5. | Dobava in vgradnja vratc 20/20 cm na mestih, kjer so pod fasadno oblogo merilne spojke strelovoda, na treh različnih podlagah; valovita fasadna plošča, ravna fasadna plošča in mrežna fasadna plošča.
| kom | 23 |  | 0 | 0
6. | Pregled sistema zaščite pred strelo z izdajo poročila.
| kom | 1 |  | 0 | 0
| SKUPAJ |  |  |  | 0

## REKAPITULACIJA
REKAPITULACIJA
A) | PRIPRAVLJALNA DELA |  | 0
B) | AB TLAKI NA ZUNANJIH HODNIKIH (PRITLIČJE+NADSTROPJE) |  | 0
C) | SANACIJA IN ZAŠČITA BETONSKEGA ROBU KONZOLE (P+N+S) |  | 0
D) | SANACIJA FASADNIH DETAJLOV |  | 0
E) | IZVEDBA HI MED TEMELJEM IN STENO |  | 0
F) | SANACIJA COKLA, POD PRITLIČNIM BALKONSKIM NAPUŠČEM |  | 0
G. | TOPLOTNA IZOLACIJA NAPUŠČA NAD ZGORNJIM BALKONOM IN NA ZUNANJI STRANI OBJEKTA |  | 0
H. | OSTALA DELA |  | 0
SKUPAJ |  |  | 0
DDV |  | 9.5% | 0
SKUPAJ Z DDV |  |  | 0