## GLAVA PREDRAČUNA
PROJEKT:
STANOVANJSKA STAVBA Z BIVALNIMI ENOTAMI
PEČINSKA 2, 1000 LJUBLJANA- KAŠELJ
PREDRAČUN
FAZA: PZI - PROJEKT - G.O.I. DELA
popis del s količinami

## AB Gradbeno obrtniška
|  | Enota |  | Cena
Postavka | Opis | mere | Količina | enotna | Skupaj
PROJEKT:
STANOVANJSKA STAVBA Z BIVALNIMI ENOTAMI
Pečinska 2 - Kašelj
| SKUPNA REKAPITULACIJA |  |  |  | S €
A. | GRADBENA DELA: |  |  |  | 0
B. | OBRTNIŠKA DELA: |  |  |  | 0
C. | ELEKTRIČNE INŠTALACIJE |  |  |  | 0
D. | NN PRIKLJUČEK: |  |  |  | 0
E. | TELEKOMUNIKACIJE |  |  |  | 0
F. | STROJNE INSTALACIJE: |  |  |  | 0
G. | STROJNE INSTALACIJE: |  |  |  | 0
H. | KANALIZACIJA |  |  |  | 0
I. | ZUNANJA UREDITEV |  |  |  | 0
Skupaj ( A+B+C+D+E+F+G+H+I) =
| Skupaj: = |  |  |  | 0
| DDV 9,5% |  |  |  | 0
| SKUPAJ = |  |  |  | 0
A./ | GRADBENA DELA:
A.1 | ZEMELJSKA DELA: |  |  |  | 0
A.2 | BETONSKA DELA: |  |  |  | 0
A.3 | TESARSKA DELA: |  |  |  | 0
A.4 | ZIDARSKA DELA: |  |  |  | 0
A.5 | TALNE KONSTRUKCIJE: |  |  |  | 0
A.6 | KONTAKTNA FASADA |  |  |  | 0
| Skupaj gradbena dela: |  |  |  | 0
B./ | OBRTNIŠKA DELA:
B.1 | KROVSKO - KLEPARSKA DELA: |  |  |  | 0
B.2 | KLJUČAVNIČARSKA DELA: |  |  |  | 0
B.3 | MIZARSKA DELA: |  |  |  | 0
B.4 | MAVČNO KARTONSKE PREDELNE STENE |  |  |  | 0
B.5 | KERAMIČARSKA DELA: |  |  |  | 0
B.6 | PARKETARSKA DELA |  |  |  | 0
B.7 | STAVBNO POHIŠTVO |  |  |  | 0
B.8 | SLIKOPLESKARSKA DELA: |  |  |  | 0
B.9 | DVIGALA: |  |  |  | 0
B.10. | RAZNA DELA |  |  |  | 0
| Skupaj obrtniška dela: |  |  |  | 0
A./ | GRADBENA DELA:
z.št. | opis postavke / dela | e | k | €/e | skupaj €
A1. | ZEMELJSKA DELA
Splošno:
Podatki o sestavi tal so navedeni v Inženirsko-geološkem mnenju o geomeganskih in hidroloških razmerah na območju projektiranega objekta - Pečinska 2, Kašelj.
Mnenje je izdelal ZRMK, št. 104-5807/PGD, datum julij 2016.
1. | Vsa zemeljska dela kot so; izkopi, zasipi in podobno, se morajo izvajati po določilih tehničnih predpisov in skladno z navodili na osnovi geotehničnega poročila.
2. | Pripravljalna in pospravljalna dela so element prodajne cene, enako tudi zakoličbe, montaža in demontaža profilov za izvedbo izkopov, prenosi višinskih točk, zaščita višinskih točk in podobno
3. | Pred izkopom gradbene jame je potrebno preveriti, če je zemljišče prosto vseh komunalnih vodov kot je; elektrika, voda, kanalizacija, telekomunikacije, ipd.
4. | Prestavitev komunalnih vodov se obračunava po dejansko izvršenih delih in so predmet posebnega predračuna in projekta.
5. | Čiščenje terena pred pričetkom izkopa ni predmet tega popisa.
6. | Obračun izkopov se opravi mo m3 izkopa terena, merjeno na osnovi profilov, posnetih pred izkopom in po končanem izkopu.
7. | Standardi, ki se nanašajo zemeljska dela, oziroma materiale, ki se uporabljajo pri zemeljskih delih.
Geotekstilije in geotekstilijam sorodni izdelki – Značilnosti, ki se zahtevajo pri nasipih, temeljih in trdnih strukturah in geotekstilije ki se zahtevajo pri drenažnih sistemih
SIST EN 13251:2001
SIST EN 13251:2001/ A1:2005
SIST EN 13252:2001
SIST EN 13252:2001/ A1:2005
8. | agregat
SIST EN 12620:2002
Opomba:
9. | V primeru da posamezne postavke v popisu ne zajemajo celotnega opisa potrebnega za funkcionalno dokončanje dela, mora izvajalec izvedbo le tega vključiti v ceno na enoto!
10. | Enotne cene morajo vsebovati:
- vsa potrebna dokumentacija za začetek del.
- vsa potrebna pripravljalna in pospravljalna dela
- pregled in čiščenje podloge, nanos izravnalne mase, kjer je to potrebno.
- snemanje potrebnih izmer na gradbišču in po načrtih, prenos višinskih točk, poterbnih za izvedbo zemeljskih del in podobno
- prenos in obeleževanje višinskih točk na objektu.
- po potrebi izdelava vzorca in vgradnja le-tega na objektu.
- ves potrebni material: glavni, pomožni, pritrdilni in vezni material.
- vse potrebne transporte in prenose.
- ustrezno začasno skladiščenje na delovišču.
- vsa potrebna pomožna sredstva za montažo in demontažo na objektu.
- uporabo vse potrebne mehanizacije ali drugih delovnih sredstev z vsemi stroški povezanimi s tem.
- usklajevanje z osnovnim načrtom in posvetovanje s projektantom.
- vso potrebno delo do končnega izdelka.
- vso potrebno zunanje (tehnolog, laboratorij) in notranje kontrole kakovosti.
- vsa potrebna dokazovanja kakovosti materiala, pravilnega načina izvedbe in izvedenih del (certifikati uporabljenih materialov, meritve tlačne trdnosti, poročila, itd.).
- terminsko usklajevanje del z ostalimi izvajalci na objektu.
- vse potrebne ukrepe za doseganje zahtevane kakovosti in rokov iz potrjenega terminskega plana izvajalca.
- popravilo morebitne povzročene škode ostalim izvajalcem na gradbišču
- čiščenje prostorov, nakladanje in odvoz odpadnega materiala na stalno deponijo.
- plačilo komunalnega prispevka za stalno deponijo odpadnega materiala.
- vsi ukrepi za zaščito delavcev na gradbišču, skladno z veljavnimi predpisi s področja varnosti in zdravja pri delu.
11. | Vsa dela morajo biti izvršena tako, da je zagotovljena funkcionalnost, stabilnost, varnost, natančnost in življenjska doba posameznih elementov.
a1.1. | Površinski izkop humusa v sloju debeline do 30 cm. (v raščenem stanju) | m3 | 115 |  | 0
a1.2. | Izkop gradbene jame v ter. III. Kat, globina izkopa do 3,00 m, v postavki je zajeto:
- izkop gradbene jame
- nakladanje na transportno sredstvo
V meljasto peščenem produ je začasno varen naklon 2:3. Predlagana je izvedba izkopa v kampadah do 5 m, oziroma začasno varovanje izkopa.
Obračun po m3 v raščenem stanju
a1.2.a. | Široki izkop gradbene jame na mestu porušenega objekta | m3 | 50 |  | 0
a1.2.b. | Široki izkop gradbene jame na terenu | m3 | 110 |  | 0
a1.2.c. | Izkop jarka za stopničaste temelje, širine 2,00 m | m3 | 12 |  | 0
a1.3. | Transport izkopanega materiala na deponijo, oddaljeno do 30 km.
Obračun po m3 v raščenem stanju
a1.3.a. | Transport izkopanega materiala na stalno komunalno deponijo, plačilo komunalnega prispevka | m3 | 40 |  | 0
a1.3.b. | Transport izkopanega materiala na začasno deponijo, izbrana zemljina predvidena za zasip gradbene jame | m3 | 120 |  | 0
a1.4. | Protikorozijska zaščita naklona brežine izkopa zaradi pogojne stabilnosti, s PVC folijo. | m2 | 60 |  | 0
a1.5. | Priprava dna temeljne jame, v postavki je zajeto:
- planiranje dna temeljne jame s točnostjo +- 3 cm
- na meji med objektom na različnih nivojih je stopničenje vkopne brežine
- utrjevanje raščenih tal do nosilnosti Ev2 > 60 Mpa (Evd > 30 Mpa)
| Obračun po m2 | m2 | 240 |  | 0
a1.6. | Komprimirano gramozno nasutje pod temeljno ploščo, s kamnitim drobljencem ali gramozom, frakcije 0/32 mm, v sloju debeline 35 cm.
Pri nasipu mora zgoščenost navezane nosilne plasti dosegati 98% po MPP, na planumu pa mora biti dosežena nosilnost Ev2 minimalno 100 MPa (Evd > 45 Mpa).
| Obračun po m3 v komprimiranem stanju | m3 | 50 |  | 0
a1.7.0. | Zasip gradbene jame
Obračun po m3 v utrjenem stanju
a1.7.1. | Zasip gradbene jame in nasip na obstoječ teren, na meji med objektom na različnih nivojih, os c-d, z novo zemljino, v postavki je zajeto:
- zasip z dobro nosilno zemljino
- vgrajevanje v plasteh po 25 cm
- izvajanje tekočih preizkav zahtevane zgoščenosti in nosilnosti vgrajenih materialov
- stopničenje vkopne brežine
- zahtevana zgoščenost nad 2,0 m pod koto planuma mora biti 92% po MPP, od 2,0 do 0,5 m pod koto planuma 95% po MPP ter nosilnost Ev2 > 60 Mpa (Evd > 30 Mpa)
Pod konzolnim delom objekta je zajet nasip do slojev zunaje ureditve.
a1.7.1.a. | Zasip gradbene jame do nivoja obstoječega terena | m3 | 40 |  | 0
a1.7.1.b. | Nasip na obstoječ teren, do slojev zunanje ureditve, samo pod konzolnim delom objekta | m3 | 50 |  | 0
a1.7.2. | Zasip gradbene jame ob objektu, v oseh 1 in 9 ter a-b, z izbrano izkopano zemljino, v postavki je zajeto:
- nakladanje zemljine na začasni deponiji, na transportno sredstvo
- transport zemljine do gradbišča, oddaljenost do 30 km
- transport zemljine na gradbišču, do mesta nasipanja
- zasip in utrjevanje nasipa
| - zahtevana nosilnost nasipa mora biti po zahtevah zunanje ureditve, za utrjene in povozne površine ter zelenice | m3 | 30 |  | 0
a1.8. | Črpanje vode.
| Obračun po ur | ur | 50 |  | 0
a1.9. | Čiščenje parcele, pred pričetkom vseh del:
- odstranitev obstoječe ograje na meji z javnimi površinami, žična mreža in betonski stebri, količina cca 60,00 m1
- posek visokih dreves, količina 12 kos
- posek nizkega drevja, količina 4 kos
- posek grmovja, količina cca 20,00 m2
- odstranitev betonskih robnikov in betonskih konstrukcij, količina cca 0,50 m3
| Obračun po m2 parcele | m2 | 950 |  | 0
a1.10. | Odstranitev ostankov porušenega objekta, vidnih in ukopanih, ocena ur | ur | 100 |  | 0
| ZEMELJSKA DELA SKUPAJ: |  |  |  | 0
A2. | BETONSKA DELA
Splošna določila:
Konstrukcije iz betona morajo biti ravne, izdelane po opažnem načrtu, brez votlih mest in brez iztekanj cementnega gela na stikih opažev. Nega betona vsebuje zaščito vgrajenega betona do polne trdnosti pred prevelikim izhlapevanjem vode iz betona, kakor tudi zaščito pred nizkimi temperaturami. Izvajalec mora pustiti v vseh betonskih konstrukcijah odprtine za montažo instalacij.
Splošno o izgledu betonov: Vsi betoni morajo biti izdelani v kvalitetnem opažu in ravni. Izgled betona mora slediti določilom, ki izhajajo iz smernic DBV/BDZ, osnova pa po DIN 18217 in DIN 18500, zatevani razred določen pri posameznih postavkah. Za natančnejšo definicijo zahtev glej tehnično poročilo.
1. | Betonska dela se morajo izvajati po določilih veljavnih tehničnih predpisih in normativih v soglasju s SIST EN 206-1 (uporaba skupaj s SIST 1026).
2. | Standardi za betonska dela vsebujejo poleg izdelave opisane v posameznih postavkah, še vsa potrebna pomožna dela in sicer:
2.1. | dela in ukrepe po določilih veljavnih predpisih varstva pri delu.
2.2. | čiščenje in močenje opažev neposredno pred betoniranjem.
2.3. | čiščenje betonskega železa od blata, maščob in rje, ki se lušči, postavljanje podložk in začasno vezanje armature k opažu.
2.4. | razna popravila opažev pri betoniranju.
2.5. | vmetavanje betona v opaže, premeščanje lijaka med betoniranjem, premeščanje vibratorjev, ipd.
2.6. | čiščenje prostorov in delovnih naprav po končanem delu.
2.7. | nega betona (zaščita in močenje betona) skladno s projektom betona.
3. | Pred pričetkom vgrajevanja betona morata biti opaž in armatura popolnoma zalit z betonom;
3.1. | beton mora biti gost in brez gnezd. Armatura mora ostati na svojem mestu in mora biti obdana s predpisanim zaščitnim slojem betona (glej statični izračun).
3.2. | višina prostega pada betona ne sme biti večja od 1,00 m. V primeru da se mora beton vmetavati z večje višine je potrebno, da bi preprečili segregacijo, uporabiti eno od priznanih metod za vgrajevanje betona.
3.3. | kvaliteta betona mora ustrezati zahtevam splošnih določil za betonska dela in opisu del.
3.4. | kot vidne konstrukcije se smatrajo vse tiste konstrukcije iz betona, ki ostanejo po izdelavi neometane ali neobložene.
Betonske površine morajo biti ravne in vertikalne skladno z DIN normativi za ustrezne objekte (DIN 18802). Vidne betonske površine ne smejo biti krpane ali kako drugače zidarsko obdelane.
Dopustna je samo obdelava odprtin za vezanje opažev in sicer tako, da se jih zapre s plastičnimi čepi.
4. | Opis dela:
4.1. | ročno vgrajevanje z ročnim ali strojnim zgoščevanjem betona v konstrukcije določenega preseka po opisu del.
4.2. | naprava in transport betona s prenosom vsega materiala do mesta vgrajevanja.
4.3. | vsa pomožna dela po opisu splošnih določil za betonska dela.
5. | Obračun:
5.1. | a./ vgrajevanje betona se obračunava v m3 betona ali kot je navedeno v opisu del.
b./ Pri obračunu količin vgrajenega betona se odštejejo vse odprtine neglede na velikost.
c./ obračun armature se izvede na osnovi dejansko vgrajene armature na osnovi armaturnih načrtov.
d./ dodatki za eventuelne oteževalne okoliščine izvedbe del se ne obračunavajo posebej.
6. | AB plošče in stene - požarna odpornost REI 60.
7. | Izvajalec je dolžan izdelati projekt betona pred izvajanjem betonerskih del. Projekt betona potrdi projektant.
8. | Vse betonske površine mora izvajalec predati popolnoma ravne, vse neravnine, ki bi jih bilo eventuelno potrebno izravnati bodo upoštevane kot nekvalitetne in gredo na račun izvajalca betonskih del.
9. | V primeru da posamezne postavke v popisu ne zajemajo celotnega opisa potrebnega za funkcionalno dokončanje dela, mora ponudnik izvedbo le tega vključiti v ceno na enoto!
10. | Za obliko in mesto morebitne delovne rege oz. prekinitve betoniranja se je treba predhodno dogovoriti s projektantom - statikom.
11. | Za izvajalca del so merodajne marke betonov, ki so navedene v posamezni postavki popisa oziroma v statičnem računu in armaturnih načrtih. V primeru neskladnosti velja tolmačenje statika.
Standardi, ki se nanašajo AB oziroma materiale, ki se uporabljajo pri AB delih.
Cement – 1. del: Sestava, zahteve in merila skladnosti za običajne cemente
SIST EN 197-1:2002
Agregati za beton SIST EN 12620:2002
Lahki agregati – 1. del: Lahki agregati za beton, malto in injekcijsko malto
SIST EN 13055-1:2002
Beton - 1.del - Specifikacija, lastnosti, proizvodnja in skladnost
SIST EN 206-1:2003
SIST EN 206-1:2003/A1:2004
SIST EN 206-1:2003/A2:2005
SIST EN 1026:2004
Armatura
slovensko tehnično soglasje STS-05/007
STS-05/012 za armaturne mreže
STS-06/042 za rezano in krivljeno armaturo
Betonarna ki proizvede beton o kontroli proizvodnje:
Certifikat kontrole proizvodnje s strani certifikacijskega organa
Kemijski dodatki za beton
SIST EN 934-2:2002
SIST EN 934-4:2002
SIST EN 934-6:2002
12. | V primeru da posamezne postavke v popisu ne zajemajo celotnega opisa potrebnega za funkcionalno dokončanje dela, mora ponudnik izvedbo le tega vključiti v ceno na enoto!
Enotne cene morajo vsebovati:
- vsa potrebna dokumentacija za začetek del.
- vsa potrebna pripravljalna in pospravljalna dela
- pregled in čiščenje podloge, nanos izravnalne mase, kjer je to potrebno.
- snemanje potrebnih izmer na gradbišču in po načrtih.
- prenos in obeleževanje višinskih točk na objektu.
- po potrebi izdelava vzorca in vgradnja le-tega na objektu.
- ves potrebni material: glavni, pomožni, pritrdilni in vezni material.
- vse potrebne transporte in prenose.
- ustrezno začasno skladiščenje na delovišču.
- vsa potrebna pomožna sredstva za montažo in demontažo na objektu.
- uporabo vse potrebne mehanizacije ali drugih delovnih sredstev z vsemi stroški povezanimi s tem.
- usklajevanje z osnovnim načrtom in posvetovanje s projektantom.
- vso potrebno delo do končnega izdelka.
- vso potrebno zunanje (tehnolog, laboratorij) in notranje kontrole kakovosti.
- vsa potrebna dokazovanja kakovosti materiala, pravilnega načina izvedbe in izvedenih del (certifikati uporabljenih materialov, meritve tlačne trdnosti, poročila, itd.).
- terminsko usklajevanje del z ostalimi izvajalci na objektu.
- vse potrebne ukrepe za doseganje zahtevane kakovosti in rokov iz potrjenega terminskega plana izvajalca.
- popravilo morebitne povzročene škode ostalim izvajalcem na gradbišču (popravila zidov oz. oblog sten poškodovanih ob polaganju asfalta).
- čiščenje prostorov, nakladanje in odvoz odpadnega materiala na stalno deponijo.
- plačilo komunalnega prispevka za stalno deponijo odpadnega materiala.
- vsi ukrepi za zaščito delavcev na gradbišču, skladno z veljavnimi predpisi s področja varnosti in zdravja pri delu.
13. | Vsa dela morajo biti izvršena tako, da je zagotovljena funkcionalnost, stabilnost, varnost, natančnost in življenjska doba posameznih elementov.
a2.1. | Betoniranje podložnega betona, tlačna trdnost betona C 12/15.
a2.1.a. | Betoniranje podložnega betona temeljne plošče, debeline 15 cm. | m3 | 22 |  | 0
a2.1.b. | Betoniranje podložnega betona pasovnih temeljev, stopničastih in običajnih, debeline 10 cm. | m3 | 3.5 |  | 0
a2.2. | Betoniranje armiranobetonskih konstrukcij, tlačna trdnost beton C25/30, XC2, PVII.
a2.2.a. | Betoniranje armiranobetonske temeljne plošče, preseka nad 0,30 m3/m2. | m3 | 40 |  | 0
a2.2.b. | Betoniranje armiranobetonskih pasovnih temeljev, stopničastih in običajnih, preseka nad 0,30 m3/m1. | m3 | 13.5 |  | 0
a2.2.c. | Betoniranje armiranobetonskih kletnih zidov, preseka 0,12-0,30 m3/m2. | m3 | 33 |  | 0
a2.3. | Betoniranje armiranobetonskih konstrukcij, tlačna trdnost betona C25/30, XC1.
a2.3.a. | Betoniranje armiranobetonskih konstrukcij preseka 0,12-0,30 m3/m1.
- stebri, količina 1,00 m3
- zidovi od kote 0,00 navzgor, količina 47,00 m3
- stropne plošče v vseh nivojih, količina 120,00 m3
- parapeti, količina 14,00 m3
| - stopnice, količina 6,00 m3 | m3 | 188 |  | 0
a2.3.b. | Betoniranje armiranobetonskih konstrukcij preseka do 0,12 m3/m1.
- stebri, količina 1,00 m3
- nosilci in preklade, količina 10,50 m3
| - vertikalne vezi v opečnih zidovih, količina 4,50 m3 | m3 | 16 |  | 0
a2.4. | Srednje komplicirana armatura za vse vrste ab konstrukcij, kvaliteta betonskega jekla je B 500B, po armaturnih načrtih, v postavki je zajeto:
- rezanje armature
- krivljenje
- namestitev in vezanje armature
a2.4.a. | Armatura B 500B, do fi 12 mm | t | 11 |  | 0
a2.4.b. | Armatura B 500B, fi 14 mm in več | t | 7 |  | 0
a2.4.c. | Armaturne mreže B 500B (v količini je zajet tudi odpadek od razreza) | t | 14 |  | 0
a2.4.č. | Armatura za razne nekonstruktivne ab konstrukcije | t | 0.5 |  | 0
| BETONSKA DELA SKUPAJ: |  |  |  | 0
A3. | TESARSKA DELA
Splošna določila:
1. | Opaži morajo biti izdelani točno po merah v načrtu, z vsemi potrebnimi podporami, horizontalno in vertikalno povezavo, tako da so stabilni in sposobni za obtežbo z betonom. Notranje površine morajo biti čiste in ravne.
2. | Opaži morajo biti izdelani tako da se razopaževanje opravi brez pretresov in poškodovanja konstrukcije in opažev samih.
3. | Obračun se vrši po opisu v posamezni postavki, s tem da se upoštevajo pri obračunu notranje površine opažev, to je vidne površine konstrukcije.
4. | Standardi za tesarska dela vsebujejo poleg izdelave same, po opisu v posameznem opisu, še vsa potrebna pomožna dela, zlasti:
a.) dela in ukrepe po določilih veljavnih predpisov varstva pri delu.
b.) snemanje potrebnih izmer na mestu samem.
c.) postavitev, premeščanje in odstranitev premičnih odrov višine do 2 m2, potrebnih za napravo tesarskih del.
d.) zbiranje in sortiranje lesa po dimenzijah.
5. | Opis dela: kulkulativni elementi - kar mora biti zajeto v cenah posameznih postavk za izvedbo tesarskih del.
a.) naprava opažev po opisu v posamezni postavki z vsemi prenosi in transporti vsega potrebnega materiala do mesta opaževanja in pospravljanje po končanih delih, vključno z nakladanjem in odvozom vsega opažnega in drugega materiala potrebnega za izvedbo tesarskih del po opisu:
b.) podpiranje, zavetrovanje in vezanje opažev
c.) razopaževanje
d.) ruvanje žičnikov, čiščenje opažev, odnos lesa v deponijo ter sortiranje po dimenzijah
e.) vsa pomožna dela potrebna za izvedbo tesarskih del po opisu (kot je npr: zarisovanje, obeleževanje in prenos višinskih točk in podobno, montaža in demontaža raznih profilov, montaža in demontaža vseh pomožnih odrov za izvedbo tesarksih del…) ter odovoz vsega opažnega materiala v deponijo izvajalca.
6. | Ravnost in vertikalnost betonskih konstrukcij po DIN normah za tovrstne objekte.
7. | V ceni za enoto je treba poleg del, ki so opisana v posamezni postavki ter del in ukrepov iz točke 4. tega splošnega opisa, upoštevati še:
- dobavo lesa in opažnih elementov, pritrdilnega, veznega in pomožnega materjala, z vsemi transporti in manipulativnimi stroški;
- vse notranje transporte.
8. | Istočasno z izdelavo opažev se polagajo v opaže tudi razvodi in doze za elektroinstalacije.
9. | Odri:
Za vse odre je izdelati statični izračun s strani odgovornega statika. Odre je izdelati, pregledovati in voditi dokumentacijo v skladu s predpisi.
Vsi odri na zgradbi morajo biti napravljeni, premeščeni in odstranjeni z delavci predpisane kvalifikacije in pod nadzorstvom odgovorne strokovne osebe.
Ves materiala za napravo odrov mora biti kvaliteten in ustreznih dimenzij, kar je treba pred vgraditvijo preveriti.
Pred uporabo ter vsaj enkrat tedensko med uporabo in pred ponovno uporabo po daljši prekinitvi del, mora vse odre pregledati odgovorna strokovna oseba.
V primeru da posamezne postavke v popisu ne zajemajo celotnega opisa potrebnega za funkcionalno dokončanje dela, mora ponudnik izvedbo le tega vključiti v ceno na enoto!
Pred izvedbo opažev je preveriti in upoštevati vsa navodila in opombe, ki so navedene pri AB delih..
Eventuelne distančne cevke je potrebno po odstranitvi opaža izbiti in zatesniti z materialom, ki zagotavlja vodotesnost.
10. | V primeru da posamezne postavke v popisu ne zajemajo celotnega opisa potrebnega za funkcionalno dokončanje dela, mora ponudnik izvedbo le tega vključiti v ceno na enoto!
11. | Enotne cene morajo vsebovati:
- vsa potrebna dokumentacija za začetek del;
- vsa potrebna pripravljalna in pospravljalna dela
- pregled in čiščenje podloge, nanos izravnalne mase, kjer je to potrebno.
- snemanje potrebnih izmer na gradbišču in po načrtih.
- prenos in obeleževanje višinskih točk na objektu.
- po potrebi izdelava vzorca in vgradnja le-tega na objektu.
- ves potrebni material: glavni, pomožni, pritrdilni in vezni material.
- vse potrebne transporte in prenose.
- ustrezno začasno skladiščenje na delovišču.
- vsa potrebna pomožna sredstva za montažo in demontažo na objektu.
- uporabo vse potrebne mehanizacije ali drugih delovnih sredstev z vsemi stroški povezanimi s tem.
- usklajevanje z osnovnim načrtom in posvetovanje s projektantom.
- vso potrebno delo do končnega izdelka.
- vso potrebno zunanje (tehnolog, laboratorij) in notranje kontrole kakovosti.
- vsa potrebna dokazovanja kakovosti materiala, pravilnega načina izvedbe in izvedenih del (certifikati uporabljenih materialov, meritve tlačne trdnosti, poročila, itd.).
- terminsko usklajevanje del z ostalimi izvajalci na objektu.
- vse potrebne ukrepe za doseganje zahtevane kakovosti in rokov iz potrjenega terminskega plana izvajalca.
- popravilo morebitne povzročene škode ostalim izvajalcem na gradbišču (popravila zidov oz. oblog sten poškodovanih ob polaganju asfalta).
- čiščenje prostorov, nakladanje in odvoz odpadnega materiala na stalno deponijo.
- plačilo komunalnega prispevka za stalno deponijo odpadnega materiala.
a3.1. | Opaž roba podložnega betona višine 15 cm. | m1 | 95 |  | 0
a3.2. | Opaž roba temeljne plošče višine 35 cm. | m1 | 52 |  | 0
a3.3. | Dvostranski opaž armiranobetonskih pasovnih temeljev, stopničastih in običajnih. | m2 | 30 |  | 0
a3.4. | Dvostranski opaž za vidni beton, armiranobetonskih sten debeline 20 cm in 25 cm, stene višine do 3,00 m, v vseh etažah. | m2 | 840 |  | 0
a3.5. | Opaž za vidni beton, armiranobetonskih stropnih plošč, višina podpiranja do 3,00 m, vsi nivoji.
- plošče debeline 18 cm na vseh nivojih
| - plošča debeline 20 cm na koti +2,95 | m2 | 490 |  | 0
a3.6. | Opaž roba armiranobetonskih stropnih plošč.
a3.6.a. | Opaž roba stropnih plošč debeline 18 cm, vsi nivoji | m1 | 250 |  | 0
a3.6.b. | Opaž roba stropnih plošč debeline 20 cm, na koti +2,95 | m1 | 23 |  | 0
a3.7. | Opaž pravokotnih armiranobetonskih stebrov za vidni beton, višine do 3,00 m, v pritličju in 1. nadstropju.
a3.7.a. | Opaž pravokotnih stebrov obsega 1,00-1,60 m1 | m2 | 12 |  | 0
a3.7.b. | Opaž pravokotnih stebrov obsega nad 1,60 m1 | m2 | 14 |  | 0
a3.8. | Opaž armiranobetonskih preklad za vidni beton, višina podpiranje je do 3,00 m, v pritličju, 1. nadstropju in terasi.
a3.8.a. | Opaž armiranobetonskih preklad obsega do 1,00 m. | m2 | 94 |  | 0
a3.8.b. | Opaž armiranobetonskih preklad obsega do 1,00-1,60 m. | m2 | 22 |  | 0
a3.9. | Dvostranski oapž armiranobetonskih parapetov višine do 135 cm, opaž za vidni beton. | m2 | 170 |  | 0
a3.10. | Opaž za vidni beton, armiranobetonskih stopnic: rame, podesti, robovi in čelne ploskve. | m2 | 50 |  | 0
a3.11. | Opaž vertikalnih protipotresnih vezi višine do 3,00 m, širine 25 cm, med pozidano opečno steno. | m1 | 180 |  | 0
a3.12. | Opaž odprtin in prehodov, v stenah, ploščah in temeljih.
a3.12.a. | Opaž odprtine pravokotne oblike, velikosti do 30x30 cm, v temeljih širine 60 cm in 100 cm. | kos | 3 |  | 0
a3.12.b. | Opaž odprtine pravokotne oblike, velikosti do 60x30 cm, v temeljih širine 60 cm in 100 cm. | kos | 1 |  | 0
a3.12.c. | Opaž odprtine pravokotne oblike, velikosti do 30x30 cm, v zidovih in ploščah debeline 18-20 cm | kos | 10 |  | 0
a3.12.č. | Opaž odprtine pravokotne oblike, velikosti do 60x30 cm, v zidovih in ploščah debeline 18-20 cm | kos | 5 |  | 0
a3.13. | Nosilni sloj pločevinastega pokrova odduhov na strehi, stranice in pokrov, naslednje izdelave:
- OSB plošče debeline 15 mm, pritrjen na kovinsko podkonstrukcijo
| - zaščitni premaz proti plesni in lesnim škodljivcem (kot Silvanol ali drugo z istimi karakteristikami) | m2 | 14 |  | 0
a3.15. | Lahki premični odri višine do 2,00 m. | m2 | 480 |  | 0
a3.14. | Fasadni odri višine do 15,00 m. | m2 | 850 |  | 0
a3.16. | Oder v dvigalnem jašku | m3 | 35 |  | 0
| TESARSKA DELA SKUPAJ: |  |  |  | 0
A4. | ZIDARSKA DELA
Splošno:
1. | Za vse nejasnosti ali variantne rešitve se je obvezno posvetovati s projektantom.
2. | Zidarska dela se morajo izvajati po določilih veljavnih tehničnih predpisov in normativov
3. | Zidanje mora biti čisto, s pravilno vezavo opeke. Stiki morajo biti dobro zaliti z malto, vrste popolnoma vodoravne, malta pa ne sme biti v debelejšem sloju kot 15 mm. Vse površine morajo biti popolnoma ravne in navpične, odvečna malta iz stikov se mora odstraniti, dokler je še sveža.
4. | Vgrajeni material za ta dela mora po kvaliteti ustrezati določilom veljavnih tehničnih predpisov
5. | Vgrajeni materjali za zidarska dela morajo po kvaliteti ustrezati določilom veljavnih tehničnih predpisov:
5.1./ malta za grobi in fini omet: SIST EN 998-1
5.2./ malta za zidanje: SIST EN 998-2
5.3./ zidarski cement: SIST EN 413-1
5.4./ gradbeno apno: SIST EN 459-1
5.5./ opečni zidaki: SIST EN 771-1
6. | Standardi za zidarska dela vsebujejo poleg izdelave opisane v posamezni postavki, še vsa potrebna pomožna dela in sicer:
a. | Dela in ukrepe po določilih veljavnih predpisov varstva pri delu
b. | Prenos vode za močenje opeke in zidov, premeščanje maltark in občasno mešanje malte, dodajanje materiala in orodja
c. | Postavitev, premeščanje in odstranitev premičnih odrov višine do 2,00 m
d. | Prenos in obeleževanje višinskih točk na objektu
e. | Čiščenje prostorov, izdelkov in delovnih priprav med delom in po končanem delu.
7. | OMETI: Standardni za izvedbo ometov vsebujejo poleg opisa, opisane v posamezni potavki še vsa pomožna dela in ukrepe kot sledi:
- dela in ukrepe po določilih veljavnih predpisov varstva pri delu.
- vsa potrebna merjenja z določanjem točk smeri, višin in ravnin, nameščanje in zaščito oznak, vodil in podobno.
- potrebno čiščenje reg in podlog ter vlaženje podlog pred pričetkom del.
- izdelava vodil (faž), zaključkov in špalet.
- zaščito izdelkov pred mrazom, vročino, vetrom in fizičnim poškodbam.
- krpanje poškodovanih podlog.
- obračun se vrši v merskih enotah navedenih v posamezni postavki.
8. | VZIDAVE
Vse vzidave in zidarske obdelave morajo biti izvršene v skladu s projektno dokumentacijo ali po zahtevah v drugi dokumentaciji.
Materjal za vgrajevanje elementov, kot za zidarsko obdelavo mora po kvaliteti ustrezati določilom veljavnih predpisov
Standardi za vzidave in zidarske obdelave zajemajo, poleg del opisanih v posamezni postavki, še:
- merjenje in označevanje lege vzidave elementa;
- dolbljenje oz. drug način priprave ležišča pred zalivanjem;
- nameščanje, sidranje, opiranje, podpiranje in vezanje elementa za vzidavo;
Dobava elementov načeloma ni upoštevana pri vzidavi temveč v obrtniških delih; upoštevati jo je treba samo, če je to v posamezni postavki za vzidave posebej navedeno.
9. | IZOLACIJE
Kot izolacije se smatra vse vrste hidroizolacij temeljev, tlakov, zidov in stropov.
Kvaliteta dela in vgrajeni materjali morajo ustrezati določilom veljavnih tehničnih predpisov, normativov in standardov.
Standardi za izolacijska dela vsebujejo poleg izdelave, opisane v posamezni postavki, še:
- vsa dela in ukrepe po določilih veljavnih predpisov varstva pri delu;
- pripravo izolacijskega materjala s prenosom do mesta vgraditve;
- napravo izolacij po opisu in tehničnih pogojih proizvajalca
10. | Vsa dela morajo biti izvršena tako, da je zagotovljena funkcionalnost, stabilnost, varnost, natančnost in življenjska doba posameznih elementov.
11. | Enotne cene morajo vsebovati:
- vsa potrebna dokumentacija za začetek del;
- vsa potrebna pripravljalna in pospravljalna dela;
- pregled in čiščenje podloge, nanos izravnalne mase, kjer je to potrebno;
- snemanje potrebnih izmer na gradbišču in po načrtih;
- prenos in obeleževanje višinskih točk na objektu;
- po potrebi izdelava vzorca in vgradnja le-tega na objektu;
- ves potrebni material: glavni, pomožni, pritrdilni in vezni material;
- vse potrebne transporte in prenose;
- ustrezno začasno skladiščenje na delovišču;
- vsa potrebna pomožna sredstva za montažo in demontažo na objektu;
- uporabo vse potrebne mehanizacije ali drugih delovnih sredstev z vsemi stroški povezanimi s tem;
- vso potrebno zunanje (tehnolog, laboratorij) in notranje kontrole kakovosti;
- vsa potrebna dokazovanja kakovosti materiala, pravilnega načina izvedbe in izvedenih del (certifikati uporabljenih materialov, meritve tlačne trdnosti, poročila, itd.);
- usklajevanje z osnovnim načrtom in posvetovanje s projektantom;
- vso potrebno delo do končnega izdelka;
- terminsko usklajevanje del z ostalimi izvajalci na objektu;
- vse potrebne ukrepe za doseganje zahtevane kakovosti in rokov iz potrjenega terminskega plana izvajalca;
- popravilo morebitne povzročene škode ostalim izvajalcem na gradbišču;
- čiščenje prostorov, nakladanje in odvoz odpadnega materiala na stalno deponijo;
- plačilo komunalnega prispevka za stalno deponijo odpadnega materiala;
- vsi ukrepi za zaščito delavcev na gradbišču, skladno z veljavnimi predpisi s področja varnosti in zdravja pri delu;
a4.1. | Zidanje fasadnih zidov debeline 25 cm, v apneno-cementni malti, s POROTHERM opečnimi bloki.
| Vertikalne protipotresne vezi in okenske preklade so ab izvedbe in niso zajete v tej postavki. | m3 | 62 |  | 0
a4.2. | Notranji omet opečnih sten, strojni apneno-cementni debeline 1,5 cm, vse potrebne faze dela po tahnologiji strojnega ometa. | m2 | 310 |  | 0
a4.3. | Priprava površine podložnega betona pod temeljno ploščo, za izvedbo horizontalne hidroizolacije objekta, sloj fine cementne malte debeline 1 cm, gladko zalikane, izvedba na svež podložni beton. | m2 | 142 |  | 0
a4.4. | Izravnava površin ab stropnih plošč s fino cementno malto v sloju debeline 1-2 cm, gladko zalikana površina, kot podlaga za izvedbo hidroizolacije.
Predvidena je v naslednjih konstrukcijah:
- TZU1a, količina 6,00 m2
- streha ST1, količina 175,00 m2
- streha ST2, količina 9,50 m2
| - streha ST3, količina 4,50 m2 | m2 | 189 |  | 0
a4.5. | Horizontalna hidroizolacija objekta na podložnem betonu pod temeljno ploščo, v postavki je zajeto:
- hladni bitumenski premaz v količini 0,3 kg/m2 (kot npr. FRAGMAT IBITOL HS.)
| - dva sloja polimer-bitumenskega varilnega traku debeline po 5 mm, nosilec poliesterski filc (kot FRAGMAT IZOTEKT P5 plus, polno navarjen, in FRAGMAT IZOTEKT P4 plus, točkovno navarjen) | m2 | 142 |  | 0
a4.6. | Horizontalna hidroizolacija objekta na temeljni plošči, konstrukcija tlakov TK1, v postavki je zajeto:
- hladni bitumenski premaz v količini 0,3 kg/m2 (kot npr. FRAGMAT IBITOL HS.)
- sloj polimer-bitumenskega varilnega traku debeline 5 mm, nosilec poliesterski filc (kot FRAGMAT IZOTEKT P5 plus, polno navarjen, in FRAGMAT IZOTEKT P4 plus, točkovno navarjen)
| - ob steni je zaključek višine 10 cm izveden na zid | m2 | 110 |  | 0
a4.7. | Horizontalna hidroizolacija balkonov, konstrukcija tlakov TL1, v postavki je zajeto:
- hladni bitumenski premaz v količini 0,3 kg/m2 (kot npr. FRAGMAT IBITOL HS.)
- sloj polimer-bitumenskega varilnega traku debeline 5 mm, nosilec poliesterski filc (kot FRAGMAT IZOTEKT P5 plus, polno navarjen, in FRAGMAT IZOTEKT P4 plus, točkovno navarjen)
| - ob steni je zaključek višine 10 cm izveden na zid | m2 | 18 |  | 0
a4.8. | Hidroizolacija tlaka v kopalnici, konstrukcija tlaka T3, T5, T5a, v postavki je zajeto:
- izravnava površine ab plošče s fino cementno malto, sloj debeline do 1 cm
- hidroizolacija, vodotesna masa v sloju debeline 5 mm
| - ob steni je vertikalni zaključek višine 10 cm | m2 | 33 |  | 0
a4.9. | Hidroizolacija kletnih sten nad terenom, v postavki je zajeto:
Zajeto je za:
- zunanja stena oznake S4, kletna etaža nad terenom
- fasada oznake S1a, S2a, S3a, pas višine 50 cm nad koto 0,00
| Toplotna izolacija in zaključni sloj niso zajeti v tej postavki. | m2 | 45 |  | 0
a4.10. | Ukopan zid, oznake S5, v postavki je zajeto:
- toplotna izolacija in zaščita, stirodur plošče debeline 10 cm, λ = max. 0,038 W/mK
- dva sloja bitumenskega varilnega traku debeline po 4 mm, nosilec poliesterski filc (kot FRAGMAT IZOTEKT P5 plus, polno navarjen, in FRAGMAT IZOTEKT P4 plus, polno navarjen)
| - hladni bitumenski premaz v količini 0,3 kg/m2 (kot npr. FRAGMAT IBITOL HS.) | m2 | 140 |  | 0
a4.11. | Toplotna zaščita stanovanjskih prostorov nad neogrevanimi notranjimi prostori, naslednje izvedbe:
- heraklit plošče debeline 10 cm
- pritrjevanje s sistemskimi vijaki na ab stropno ploščo, najmanj 5 kos za 1 ploščo
- zaključni sloj, tankoslojni omet ali obrizg debeline 1 cm
Zajeto je v naslednjih konstrukcijah tlakov:
- T1: količina 25,50 m2
- T2: količina 61,00 m2
| - T3: količina 9,00 m2 | m2 | 95.5 |  | 0
a4.12. | Ravna streha oznake TZU1a, kota +-0,00, plošča nad kletjo, pod previsom ob vhodu v objekt, v postavki je zajeto:
- armiran cementni estrih debeline 6 cm
- ločilni sloj, PE folija debeline 0,2 mm
- hidroizolacija, dva sloja bitumenskega varilnega traku debeline po 0,5 mm, (kot FRAGMAT IZOTEKT P5 plus, polno navarjen, in FRAGMAT IZOTEKT P4 plus, točkovno navarjen)
- hladni bitumenski premaz v količini 0,3 kg/m2 (kot npr. FRAGMAT IBITOL HS.)
- izvedba testa vodotesnosti hidroizolacije, pred izvedbo slojev nad njo
| Zaključni sloj z betonskimi tlakovci je zajet v popisu del za zunanjo ureditev. | m2 | 6 |  | 0
a4.13. | Betonsko korito na terasi T506, kota +6,30, ravna streha
Betonski prefabrikat, dimenzije 100x38x55 cm, zunanje vidne površine morajo biti štokane (kot proizvajalca PUČKO betonski izdelki ali drugo z istimi karakteristikami).
Varianta je lesena izveda.
| Položena na ravno streho. | kos | 7 |  | 0
a4.14. | Polnjenje korit na terasi T506, kota +6,20, s sloji za sajenje, korito širine cca 40 cm, v postavki je zajeto:
- zaščita, nasipanje plasti lubja
- humus v sloju debeline 35 cm (upoštevan je posedek 5 cm), grobo planiranje
- dodajanje bioaktivnega gnojila in plitko umešavanje v površino prsti
- filterski sloj, PES filc 300 g/m2, količina 1,20 m2/m1
| - nasipanje drenažnega sloja iz LECCA granulata, sloj debeline 20 cm, cca 0,08 m3/m1 | m1 | 7 |  | 0
a4.15. | Drenažni pas širine 20 cm, med fasado in zelenico, v osi 9 in a-b, v postavki je zajeto:
- vrhni sloj, rečne krogle frakcije 60-100 mm, v sloju debeline 20 cm
- nosilna plast, tampon zrnavosti 0-32 mm, sloj debeline najmanj 20 cm, utrjevanje nasipa
- ločilni trak, Alu profil višine 150 mm in serijski vezni elementi (kot VIAFLEX ali drugo z istimi karakteristikami)
| - pritrditev s stebrički višine 400 mm, v osnovnem osnem razmaku po 1250 mm | m1 | 25 |  | 0
a4.16. | Oprema objekta, serijske proizvodnje, dobava in montaža na objektu.
a4.16.1. | Poštni nabiralniki, v vetrolovu, Inox izvedbe, velikosti 27x35x10 cm (kot tip Kompact V-270 ali drugo z istimi karakteristikami).
| Montaža je na montažno mavčno kartonsko steno. | kos | 6 |  | 0
a4.16.2. | Gasilni aparati: ročni na prah 12 EG, montaža na montažno mavčno kartonsko steno. | kos | 5 |  | 0
a4.16.3. | Stojalo za sedem koles. | kpl | 1 |  | 0
a4.16.4. | Rf konzola za zastavo. | kos | 1 |  | 0
a4.16.5. | Številke za označbo stanovanj in shramb v kleti, plastične tablice | kos | 12 |  | 0
a4.16.6. | Oznake za skupne prostore, plastične tablice:
- kolesarnica
- sušilnica
| - shrambe in hišni prostor | kos | 4 |  | 0
a4.17. | Gradbena pomoč obrtnikom in inštalaterjem, z delovno silo in gradbenim materialom, obračunana na osnovi vpisa v gradbeni dnevnik:
- vzidave elementov, katerih dobava je zajeta v postavkahobrtniških in inštalacijskih del
- vrtanja prebojev v opečnih in betonskih stenah, za potrebe razvodov inštalacij
- transport elementov zaključnih gradbenih in inštalacijskih del do mesta vgradnje ali montaže
- zazidava odprtin in utorov od razvodov inštalacij
- ostala drobna dela kot pomoč obrtnikom in inštalaterjem
a4.17.a. | Delo KV delavca | ur | 500 |  | 0
a4.17.b. | Delo PK delavca | ur | 500 |  | 0
a4.17.c. | Delo NK delavca | ur | 500 |  | 0
a4.18. | Čiščenje objekta pred predajo Naročniku | m2 | 480 |  | 0
| ZIDARSKA DELA SKUPAJ: |  |  |  | 0
A5. | TALNE KONSTRUKCIJE
Splošno:
1. | Tlakarska dela morajo biti izvršena po določiloh veljavnih normativov in v soglasju s tehničnimi predpisi za polaganje posameznih vrst tlakov.
2. | Storitve kooperanta obsegajo: (če ni z medsebojno pogodbo drugače določeno):
a. | snemanje vseh potrebnih izmer na objektu pred pričetkom izvajanja del.
b. | pregled in čiščenje podloge
c. | nanos izravnalne mase, kjer je to zahtevano
d. | vsa dela na objektu vključno z vsemi dajatvami
e. | dobava osnovnega in pomožnega materiala
f. | prevoz materiala in orodja na objekt z vsem potrebnim nakladanjem, ekspeditom, razkladanjem in notranjim transportom do mesta vgrajevanja ter polaganje po opisu posamezne postavke.
g. | popravila zidov oz. oblog sten poškodovanih ob polaganju tlakov
h. | odstranjevanje preostalega materiala, odnos in odvoz iz gradbišča, končno čiščenje in zavarovanje tlakov do predaje in podobno.
3. | Enotne cene morajo vsebovati:
- vsa potrebna dokumentacija za začetek del;
- vsa potrebna pripravljalna in pospravljalna dela;
- pregled in čiščenje podloge, nanos izravnalne mase, kjer je to potrebno;
- snemanje potrebnih izmer na gradbišču in po načrtih;
- prenos in obeleževanje višinskih točk na objektu;
- po potrebi izdelava vzorca in vgradnja le-tega na objektu;
- ves potrebni material: glavni, pomožni, pritrdilni in vezni material;
- vse potrebne transporte in prenose;
- ustrezno začasno skladiščenje na delovišču;
- vsa potrebna pomožna sredstva za montažo in demontažo na objektu;
- uporabo vse potrebne mehanizacije ali drugih delovnih sredstev z vsemi stroški povezanimi s tem;
- usklajevanje z osnovnim načrtom in posvetovanje s projektantom;
- vso potrebno delo do končnega izdelka;
- vso potrebno zunanje (tehnolog, laboratorij) in notranje kontrole kakovosti;
- vsa potrebna dokazovanja kakovosti materiala, pravilnega načina izvedbe in izvedenih del (certifikati uporabljenih materialov, meritve tlačne trdnosti, poročila, itd.);
- terminsko usklajevanje del z ostalimi izvajalci na objektu;
- vse potrebne ukrepe za doseganje zahtevane kakovosti in rokov iz potrjenega terminskega plana izvajalca;
- popravilo morebitne povzročene škode ostalim izvajalcem na gradbišču;
- čiščenje prostorov, nakladanje in odvoz odpadnega materiala na stalno deponijo;
- plačilo komunalnega prispevka za stalno deponijo odpadnega materiala;
- vsi ukrepi za zaščito delavcev na gradbišču, skladno z veljavnimi predpisi s področja varnosti in zdravja pri delu;
Vsa dela morajo biti izvršena tako, da je zagotovljena funkcionalnost, stabilnost, varnost, natančnost in življenjska doba posameznih elementov.
4. | Vsa dela morajo biti izvršena tako, da je zagotovljena funkcionalnost, stabilnost, varnost, natančnost in življenjska doba posameznih elementov.
Opomba: splošni opis za izdelavo cementih estrihov :
kompletna izdelava mikroarmiranih cementnih estrihov C20/25, armirani z mikroarmatura PP, vsebnost 0,95 kg/m2, npr.: FIBRILs F 120 ali enakovredno.
Estrihi so po obodu dilatirani s stiropor trakom debeline min. 0,5 cm. Površina mora biti ravna po DIN 18202 za stanovanjske zgradbe.
a5.1. | Konstrukcija tlaka oznake TK1, klet, kota -2,78, v postavki je zajeto:
- armiran cementni estrih debeline 4,5 cm
- zvočna in toplotna izolacija debeline 1 cm, folija iz penjenega polietilena (kot TERMISILENT 52 folija, proizvajalca IZOTERM PLAMA d.o.o. Podgrad ali drugo z istimi karakteristikami)
- izvedba protihrupnega elastičnega spoja med plavajočim podom in stenami, trakovi debeline 5 mm, iz folije iz penjenega polietilena (kot TERMISILENT 52 TR folija, proizvajalca IZOTERM PLAMA d.o.o. Podgrad ali drugo z istimi karakteristikami)
| Hidroizolacija je zajeta v zidarskih delih. | m2 | 100 |  | 0
a5.2. | Konstrukcija tlaka TL1, lože, v postavki je zajeto:
- izolacijske plošče debeline 8-10 cm, za naklon, stirodur (kot WEDI plošče ali drugo z istimi karakteristikami)
- polaganje plošč na ab stropno ploščo in Hi-bond pločevino, po tehnologiji izbranega proizvajalca z vsem potrebnim pomožnim materialom
| Hidroizolacija je zajeta v zidarskih delih. | m2 | 16 |  | 0
a5.3. | Konstrukcija tlaka T1 v kolesarnici, v postavki je zajeto:
- armiran cementni estrih debeline 8 cm
- ločilni sloj, PE folija debeline 0,2 mm
- zvočna in toplotna izolacija debeline 5 cm, trde plošče iz lesnih vlaken (kot Gutex ali Steico ali drugo z isti karakteristikami), λ = max. 0,038 W/mK
| - izvedba protihrupnega elastičnega spoja med plavajočim podom in stenami, robni trakovi debeline 5 mm | m2 | 13 |  | 0
a5.4. | Konstrukcija tlaka oznake T1, T1a, vetrolov, v postavki je zajeto:
- armiran cementni estrih debeline 10 cm
- ločilni sloj, PE folija debeline 0,2 mm
- zvočna in toplotna izolacija debeline 5 cm, trde plošče iz lesnih vlaken (kot Gutex ali Steico ali drugo z isti karakteristikami), λ = max. 0,038 W/mK
| - izvedba protihrupnega elastičnega spoja med plavajočim podom in stenami, robni trakovi debeline 5 mm | m2 | 30 |  | 0
a5.5. | Konstrukcija tlaka T2, T4, T4a, bivalni prostori stanovanja nad ogrevanimi in neogrevanimi notranjimi prostori, v postavki je zajeto:
- armiran cementni estrih debeline 7 cm
- ločilni sloj, PE folija debeline 0,2 mm
- zvočna in toplotna izolacija debeline 5 cm, trde plošče iz lesnih vlaken (kot Gutex ali Steico ali drugo z isti karakteristikami), λ = max. 0,038 W/mK
- izvedba protihrupnega elastičnega spoja med plavajočim podom in stenami, robni trakovi debeline 5 mm
Količine po posameznih konstrukcijah tlakov:
- T2, količina 61,00 m2
- T4, količina 126,00 m2
| - T4a, količina 55,00 m2 | m2 | 242 |  | 0
a5.6. | Konstrukcija tlaka oznake T3, T5, T5a, kopalnice, v postavki je zajeto:
- armiran cementni estrih debeline 7,5 cm
- ločilni sloj, PE folija debeline 0,2 mm
- zvočna in toplotna izolacija debeline 5 cm, trde plošče iz lesnih vlaken, vodoodporne (kot Gutex ali Steico ali drugo z isti karakteristikami), λ = max. 0,038 W/mK
- izvedba protihrupnega elastičnega spoja med plavajočim podom in stenami, robni trakovi debeline 5 mm
Tuš kad je v ravnini tlaka, vgrajena poglobljeno v cementni estrih.
Hidroizolacija je zajeta v zidarskih delih.
Količine po posameznih konstrukcijah tlakov:
- T3, količima 9,00 m2
- T5, količina 14,00 m2
- T5a, količina 5,00 m2
| Obračun po m2 | m2 | 28 |  | 0
| TALNE KONSTRUKCIJE SKUPAJ: |  |  |  | 0
A6. | KONTAKTNA FASADA
Splošno:
1. | Fasaderska dela morajo biti izvršena po določiloh veljavnih normativov in v soglasju s tehničnimi predpisi za polaganje posameznih vrst tlakov.
2. | Storitve kooperanta obsegajo: (če ni z medsebojno pogodbo drugače določeno):
a. | snemanje vseh potrebnih izmer na objektu pred pričetkom izvajanja del.
b. | pregled in čiščenje podloge
c. | nanos izravnalne mase, kjer je to zahtevano
d. | vsa dela na objektu vključno z vsemi dajatvami
e. | dobava osnovnega in pomožnega materiala
f. | prevoz materiala in orodja na objekt z vsem potrebnim nakladanjem, ekspeditom, razkladanjem in notranjim transportom do mesta vgrajevanja ter polaganje po opisu posamezne postavke.
g. | popravila poškodovanih ostalih izdelkov
h. | odstranjevanje preostalega materiala, odnos in odvoz iz gradbišča, končno čiščenje in zavarovanje tlakov do predaje in podobno.
j. | V primeru da posamezne postavke v popisu ne zajemajo celotnega opisa potrebnega za funkcionalno dokončanje dela, mora ponudnik izvedbo le tega vključiti v ceno na enoto!
Enotne cene morajo vsebovati:
- vsa potrebna dokumentacija za začetek del;
- vsa potrebna pripravljalna in pospravljalna dela
- pregled in čiščenje podloge, nanos izravnalne mase, kjer je to potrebno.
- snemanje potrebnih izmer na gradbišču in po načrtih.
- prenos in obeleževanje višinskih točk na objektu.
- po potrebi izdelava vzorca in vgradnja le-tega na objektu.
- ves potrebni material: glavni, pomožni, pritrdilni in vezni material.
- vse potrebne transporte in prenose.
- ustrezno začasno skladiščenje na delovišču.
- vsa potrebna pomožna sredstva za montažo in demontažo na objektu.
- uporabo vse potrebne mehanizacije ali drugih delovnih sredstev z vsemi stroški povezanimi s tem.
- usklajevanje z osnovnim načrtom in posvetovanje s projektantom.
- vso potrebno delo do končnega izdelka.
- vso potrebno zunanje (tehnolog, laboratorij) in notranje kontrole kakovosti.
- vsa potrebna dokazovanja kakovosti materiala, pravilnega načina izvedbe in izvedenih del (certifikati uporabljenih materialov, meritve tlačne trdnosti, poročila, itd.)
- terminsko usklajevanje del z ostalimi izvajalci na objektu.
- vse potrebne ukrepe za doseganje zahtevane kakovosti in rokov iz potrjenega terminskega plana izvajalca.
- popravilo morebitne povzročene škode ostalim izvajalcem na gradbišču (popravila zidov oz. oblog sten poškodovanih ob polaganju asfalta).
- čiščenje prostorov, nakladanje in odvoz odpadnega materiala na stalno deponijo.
- plačilo komunalnega prispevka za stalno deponijo odpadnega materiala.
a6.0. | Pred pičetkom izjanja fasadne obloge morajo biti vgrajene ograje, odtočne cevi in ostali elementi pritrjeni na nosilno konstrukcijo objekta.
Za vse barvne odtenke fasadnih površin mora izvajalec del predložiti vzorce, ki morajo biti na podlogi veliki minimalno 50x100 cm.
Predložene vzorce mora potrditi ogovorni projektant arhitekture. Izvedba zaključnega sloja fasade brez predhodne potrditve odgovornega projektanta ni dopustna.
a6.1. | Fasadna obloga S1, S2, S3, v postavki je zajeto:
- tankoslojni zaključni omet debeline 0,5 cm (kot BAUMIT ali drugo z istimi karakteristikami)
- sloj gradbenega lepila z armaturno mrežico
- toplotna izolacija debeline 17,5 cm, plošče lesnih vlaken (kot Gutex ali Steico ali drugo z isti karakteristikami), λ = max. 0,038 W/mK
- pritrdila v kompletu, pritrditev plošč toplotne izolacije z najmanj 5 sistemskimi vijaki na ploščo
- izvedba vogalov in robov s kotniki serijske izdelave
- zaščita oken, vrat in ostalih vgrajenih elementov, odstranitev zaščite po končanih delih
a6.1.1. | Fasadna obloga S1, S2, S3, zahodna, severna in južna, naslednjega izgleda:
- osnova, temno siva HBW11 - barva 0432
| - vzorec, z rumenimi pikicami HBW57 - barva 0083, okrogle pikice premera 8 cm, v osnem razmaku po 40 cm v obe smeri | m2 | 103 |  | 0
a6.1.2. | Fasadna obloga S2, vzhodna na terasi, kota +5,90, naslednjega izgleda:
| - temno siva HBW11 - barva 0432 | m2 | 17 |  | 0
a6.1.3. | Fasadna obloga S1, S2, južna, vzhodna in severna fasada:
| - izgled, bela HBW89 - barva 0019 | m2 | 140 |  | 0
a6.1.4. | Fasadna obloga S1 in S2, vse strani objekta:
| - izgled, svetlo svetlo rumena HBW80 - barva 0088 | m2 | 180 |  | 0
a6.1.5. | Fasadna obloga S1, S2, vse strani objekta:
| - izgled, svetlo rumena HBW69 - barva 0085 | m2 | 150 |  | 0
a6.2. | Fasadna obloga S1a, S2a, S3a in S4:
- oznake S1a, S2a in S3a, pas višine 50 cm nad zunanjo ureditvijo na koti 0,00
- oznake S2a, pas višine 50 cm, terasa na koti +5,90
- oznake S4, kletni zidovi nad zunanjo ureditvijo do kote 0,00
V postavki je zajeto:
- tankoslojni zaključni omet debeline 1 cm (kot Baumit ali drugo z istimi karakteristikami)
- sloj gradbenega lepila z armaturno mrežico
- izvedba vogalov in robov s kotniki serijske izdelave
- toplotna izolacija debeline 16 cm, plošče stirodurja, λ = max. 0,038 W/mK
- pritrdila v kompletu, pritrditev plošč toplotne izolacije z najmanj 5 sistemskimi vijaki na ploščo
- zaščita oken, vrat in ostalih vgrajenih elementov, odstranitev zaščite po končanih delih
Hidroizolacija je zajeta v zidarskih delih.
a6.2.1. | Fasadna obloga S1a, S3a, zahodna in severna fasada, naslednjega izgleda:
- osnova, temno siva HBW11 - barva 0432
| - vzorec, z rumenimi pikicami HBW57 - barva 0083, okrogle pikice premera 8 cm, v osnem razmaku po 40 cm v obe smeri | m2 | 22 |  | 0
a6.2.2. | Fasadna obloga S1a, terasa na koti +5,90, vzhodna:
| - izgled, bela HBW89 - barva 0019 | m2 | 20 |  | 0
a6.2.3. | Fasadna obloga S2a, terasa na koti +5,90, vzhodna:
| - izgled, temno siva HBW11 - barva 0432 brez pikic | m2 | 2.5 |  | 0
a6.2.4. | Fasadna obloga S2a, terasa na koti +5,90, južna:
| - izgled, svetlo svetlo rumena HBW80 - barva 0088 | m2 | 3.5 |  | 0
a6.3. | Fasada oznake S6, pritličje, ob parkirnih mestih pod konzolnim delom objekta, samo zaključni tankoslojni omet na ab steni (kot BAUMIT ali drugo z istimi karakteristikami), izgled, temno siv HBW 11 - barva 0432. | m2 | 56 |  | 0
a6.4. | Fasadna obloga oznake S7, notranja stran parapetov na strehi, v postavki je zajeto:
- toplotna izolacija, stirodur plošče debeline 16 cm, polaganje na bitumensko hidroizolacijo, λ = max. 0,038 W/mK
- pritrdila v kompletu, pritrditev plošč toplotne izolacije z najmanj 5 sistemskimi vijaki na ploščo
- sloj gradbenega lepila z armaturno mrežico
- izvedba vogalov in robov s kotniki serijske izdelave
- zaključni sloj, tankoslojni omet debeline 1 cm (kot BAUMIT ali drugo z istimi karakteristikami),
Parapeti so višine 100 cm in 50 cm.
Hidroizolacija je zajeta v krovskih delih.
a6.4.1. | Fasadna obloga S7, notranja stran parapetov na terasi, kota +6,20:
| - izgled, bela HBW89 - barva 0019 | m2 | 18 |  | 0
a6.4.2. | Fasadna obloga S7, notranja stran parapetov na strehi +9,20:
| - izgled, svetlo svetlo rumena HBW80 - barva 0088 | m2 | 14 |  | 0
a6.4.3. | Fasadna obloga S7, notranja stran parapetov na strehi +9,20:
| - izgled, svetlo rumena HBW69 - barva 0085 | m2 | 10 |  | 0
a6.4.4. | Fasadna obloga S7, notranja stran parapetov na strehi +9,20:
- osnova, temno siva HBW11 - barva 0432
| - vzorec, z rumenimi pikicami HBW57 - barva 0083, okrogle pikice premera 8 cm, v osnem razmaku po 40 cm v obe smeri | m2 | 2.5 |  | 0
a6.4.5. | Fasadna obloga S7, notranja stran parapetov na strehi +9,20:
| - izgled, temno siva HBW11 - barva 0432 | m2 | 3 |  | 0
a6.5. | Fasadna obloga oznake T4a, obloga stropa previsnega dela objekta nad zunanjim prostorom, kota +2,70, v postavki je zajeto:
- toplotna izolacija iz lesnih vlaken (kot Gutex ali Steico ali drugo z isti karakteristikami), debeline 17,5 cm, λ = max. 0,038 W/mK
- pritrjevanje s sistemskimi vijaki v ab ploščo
- sloj gradbenega lepila z armaturno mrežico
- izvedba vogalov in robov s kotniki serijske izdelave
- tankosloni zaključni omet debeline 5 mm (kot BAUMIT ali drugo z istimi karakteristikami)
a6.5.1. | Fasadna obloga oznake T4a, obloga stropa previsnega dela objekta nad zunanjim prostorom, kota +2,70, os c-e/3-8, nad parkirišči:
| - izgled, svetlo svetlo rumena HBW80 - barva 0088 | m2 | 63 |  | 0
a6.5.2. | Fasadna obloga oznake T4a, obloga stropa previsnega dela objekta nad zunanjim prostorom, kota +2,70, os 1-3/a-c, nad vhodom:
| - izgled, svetlo rumena HBW69 - barva 0085 | m2 | 20 |  | 0
a6.7. | Toplotna izolacija na stropu lože, oznake TL1, nad stropno oblogo z lesenimi letvami, razvite širine 160 cm, v postavki je zajeto:
- toplotna izolacija iz lesnih vlaken (kot Gutex ali Steico ali drugo z isti karakteristikami), λ = max. 0,038 W/mK:
- debeline 6 cm, na spodnjem robu preklade širine 20 cm
- debeline 15 cm, obloga preklade in stropa, razvite širine 80 cm
- debeline 20 cm, na zasteklitvenem panelu, vgradnja ob roleti, širine 35 cm
- pritrdila v kompletu, pritrditev plošč toplotne izolacije z najmanj 5 sistemskimi vijaki na ploščo
- izvedba vogalov in robov s kotniki serijske izdelave
- sloj gradbenega lepila z armaturno mrežico
- tankosloni zaključni omet debeline 5 mm (kot BAUMIT ali drugo z istimi karakteristikami)
a6.7.1. | Toplotna izolacija na stropu lože P106, N206, nad lesenimi letvami:
| - izgled, bela HBW89 - barva 0019 | m2 | 9 |  | 0
a6.7.2. | Toplotna izolacija na stropu lože N405, T605, nad lesenimi letvami:
| - izgled, svetlo rumena HBW69 - barva 0085 | m2 | 7 |  | 0
a6.7.3. | Toplotna izolacija na stropu lože N306, nad lesenimi letvami:
| - izgled, svetlo svetlo rumena HBW80 - barva 0088 | m2 | 3.5 |  | 0
| KONTAKTNA FASADA SKUPAJ: |  |  |  | 0
B1. | KROVSKO KLEPARSKA DELA
Splošno:
1. | Za vse nejasnosti ali variantne rešitve se je obvezno posvetovati s projektantom.
2. | Vsa dela morajo biti izvršena po določilih veljavnih normativov.
3. | Storitve kooperanta obsegajo, če ni z medsebojno pogodbo drugače določeno.
a. | snemanje potrebnih izmer na objektu
b. | dobavo osnovnega in pomožnega materiala
c. | napravo izdelkov in montažo na objektu z vsemi dajatvami.
d. | osnovna zaščita in finalna obdelava izdelkov po detajlu in izboru arhitekta.
f. | prevoz izdelkov na objekt z nakladanjem, razkladanjem in ekspeditom ter vsemi manipulacijami na gradbišču.
g. | čiščenje izdelkov po končani montaži in podobno.
Enotne cene morajo vsebovati:
- vsa potrebna dokumentacija za začetek del;
- vsa potrebna pripravljalna in pospravljalna dela
- pregled in čiščenje podloge, nanos izravnalne mase, kjer je to potrebno.
- snemanje potrebnih izmer na gradbišču in po načrtih.
- prenos in obeleževanje višinskih točk na objektu.
- po potrebi izdelava vzorca in vgradnja le-tega na objektu.
- ves potrebni material: glavni, pomožni, pritrdilni in vezni material.
- vse potrebne transporte in prenose.
- ustrezno začasno skladiščenje na delovišču.
- vsa potrebna pomožna sredstva za montažo in demontažo na objektu.
- uporabo vse potrebne mehanizacije ali drugih delovnih sredstev z vsemi stroški povezanimi s tem.
- usklajevanje z osnovnim načrtom in posvetovanje s projektantom.
- vso potrebno delo do končnega izdelka.
- vso potrebno zunanje (tehnolog, laboratorij) in notranje kontrole kakovosti.
- vsa potrebna dokazovanja kakovosti materiala, pravilnega načina izvedbe in izvedenih del (certifikati uporabljenih materialov, meritve tlačne trdnosti, poročila, itd.).
- terminsko usklajevanje del z ostalimi izvajalci na objektu.
- vse potrebne ukrepe za doseganje zahtevane kakovosti in rokov iz potrjenega terminskega plana izvajalca.
- popravilo morebitne povzročene škode ostalim izvajalcem na gradbišču (popravila zidov oz. oblog sten poškodovanih ob polaganju asfalta).
- čiščenje prostorov, nakladanje in odvoz odpadnega materiala na stalno deponijo.
- plačilo komunalnega prispevka za stalno deponijo odpadnega materiala.
4. | Vsa dela morajo biti izvršena tako, da je zagotovljena funkcionalnost, stabilnost, varnost, natančnost in življenjska doba posameznih elementov.
b1.0. | Ravna streha oznake TZU1a, kota +-0,00, pod previsom ob vhodu v objekt, zajeta je v zidarskih delih.
b1.1. | Ravna zelena streha oznake ST1, nepohodna streha na koti +6,20 in +9,15, v postavki je zajeto:
- sistem ekstenzivne zelene strehe (kot Urbanscape - Knauf Insulation ali drugo z istimi karakteristikami):
- vegetacijska preproga, sloj debeline 4 cm (kot URBANSCAPE Sedum-mix ali drugo z istimi karakteristikami)
- substrat za ekstenzivne zelene strehe, sloj debeline 4 cm (kot URBANSCAPE Green Roll ali drugo z istimi karakteristikami)
- drenažni sistem z zalogovnikom (kot URBANSCAPE ali drugo z istimi karakteristikami)
- protikoreninska membrana (kot URBANSCAPE ali drugo z istimi karakteristikami)
- toplotna izolacija, plošče stirodurja xps 300l, debeline 5 cm, λ = max. 0,038 W/mK
- hidroizolacija, sistemska izvedba za xps toplotno izolacijo, skupne debeline 1 cm, kot IZOTEKT P5 APAO, polno navarjen, in IZOTEKT P4 APAO, samolepilni trak)
- toplotna izolacija v naklonu, stirodur plošče xps incline, debeline 0-10 cm, λ = max. 0,038 W/mK
- toplotna izolacija, stirodur plošče xps 300l, debeline 20 cm, λ = max. 0,038 W/mK
- hidroizolacija, dva sloja bitumenskega varilnega traku debeline po 4 mm, (kot BITALBIT AL V4, parna zapora, točkovno navarjena)
- hladni bitumenski premaz v količini 0,3 kg/m2 (kot npr. FRAGMAT IBITOL HS.)
- izvedba testa vodotesnosti hidroizolacije, pred izvedbo naslednjega gornjega sloja
V sloju toplotne izolacije strehe so vodoravno speljane ventilacijske cevi, v osi 4/a-c.
Zajeta je površina strehe do 20 cm pred fasadno površino ali strešnim parapetom.
V stiku z nadvišanjem dvigalnega jaška za 20 cm, je sloj substrata odebeljen in izveden v naklonu.
Alternativa zeleni strehi:
- nasip prodca, zrna fi 16 - 32 mm, sloj debeline 11 cm
| - gradbeni filc | m2 | 115 |  | 0
b1.2. | Streha ST1, zaključni sloj je prodec, v postavki je zajeto:
- nasip prodca, zrna fi 16 - 32 mm, sloj debeline 11 cm
- drenažni sistem z zalogovnikom (kot URBANSCAPE ali drugo z istimi karakteristikami)
- protikoreninska membrana (kot URBANSCAPE ali drugo z istimi karakteristikami)
- toplotna izolacija, plošče stirodurja xps 300l, debeline 5 cm, λ = max. 0,038 W/mK
- hidroizolacija, sistemska izvedba za xps toplotno izolacijo, skupne debeline 1 cm (kot IZOTEKT P5 APAO, polno navarjen, in IZOTEKT P4 APAO, samolepilni trak)
- toplotna izolacija v naklonu, stirodur plošče xps incline, debeline 0-10 cm, λ = max. 0,038 W/mK
- toplotna izolacija, stirodur plošče xps 300l, debeline 20 cm, λ = max. 0,038 W/mK
- hidroizolacija, dva sloja bitumenskega varilnega traku debeline po 4 mm,(kot BITALBIT AL V4, parna zapora, točkovno navarjena)
- hladni bitumenski premaz v količini 0,3 kg/m2 (kot npr. FRAGMAT IBITOL HS.)
- trikotna letev v vogalu strehe
- izvedba testa vodotesnosti hidroizolacije, pred izvedbo naslednjega gornjega sloja
V sloju toplotne izolacije strehe so vodoravno speljane ventilacijske cevi, v osi 4/a-c.
Predvidena je za:
- pas širine 20 ob strešnih parapetih
| - kota +6,20, površina velikosti 150x200 cm, med lesenim podom terase T606 in vhodom na teraso iz stopnišča | m2 | 20 |  | 0
b1.3. | Ravna streha oznake ST2, pod lesenim podom terase na koti +5,90, v postavki je zajeto:
- drenažni sistem z zalogovnikom (kot URBANSCAPE ali drugo z istimi karakteristikami)
- protikoreninska membrana (kot URBANSCAPE ali drugo z istimi karakteristikami)
- toplotna izolacija, plošče stirodurja xps 300l, debeline 5 cm, λ = max. 0,038 W/mK
- hidroizolacija, sistemska za xps tolotno izolacijo, dvoslojna, skupne debeline 10 mm, (kot IZOTEKT P5 APAO, polno navarjen, in IZOTEKT P4 APAO, samolepilni trak)
- toplotna izolacija v naklonu, stirodur plošče xps incline, debeline 0-10 cm, λ = max. 0,038 W/mK
- toplotna izolacija, stirodur plošče xps 300l, debeline 20 cm, λ = max. 0,038 W/mK
- hidroizolacija, dva sloja bitumenskega varilnega traku debeline po 4 mm, kot BITALBIT AL V4, parna zapora, točkovno navarjena)
| - hladni bitumenski premaz v količini 0,3 kg/m2 (kot npr. FRAGMAT IBITOL HS.) | m2 | 9.5 |  | 0
- izvedba testa vodotesnosti hidroizolacije, pred izvedbo naslednjega gornjega sloja
b1.4. | Vertikalni zaključek hidroizolacije na ravni strehi, v postavki je zajeto:
- hladni bitumenski premaz v količini 0,3 kg/m2 (kot npr. FRAGMAT IBITOL HS.)
- hidroizolacija, dva sloja bitumenskega varilnega traku debeline po 4 mm, (kot IZOTEKT P5 APAO, polno navarjen) ali (kot IZOTEKT P4 APAO, samolepilni trak)
- vodotesna izvedba stika z obema slojema hidroizolacije strehe ST1
Parapeti so višine 100 in 50 cm, streha ST1, z vodoravnim zaključkom na vrhu zida.
Toplotna izolacija in zaključni omet so zajeti pri fasadi.
b1.4.a. | Vertikalni zaključek oznake S7, višine 100+20 cm na strešnem parapetu višine 100 cm, kota +6,20 | m1 | 22 |  | 0
b1.4.b. | Vertikalni zaključek oznake S7, višine 50+20 cm na strešnem parapetu višine 50 cm, kota +9,10 | m1 | 60 |  | 0
b1.4.c. | Obroba strehe ST1 ob inštalacijskih prebojih, višine 30 cm | m1 | 10 |  | 0
b1.4.č. | Obroba strehe ST1 ob dvigalnemu jašku, višine 40 cm | m1 | 9 |  | 0
b1.4.d. | Obroba strehe ST1 ob fasadi, višine 50 cm | m1 | 11 |  | 0
b1.5. | Streha oznake ST3, nad dvigalnim jaškom, v postavki je zajeto:
- sistem ekstenzivne zelene strehe (kot Urbanscape - Knauf Insulation ali drugo z istimi karakteristikami):
- vegetacijska preproga, sloj debeline 8 cm (kot URBANSCAPE Sedum-mix ali drugo z istimi karakteristikami)
- substrat za ekstenzivne zelene strehe, sloj debeline 8 cm (kot URBANSCAPE Green Roll ali drugo z istimi karakteristikami)
- drenažni sistem z zalogovnikom debeline 3 cm (kot URBANSCAPE ali drugo z istimi karakteristikami)
- protikoreninska membrana (kot URBANSCAPE ali drugo z istimi karakteristikami)
- hidroizolacija, sistemska izvedba za xps toplotno izolacijo, skupne debeline 1 cm (kot IZOTEKT P5 APAO, polno navarjen, in IZOTEKT P4 APAO, samolepilni trak)
- toplotna izolacija, stirodur plošče xps 300l, debeline 10 cm, λ = max. 0,038 W/mK
- hidroizolacija, dva sloja bitumenskega varilnega traku debeline po 4 mm, (kot BITALBIT AL V4, parna zapora, točkovno navarjena)
| - hladni bitumenski premaz v količini 0,3 kg/m2 (kot npr. FRAGMAT IBITOL HS.) | m2 | 5 |  | 0
- izvedba testa vodotesnosti hidroizolacije, pred izvedbo naslednjega gornjega sloja
b1.6. | Razmejitev zelene strehe od nasutja prodca, ob strešnem parapetu, na strehi oznake ST1, na koti +6,20 in +9,10, z folijami in detajlu zelene strehe (kot URBANSCAPE ali drugo z istimi karakteristikami).
| Variantno: razmejitveni alu profil (kot VIAFLEX ali drugo z istimi karakteristikami) | m1 | 80 |  | 0
b1.7. | Strešni kotlički serijske izdelave, z zaščitno mrežico, v ravni strehi ST1, z vgrajenim grelcem in toplotno izoliran, za priključek na vertikalno odtočno cev fi 100, skozi strešni parapet. Zaključni sloj ravne strehe je nasip prodca.
Vgradnja kotlička in povezava s hidroizolacijo je po tehnologiji izvajalca in mora biti vodotesna ter izvedena v dveh nivojih.
| Razvod elektro inštalacije in priključek, so zajeti v načrtu inštalacij. | kos | 6 |  | 0
b1.8. | Vertikalne odtočne cevi iz ravne strehe ST1, vgrajene v toplotno izolacijo fasade, v postavki je zajeto:
- PVC odtočne cevi fi 100 mm, sistemsko stikovanje cevi
- na prelomih je koleno za priključek na strešni kotliček ali iztok
| - objemke za pritrditev v ab ali opečni zid | m1 | 50 |  | 0
b1.9. | Vertikalne odtočne cevi iz ravne strehe ST1, vgrajene med odprtine v ab steni pod konzolnim delom objekta v osi 5/d, v postavki je zajeto:
- LTŽ odtočne cevi fi 100 mm, sistemsko stikovanje cevi
- na prelomih je koleno za priključek na strešni kotliček ali iztok
| - objemke za pritrditev v ab ali opečni zid | m1 | 4 |  | 0
b1.10. | /postavka je bila izbrisana/
b1.11. | Pokrivanje parapetov na strehi, kota +7,20 in +9,65, v postavki je zajeto:
- obroba izdelana iz pocinkane in barvane pločevine debeline 0,6 mm, razvite širine cca 80 cm
- OSB plošče za pritrditev pločevine, debeline 15 mm, širine 60 cm, pritrjen na kovinsko podkonstrukcijo
- zaščitni premaz proti plesni in lesnim škodljivcem (kot Silvanol ali drugo z istimi karakteristikami)
- kovinska nerjaveča podkonstrukcija za pritrditev v ab zid
- strešna lepenka kot ločilni sloj
b1.11.a. | Pokrivanje parapetov na strehi, kota +9,65, nad sivo fasado, barva pločevine je RAL 7022 | m1 | 10 |  | 0
b1.11.b. | Pokrivanje parapetov na strehi, kota +7,20 in +9,65,nad svetlimi odtenki fasade, barva pločevine je RAL 9006 | m1 | 71 |  | 0
b1.12. | Obloga spodnje strani previsnega dela lože z alu ali pocinkano in barvano pločevino debeline 0,7 mm, pas širine cca 30 cm, pritrjen na Hi-bond pločevino. Ton barve je RAL 9006.
Za vmesne lože je pločevina vidne velikosti cca 28x250 cm.
| Za lože v vogalu objekta je pločevina velikosti 28x250+95 cm. | m1 | 16 |  | 0
b1.13. | Vertikalne odtočne cevi iz ravne strehe ST1
| Zajeto je v post. b1.8. | m1 | 0 |  | 0
b1.14. | Vertikalne odtočne cevi iz ravne strehe ST1, vgrajene med odprtine v ab steni pod konzolnim delom objekta v osi c-d/8 in c-d/3, pritličje ob parkirnih mestih
| Zajeto je v post. b1.9. | m1 | 0 |  | 0
b1.15. | Obloga inštalacijskega izpuha na strehi, višine cca 50 cm, naslednje izdelave:
- obloga na obodnih stranicah in pokrov, z alu pločevino debeline 0,7 mm, ton barve RAL 7022
| - na daljših stranicah je vgrajena ventilacijska žaluzija širine 10 cm | m2 | 15 |  | 0
b1.16. | Zunanje okenske police, naslednje izvedbe:
- alu pločevina debeline najmanj 1 mm, razvite širine cca 25 cm, ton barve RAL 7022
- ločilni sloj
- pritrditev na okesnki okvir, podlago in fasadno oblogo
| - tesnenje stika z oknom, silikonski kit | m1 | 29 |  | 0
| KROVSKO KLEPARSKA DELA SKUPAJ: |  |  |  | 0
B2. | KLJUČAVNIČARSKA DELA
Splošno:
Za vse nejasnosti ali variantne rešitve se je obvezno posvetovati s projektantom.
1. | Ključavničarska dela morajo biti izvršena po določilih veljavnih normativov in v soglasju s tehničnimi predpisi za izvajanje ključavničarskih del.
2. | Storitve kooperanta obsegajo (če ni z medsebojno pogodbo drugače določeno)
a. | snemanje vseh potrebnih izmer na objektu pred pričetkom izvajanja del.
b. | pregled in čiščenje podloge
c. | nanos izravnalne mase, kjer je to zahtevano po opisu posamezne postavke
d. | vsa dela na objektu vključno z vsemi dajatvami
e. | dobava osnovnega in pomožnega materiala
f. | prevoz materiala in orodja na objekt z vsem potrebnim nakladanjem, ekspeditom, razkladanjem in notranjim transportom do mesta vgrajevanja ter polaganje po opisu posamezne postavke.
g. | popravila zidov oz. oblog sten poškodovanih ob izvajanju del
h. | odstranjevanje preostalega materiala, odnos in odvoz iz gradbišča, končno čiščenje in zavarovanje izvedenih del do predaje in podobno.
Enotne cene morajo vsebovati:
- vsa potrebna dokumentacija za začetek del;
- vsa potrebna pripravljalna in pospravljalna dela;
- pregled in čiščenje podloge, nanos izravnalne mase, kjer je to potrebno;
- snemanje potrebnih izmer na gradbišču in po načrtih;
- prenos in obeleževanje višinskih točk na objektu;
- po potrebi izdelava vzorca in vgradnja le-tega na objektu;
- ves potrebni material: glavni, pomožni, pritrdilni in vezni material;
- vse potrebne transporte in prenose;
- ustrezno začasno skladiščenje na delovišču;
- vsa potrebna pomožna sredstva za montažo in demontažo na objektu;
- uporabo vse potrebne mehanizacije ali drugih delovnih sredstev z vsemi stroški povezanimi s tem;
- usklajevanje z osnovnim načrtom in posvetovanje s projektantom;
- vso potrebno delo do končnega izdelka;
- vso potrebno zunanje (tehnolog, laboratorij) in notranje kontrole kakovosti;
- vsa potrebna dokazovanja kakovosti materiala, pravilnega načina izvedbe in izvedenih del (certifikati uporabljenih materialov, meritve tlačne trdnosti, poročila, itd.);
- terminsko usklajevanje del z ostalimi izvajalci na objektu;
- vse potrebne ukrepe za doseganje zahtevane kakovosti in rokov iz potrjenega terminskega plana izvajalca;
- popravilo morebitne povzročene škode ostalim izvajalcem na gradbišču;
- čiščenje prostorov, nakladanje in odvoz odpadnega materiala na stalno deponijo;
- plačilo komunalnega prispevka za stalno deponijo odpadnega materiala;
- vsi ukrepi za zaščito delavcev na gradbišču, skladno z veljavnimi predpisi s področja varnosti in zdravja pri delu;
3. | Vsa dela morajo biti izvršena tako, da je zagotovljena funkcionalnost, stabilnost, varnost, natančnost in življenjska doba posameznih elementov.
b.2.1. | Jeklena nosilna konstrukcija
Izvajalec del mora izdelati delavniške načrte po načrtu arhitekture in jih dati v pregled in potrditev projektantom.
Površina Rf profilov je brušenje.
b2.1.1. | Jeklena nosilna konstrukcija previsnega dela balkona in balkonske ograje, sestavljena iz naslednjih RF profilov:
- konzole sestavljene iz dveh delov, zgoraj T profil 150x60x10 mm dolžine 275 mm, spodaj L profil 80x80x10 mm dolžine 230 mm
- vzdolžni zaključek balkona ob tlaku, škatlast profil 50x100x5 mm
- žleb, U rofil 100x30x5 mm
- ročaj ograje, ploščato železo 50x5 mm in škatlast profil 50x50x5 mm
- trna za pritrditev lesen letev
- sidrna plošča za ročaj ograje, 100x150x10 mm, privijačena v ab zid
- odtočna cev iz žleba, cev fi 30 mm, oblikovana za delno vgradnjo v toplotno izolacijo fasade
Rf jeklo je naslednje kvalitete:
- jeklo kvalitete S235 JO
- sidranje v ab z vijaki M12 (kot na primer Hilti HST M12 x 110)
| Vsi zvari morajo biti brušeni. | t | 0.8 |  | 0
b2.1.2. | Jeklena nosilna konstrukcija nadstreška nad balkonom T605, terasa
- konzolna pritrditev, RF profil in sidrna plošča
- okvir, škatlasti Rf profil 70x100 mm
- žleb, RF "C" profil 30x50 mm
- odtočna cev iz žleba, cev fi 30 mm, oblikovana za delno vgradnjo v toplotno izolacijo fasade
| - vijaki za sidranje Hilti HST M12x110 | t | 0.15 |  | 0
b2.1.3. | RF konzole za pritrditev lesenega ročaja v notranjem stopnišču, naslednje izdelave:
- sidrna plošča 100x50x5 mm, pritrjena z vijaki na jekleno konstrukcijo dvigalnega jaška
- konzola na katero se pritrdi lesen ročaj, izdelana iz dveh ploščatih želez 35x150x5 mm in 58x150x5 mm, zvarjena skupaj pod topim kotom
| Vsi deli so med seboj zvarjeni. | kg | 20 |  | 0
b2.1.4. | Rf podkonstrukcija za leseno klop velikosti 162x40x45 cm, izdelano podetajlu projektanta.
| Obračun po kg | kg | 35 |  | 0
b2.1.5. | Nosilna Rf podkonstrukcija stropne obloge iz lesenih letev v ložah, naslednje izdelave:
| - osnovni profili, škatlasti 50x50x5 mm | kg | 40 |  | 0
b2.1.6. | Nosilna Rf podkonstrukcija ograje na koti +5,90, med dvigalnim jaškom in steno stopnišča,
| plošča velikosti 1230x350x5 mm, pritrjena v ab ploščo z Rf vijaki. | kg | 25 |  | 0
b2.1.7. | Ročaj na vrhu ograje na koti +5,90, med dvigalnim jaškom in steno stopnišča, ter na terasi T606 (ročaj in podstavek), naslednje izvedbe:
- ročaj ograje, ploščato železo 50x5 mm in škatlast profil 50x50x5 mm
- trna za pritrditev lesen letev
| - sidrna plošča za ročaj ograje, 100x150x10 mm, privijačena v ab zid | kg | 35 |  | 0
b2.1.8. | Kovinska Rf podkonstrukcija za pritrditev lesenih vertikal, v pritličju, pod konzolnim delom objekta ob parkiriščih, naslednje izvedbe:
- vodoravno vgrajeni škatlasti profili 50x50 mm, dolžine po 3050 mm
- zapora cevi na obeh koncih
| - pritrditev v ab zid s kovinskimi, nerjavečimi vijaki, po 5x | kg | 130 |  | 0
b2.1.9. | Koninska RF podkonstrukcija za pritrditev stopnic, kota +5,90, stanovanje T6, naslednje izvedbe:
- profil 50x50 mm, cevi ali kotniki
- zapora na koncu cevi
| - pritrditev v ab konstrukcijo s kovinskimi, nerjavečimi vijaki | kg | 12 |  | 0
b2.2. | Kovinska lestev za dostop na streho +9,15, iz terase na koti +5,90, sestavljena iz naslednjih Fe delov:
- konzole za pritrditev v ab zid, cev fi 40 mm, dolžinepo 450 mm
- vertikale, cev fi 40 mm, dolžine po 4200 mm
- nastopne palice, cev fi 20 mm, dolžine po 420 mm, v razmaku po 300 mm
- varovalni obroč, ploščato železo 40x5 mm, vertikale višine po 2200 mm, obroči razvite dolžine po 1750 mm
- zapora pod varovalnim obročem, okrir iz ploščatega železa 40x5 mm, prečke cev fi 20 mm
- zanke za zaklepanje zapore pod varovalnim obročem
- ključavnica obešanka za zaklepanje varovalnega obroča
V postavki je zajeta finalna površinska obdelava naslednje izvedbe:
- peskanje
| - prašno barvanje, konstrukcija je izpostavljena vremenskim vplivom, ton barve je RAL 7022 | kg | 70 |  | 0
b2.3. | Nosilni sloj sestave tlaka na konzolnem delu balkona, pas širine 275 mm, dolžin po 100 cm in 270 cm, naslednje izdelave:
- Hi-Bond pločevina
| - pritrditev v Rf profile s kovinskimi nerjavečimi vijaki | m1 | 16.5 |  | 0
b2.4. | Predpražnik velikosti 120x110 cm, v vetrolovu, v postavki je zajeto:
- okvir izdelan iz Rf kotnika 30x30x5 mm
| - predpražnik z gumijastim vložkom in kasetno ščetko (kot tip EMCO Diplomat GCB ali drugo z istimi karakteristikami) | kpl | 1 |  | 0
b2.5. | Ventilacijska rešetka v kletnem prostoru K04, hišni prostor, velikosti 93x60 cm, naslednje izdelave:
- alu fiksne ventilacijske rešetke, ton barve je RAL 7022
- nosilni okvir iz alu profilov
- obloga špalete, alu pločevinasta obroba širine cca 34 cm
| - na notranji strani žaluzije je mrežica za zaščito pred vdorom mrčesa | kpl | 1 |  | 0
b2.6. | Zaščita obstoječega vodomernega jaška, naslednje izvedbe:
- dvokrilna vratca velikosti cca 60x40 cm izdelana iz jekelnih profilov in pločevine
- izvedba pokrova mora bti vodotesna
- odpiranje vratic po tehnologiji izvajalca
- finalna obdelava: peskanje, vroče cinskanje in pleskanje z epoksi lak barvo v sivem tonu
| Delavniški načrt izvedbe mora izvajalec del preložiti v potrditev odgovornemu vodji projekta. | kpl | 1 |  | 0
| KLJUČAVNIČARSKA DELA SKUPAJ: |  |  |  | 0
B3. | MIZARSKA DELA
Splošno:
Za vse nejasnosti ali variantne rešitve se je obvezno posvetovati s projektantom.
Za vse barve, okovje, kljuke in tip kovinskega podboja je potrebno predložiti vzorce, ki jih potrdi odgovorni projektant arhitekture.
1. | Mizarska dela morajo biti izvršena po določilih veljavnih normativov in v soglasju s tehničnimi predpisi za izvajanje del.
2. | Storitve kooperanta obsegajo (če ni z medsebojno pogodbo drugače določeno)
a. | snemanje vseh potrebnih izmer na objektu pred pričetkom izvajanja del.
b. | pregled in čiščenje podloge
c. | nanos izravnalne mase, kjer je to zahtevano po opisu posamezne postavke
d. | vsa dela na objektu vključno z vsemi dajatvami
e. | dobava osnovnega in pomožnega materiala
f. | prevoz materiala in orodja na objekt z vsem potrebnim nakladanjem, ekspeditom, razkladanjem in notranjim transportom do mesta vgrajevanja ter polaganje po opisu posamezne postavke.
g. | popravila zidov oz. oblog sten poškodovanih ob izvajanju del
h. | odstranjevanje preostalega materiala, odnos in odvoz iz gradbišča, končno čiščenje in zavarovanje izvedenih del do predaje in podobno.
Enotne cene morajo vsebovati:
- vsa potrebna dokumentacija za začetek del;
- vsa potrebna pripravljalna in pospravljalna dela;
- pregled in čiščenje podloge, nanos izravnalne mase, kjer je to potrebno;
- snemanje potrebnih izmer na gradbišču in po načrtih;
- prenos in obeleževanje višinskih točk na objektu;
- ves potrebni material: glavni, pomožni, pritrdilni in vezni material;
- vse potrebne transporte in prenose;
- ustrezno začasno skladiščenje na delovišču;
- vsa potrebna pomožna sredstva za montažo in demontažo na objektu;
- uporabo vse potrebne mehanizacije ali drugih delovnih sredstev z vsemi stroški povezanimi s tem;
- usklajevanje z osnovnim načrtom in posvetovanje s projektantom;
- vso potrebno delo do končnega izdelka;
- vso potrebno zunanje (tehnolog, laboratorij) in notranje kontrole kakovosti;
- vsa potrebna dokazovanja kakovosti materiala, pravilnega načina izvedbe in izvedenih del (certifikati uporabljenih materialov, meritve tlačne trdnosti, poročila, itd.);
- terminsko usklajevanje del z ostalimi izvajalci na objektu;
- vse potrebne ukrepe za doseganje zahtevane kakovosti in rokov iz potrjenega terminskega plana izvajalca;
- popravilo morebitne povzročene škode ostalim izvajalcem na gradbišču;
- čiščenje prostorov, nakladanje in odvoz odpadnega materiala na stalno deponijo;
- plačilo komunalnega prispevka za stalno deponijo odpadnega materiala;
- vsi ukrepi za zaščito delavcev na gradbišču, skladno z veljavnimi predpisi s področja varnosti in zdravja pri delu;
3. | Vsa dela morajo biti izvršena tako, da je zagotovljena funkcionalnost, stabilnost, varnost, natančnost in življenjska doba posameznih elementov.
b3.1. | Lesena klop velikosti 162x40x45 cm, v vetrolovu, naslednje izdelave:
- sedežna površina velikosti 162x40 cm je mecesnov les, skobalne površinske obdelave
- premaz za zaščito lesa proti plesni in lesnim škodljivcem
- zaključni sloj, oljni premaz, naravna barva lesa
- nosilna konstrukcija iz Rf profilov je zajeta v ključavničarskih delih.
| Izdelano po detajlu projektanta. | kos | 1 |  | 0
b3.2. | Izdelava notranjih lesenih diferenčnih stopnic za dostop na streho, kota +5,90, stanovanje T5, naslednje izdelave:
- podkonstrukcija, gornja stranica je stopničasta, tlorisno širine 60 cm in višine 36 cm
- nastopne ploskve dimenzije 90x30 cm, dve stopnici
- čelne ploskve dimenzije 90x18 cm, dve ploskvi
- pritrditev s kovinskimi nerjavečimi vijaki in lepljenje
| Vse je izdelano je iz lepljenih plohov debeline 40 mm, površina vseh vidnih delov mora biti lakirana z lakom za parket. | kpl | 1 |  | 0
b3.3. | Lesene letve 50x50 mm za ograje in obloge, naslednje izdelave:
- letve izdelane iz mecesnovega lesa, površina skoblana
- zaščitni premaz proti lesnim škodljivcem in plesni (kot proizvajalca Silvanol ali drugo z istimi karakteristikami)
- zaključna obdelava je oljni premaz, naravna barva lesa
- pritrditev z nerjavečimi vijaki v kovinsko podkonstrukcijo ali ab konstrukcijo objekta
b3.3.1. | Obloga zidu ob parkirnih mestih v pritličju, višine 305 cm:
- lesene letve 50x50 mm, dolžine po 305 cm, vgradnja v osnem razmaku po 15 cm
- zaključna vertikalna letev je 50x100 mm, dolžine 305 cm
- pritrjevanje je na kovinsko podkonstrukcijo
| Skupna dolžina letev je cca 145,00 m1. | m1 | 7.1 |  | 0
b3.3.2. | Balkonska ograja:
- lesene letve 50x50 mm, dolžine po 114 cm, vgradnja v osnem razmaku po 15 cm
- pritrjevanje na Rf profile
| Skupna dolžina letev je cca 145,00 m1. | m1 | 19 |  | 0
b3.3.3. | Ročaj na notranjem stopnišču:
- lesena letev 50x50 cm, zgornja dva vogala sta zaobljena z radijem 12,5 mm
- pritrjevanje je na kovinske konzole
- zaključni sloj je izjemoma brezbarven poliuretanski lak namesto oljnega premaza
b3.3.3.a. | Ročaj na notranjem stopnišču, dolžine 192 cm | kos | 6 |  | 0
b3.3.3.b. | Ročaj na notranjem stopnišču, dolžine 201 cm | kos | 3 |  | 0
b3.3.4. | Obloga dvigalnega jaška, letve so različnih dolžin, najdaljša je je dolžine 451 cm, osnovne dolžine 277 cm:
- lesene letve 50x50 mm, poteko mimo stopniščnih ram in plošč, po celi višini
- osni razmak med letvami je na stopniščnih ramah po 15 cm
- osni razmak med letvami je na vhodni strani v dvigalo po 10 cm
| - pritrjevanje na nosilno kovinsko konstrukcijo dvigala | m1 | 560 |  | 0
b3.3.5. | Ograja na notranjem stopnišču, kota +5,90, zapora ob podestu:
- lesene letve 50x50 mm, višine 132 cm, vgradnja v osnem razmaku po 15 cm
- pritrjevanje letev je ab stropno ploščo
| Skupna dolžina letev je 11,00 m1. | m1 | 1.25 |  | 0
b3.3.6. | Obloga stropa nad vhodi v stanovanje, pas širine 95 cm, pritličje, 1. nad. In terasa:
- lesena podkonstrukcija, mecesnov les, skoblan, letve 5x2,5x421 cm, dve liniji, pritrjevanje z nerjavečimi vijaki v ab strop
- lesene letve 50x50 mm, dolžine po 95 cm, vgradnja v osnem razmaku po 10 cm
| Skupna dolžina letev je cca 199,00 m1. | m1 | 20 |  | 0
b3.3.7. | Obloga stropa v ložah, pas širine 30 cm:
- lesene letve 50x50 mm, vgrajene v osnem razmaku po 10 cm, po dolžini lože
- pritrjevanje na kovinsko podkonstrukcijo ki je zajeta v ključavničarskih delih
| Skupna dolžina letev je cca 27,00 m1. | m1 | 9 |  | 0
b3.4. | Notranja lesena vrata, vhodi v stanovanja, požarne odpornosti 30 min, v postavki je zajeto:
- slepi podboj
- kovinski podboj, barvan serijsko, ton barve RAL 9006
- vratno krilo panelne konstrukcije, oblepljeno z laminatom v tonu RAL 9006 ali jesenovim furnirjem lakiranim z brezbarvnim lakom
- okovje: najmanj tri nasadila, kljuka, ključavnica (kot LIP BLED, tip TRELESCOPIUM ali podobno)
- tesnila za vratno pripiro
- RF kotnik za vratno pripiro višine 2 cm
- pritrdilni, vezni in tesnilni material
Vsi elementi vrat in izvedba so po izbiri projektanta.
Shema vrat je sestavni del načrta arhitekture.
b3.4.a. | Enokrilna vrata VP1, klet, krilno odpiranje:
- odprtina gradbene velikosti 100x215 cm
- vrata svetle odprtine velikosti 90x210 cm
- vgradnja v zid skupne debeline 25 cm (20 cm ab + 5 cm montažna obloga)
| - površinska obdelava vratnega krila je laminat v barvnem tonu RAL 9006 | kos | 1 |  | 0
b3.4.b. | Enokrilna vrata VP2, klet, krilno odpiranje:
- odprtina gradbene velikosti 90x215 cm
- vrata svetle odprtine velikosti 80x210 cm
- vgradnja v zid skupne debeline 25 cm (20 cm ab + 5 cm montažna obloga)
| - površinska obdelava vratnega krila je laminat v barvnem tonu RAL 9006 | kos | 1 |  | 0
b3.4.c. | Enokrilna vrata VP1S in VP2S, vhodna vrata v stanovanja, krilno odpiranje:
- odprtina gradbene velikosti 90x215 cm
- vrata svetle odprtine velikosti 80x210 cm
- vgradnja v zid skupne debeline 25 cm (20 cm ab + 5 cm montažna obloga)
| - površinska obdelava vratnega krila je jesenov furnir, brezbarvno lakiran | kos | 6 |  | 0
b3.5. | Notranja lesena vrata, v postavki je zajeto:
- slepi podboj
- kovinski podboj, barvan serijsko, ton barve RAL 9010
- vratno krilo panelne konstrukcije, oblepljeno za laminatom bele barve po izbiri projektanta
- okovje: najmanj tri nasadila, kljuka, brez ključavnice (kot LIP BLED, tip TRELESCOPIUM ali podobno)
- okvje za drsna vrata: vodila, drsni mehanizem, ročaj na vratnem krilu in stenski odbojnik
- tesnila za vratno pripiro
- pritrdilni, vezni in tesnilni material
Vsi elementi vrat in izvedba so po izbiri projektanta.
Shema vrat je sestavni del načrta arhitekture.
b3.5.a. | Enokrilna vrata V3, vrata v kopalnico, krilno odpiranje:
- vratno krilo je spodaj spodrezano za 2 cm
- odprtina gradbene velikosti 90x215 cm
- vrata svetle odprtine velikosti 80x210 cm
- vgradnja v montažno pregradno steno
| - površinska obdelava vratnega krila je bel laminat | kos | 6 |  | 0
b3.5.b. | Enokrilna vrata V4, krilno odpiranje:
- odprtina gradbene velikosti 90x215 cm
- vrata svetle odprtine velikosti 80x210 cm
- vgradnja v montažno pregradno steno
| - površinska obdelava vratnega krila je bel laminat | kos | 5 |  | 0
b3.5.c. | Enokrilna vrata V6, krilno odpiranje:
- odprtina gradbene velikosti 90x215 cm
- vrata svetle odprtine velikosti 80x210 cm
- vgradnja v ab zid debeline 20+5 cm
| - površinska obdelava vratnega krila je bel laminat | kos | 2 |  | 0
b3.6. | Notranja lesena vrata, drsno odpiranje v steno, v postavki je zajeto:
- slepi podboj
- kovinski podboj, barvan serijsko, ton barve RAL 9010
- vratno krilo panelne konstrukcije, oblepljeno za laminatom bele barve po izbiri projektanta
- okovje: za drsno odpiranje, kljuka, brez ključavnice (kot LIP BLED, tip TRELESCOPIUM ali podobno)
- tesnila za vratno pripiro
- pritrdilni, vezni in tesnilni material
Pločevinasta kaseta je zajeta v montažnih pregradnih stenah.
Vsi elementi vrat in izvedba so po izbiri projektanta.
| Shema vrat je sestavni del načrta arhitekture. | kos | 10 |  | 0
b3.7. | Lesene štaketne stene SN8, v kleti, izdelane iz smrekovega lesa, letve skoblane, naslednje izdelave:
- lesene letve 5x5 cm, vgrajene v osnem razmaku po 10 cm
- ogrodje izdelano iz letev 5x5 cm, okvir in diagonale
- okovje za vrata: nasadila, zanke za obešanko in obešenka
- kovinski elementi za pritrditev sten na ab konstrukcijo, antikorozivno zaščiteno
- zaščita lesa proti plesni in lesnim škodljivcem (kot premaz Silvanol ali drugo z istimi karakteristikami)
b3.7.a. | Štaketne stene, kot pregrade. | m2 | 49 |  | 0
b3.7.b. | Enokrilna vrata V8 in V9, krilno odpiranje, velikosti 80x210 cm. | kos | 7 |  | 0
b3.7.c. | Vizuelna zapora med shrambami, na višini od 0,50 m do 1,70 m z notranje strani pričvrščena lesonitna plošča debeline 5 mm. | m2 | 30 |  | 0
| MIZARSKA DELA SKUPAJ: |  |  |  | 0
B4. | MAVČNO KARTONSKE PREDELNE STENE
Splošno:
1. | Za vse nejasnosti ali variantne rešitve se je obvezno posvetovati s projektantom.
2. | Storitve kooperanta obsegajo, če ni z medsebojno pogodbo drugače določeno:
a. | snemanje izmer na objektu
b. | pregled in čiščenje podlage
c. | vsa dela na objektu z dajatvami
d. | dobava vsega osnovnega in pomožnega materiala
e. | prevoz izdelkov na objekt, z nakladanjem, razkladanjem in ekspeditom ter vsemi manipulacijami na gradbišču
f. | polaganje obrobnih letev po detajlu arhitekta
g. | popravila zidov in oblog sten poškodovanih ob montaži izdelkov
h. | odstranjevanje ostankov materiala z iznosom v gradbiščno deponijo ter čiščenje vseh površim po končanih delih
3. | Za presojo točnosti kotov in ravnosti je potrebno uporabiti ONORM DIN 18202
4. | Vgrajeni materiali morajo ustrezati sledečim standardom:
a. | mavčne plošče morajo ustrezati standardu SIST EN 520
b. | Profili morajo ustrezati standardu SIST EN 14195 v povezavi z DIN 18182
c. | Vijaki morajo ustrezati standardu SIST EN 14566
d. | Fugirne mase morajo ustrezati standardu SIST EN 13963 (DIN 1168)
e. | Izolacija mora ustrezati standardu DIN 18165
5. | Delovne prekinitve za instalacijska dela po oblaganju ene strani so vključene v osnovno ceno
6. | Površina: Fugiranje stikov med ploščami in pritrdilnimi sredstvi se izvede v skladu z avstrijskim standardom oz. proizvajalčevimi smernicami. V enotni ceni je v skladu z avstrijskim standardom ÖNORM B 3415, vkalkulirana površina brez posebnih zahtev (bandaža v kvaliteti K2).
V enotnih cenah izdelava morajo biti zajeti tudi vsi pomožni delovni odri za delo do višine oblaganja.
Opomba: v obračunu površin oblog je upoštevana razvita površina vseh sten (obračunana narisna površina po vseh prostorih kjer se izvaja obloga).
Zvočna izolativnost sten med posameznimi notranjimi prostori Rw = 42 Db
Enotne cene morajo vsebovati:
- vsa potrebna dokumentacija za začetek del;
- vsa potrebna pripravljalna in pospravljalna dela;
- pregled in čiščenje podloge, nanos izravnalne mase, kjer je to potrebno;
- snemanje potrebnih izmer na gradbišču in po načrtih;
- prenos in obeleževanje višinskih točk na objektu;
- po potrebi izdelava vzorca in vgradnja le-tega na objektu;
- ves potrebni material: glavni, pomožni, pritrdilni in vezni material;
- vse potrebne transporte in prenose;
- ustrezno začasno skladiščenje na delovišču;
- vsa potrebna pomožna sredstva za montažo in demontažo na objektu;
- uporabo vse potrebne mehanizacije ali drugih delovnih sredstev z vsemi stroški povezanimi s tem;
- usklajevanje z osnovnim načrtom in posvetovanje s projektantom;
- vso potrebno delo do končnega izdelka;
- vso potrebno zunanje (tehnolog, laboratorij) in notranje kontrole kakovosti;
- vsa potrebna dokazovanja kakovosti materiala, pravilnega načina izvedbe in izvedenih del (certifikati uporabljenih materialov, meritve tlačne trdnosti, poročila, itd.);
- terminsko usklajevanje del z ostalimi izvajalci na objektu;
- vse potrebne ukrepe za doseganje zahtevane kakovosti in rokov iz potrjenega terminskega plana izvajalca;
- popravilo morebitne povzročene škode ostalim izvajalcem na gradbišču;
- čiščenje prostorov, nakladanje in odvoz odpadnega materiala na stalno deponijo;
- plačilo komunalnega prispevka za stalno deponijo odpadnega materiala;
- vsi ukrepi za zaščito delavcev na gradbišču, skladno z veljavnimi predpisi s področja varnosti in zdravja pri delu;
3. | Vsa dela morajo biti izvršena tako, da je zagotovljena funkcionalnost, stabilnost, varnost, natančnost in življenjska doba posameznih elementov.
b4.1. | Montažne pregradne stene, v postavki je zajeto:
- nosilna pocinkana podkonstrukcija
- mineralna volna, zvočna izolacija v pregradnih stenah v stanovanjih in oblogah zida
- obloga z mavčno kartonskimi ploščami debeline 12,5 mm, po dve plošči
- bloga sten oznake SN4, ob kuhinjskem nizu ima izjemoma oblogo z OSB ploščami debeline 12 mm, po dve plošči
- bandažiranje stikov
- serijski drobni material: pritrdilni, vezni in tesnilni
Vse pregradne stene in obloge so višine do 3,00 m.
Vse serijske izdelave (kot sistem KNAUF ali drugo z istimi karakteristikami).
b4.1.1. | Montažna pregradna stena debeline 7,5 cm (kot sistem Knauf W626), pod stopniščno ramo na koti -2,70, os 3/b:
- obloga z običajnimi mavčno kartonskimi ploščami
- izjemoma brez zvočne izolacije
| Na vrhu se pregrada oblikovno prilagaja stopniščni rami in podestu. Stena je višine do 57 cm. | m2 | 0.8 |  | 0
b4.1.2. | Montažna obloga ab zida oznake SN1, stanovanja in stopnišče v vseh etažah:
- obloga ab zida skupne debeline 5 cm (kot sistem Knauf W623)
- zvočna izolacija debeline 2,5 cm
b4.1.2.a. | Montažna obloga ab zida oznake SN1, stanovanja in stopnišče v vseh etažah, obloga z običajnimi mavčno kartonskimi ploščami | m2 | 130 |  | 0
b4.1.2.b. | Montažna bloga ab zida oznake SN1, stopnišče v vseh etažah, na stopniščnih ramah, obloga z običajnimi mavčno kartonskimi ploščami | m2 | 60 |  | 0
b4.1.5. | Montažna obloga ab zida oznake SN4, stanovanja, ob kuhinjskem nizu:
- obloga zida skupne debeline 5 cm (kot sistem Knauf W623)
- zvočna izolacija debeline 2,5 cm
| - izjemoma obloga z OSB ploščami | m2 | 20 |  | 0
b4.1.6. | Montažna pregradna stena oznake SN5, v stanovanjih:
- obojestransko običajne mavčno kartonske plošče (kot sistem KNAUF W112 ali drugo z istimi karakteristikami)
b4.1.6.a. | Montažna pregradna stena oznake SN5, debeline 10 cm, stanovanja | m2 | 55 |  | 0
b4.1.6.b. | Montažna pregradna stena oznake SN5, debeline 15 cm, stanovanja | m2 | 60 |  | 0
b4.1.6.c. | Montažna pregradna stena oznake SN5, debeline 18 cm, v vetrolovu | m2 | 5 |  | 0
b4.1.7. | Montažna pregradna stena oznake SN6, v stanovanjih ob kopalnici:
- enostransko običajne mavčno kartonske plošče, na drugi strani impregnirane plošče (kot sistem KNAUF W112 ali drugo z istimi karakteristikami)
b4.1.7.a. | Montažna pregradna stena oznake SN6, debeline 10 cm, stanovanja | m2 | 40 |  | 0
b4.1.7.b. | Montažna pregradna stena oznake SN6, debeline 12 cm, stanovanja | m2 | 8 |  | 0
b4.1.7.c. | Montažna pregradna stena oznake SN6, debeline 15 cm, v vetrolovu | m2 | 30 |  | 0
b4.1.7.č. | Montažna pregradna stena oznake SN6, debeline 20 cm, v vetrolovu | m2 | 7 |  | 0
b4.1.8. | Montažna pregradna stena oznake SN7, inštalacijska stena ob kopalnici:
- stena debeline 25 cm, (kot sistem KNAUF W116 ali drugo z istimi karakteristikami)
b4.1.8.a. | Montažna pregradna stena oznake SN7, na eni strani običajne mavčno kartonske plošče, na drugi strani impregnirane plošče | m2 | 17 |  | 0
b4.1.8.b. | Montažna pregradna stena oznake SN7, na eni strani običajne plošče, na drugi strani cementne plošče, ob tuš kabinah | m2 | 11 |  | 0
b4.1.9. | Zapora odprtine v ab zidu, velikosti 52x120 cm, za vgradnjo WC kotlička, stanovanji N3 in T5, v postavki je zajeto:
- zapora obloge zida v kuhinji, z impregnirano ploščo
- vgradnja nosilcev za WC kotliček in WC školjko, dobava je zajeta v načrtu inštalacij
| - zapora na strani kopalnice, impregnirane plošče z vgrajenim revizijskim pokrovom tipske izdelave | kpl | 1 |  | 0
b4.1.10. | Pločevinasta kaseta za drsna vrata z odpiranjem v steno, v nadstropju:
- kaseta velikosti 860x2110 mm, (kot proizvajalca KNAUF, tip POCKET KIT ali podobno)
| - vgradnja v montažno mavčno kartonsko steno debeline 15 cm | kos | 10 |  | 0
| MAVČNO KARTONSKE PREDELNE STENE SKUPAJ: |  |  |  | 0
B5. | KERAMIČARSKA DELA
Splošno:
1. | Za vse nejasnosti ali variantne rešitve se je obvezno posvetovati s projektantom.
2. | Storitve kooperanta obsegajo, če ni z medsebojno pogodbo drugače določeno:
a. | dobava osnovnega in pomožnega materiala
b. | kompletno delo z vsemi dajatvami
c. | prevoz izdelkov na objekt, z nakladanjem, razkladanjem in ekspeditom ter vsemi manipulacijami na gradbišču
d. | čiščenje izdelkov po končanem delu ter iznos vseh odpadkov na gradbiščno deponijo
e. | snemanje potrebnih izmer na objektu
Enotne cene morajo vsebovati:
- vsa potrebna dokumentacija za začetek del;
- vsa potrebna pripravljalna in pospravljalna dela;
- pregled in čiščenje podloge, nanos izravnalne mase, kjer je to potrebno;
- snemanje potrebnih izmer na gradbišču in po načrtih;
- prenos in obeleževanje višinskih točk na objektu;
- po potrebi izdelava vzorca in vgradnja le-tega na objektu;
- ves potrebni material: glavni, pomožni, pritrdilni in vezni material;
- vse potrebne transporte in prenose;
- ustrezno začasno skladiščenje na delovišču;
- vsa potrebna pomožna sredstva za montažo in demontažo na objektu;
- uporabo vse potrebne mehanizacije ali drugih delovnih sredstev z vsemi stroški povezanimi s tem;
- usklajevanje z osnovnim načrtom in posvetovanje s projektantom;
- vso potrebno delo do končnega izdelka;
- vso potrebno zunanje (tehnolog, laboratorij) in notranje kontrole kakovosti;
- vsa potrebna dokazovanja kakovosti materiala, pravilnega načina izvedbe in izvedenih del (certifikati uporabljenih materialov, meritve tlačne trdnosti, poročila, itd.);
- terminsko usklajevanje del z ostalimi izvajalci na objektu;
- vse potrebne ukrepe za doseganje zahtevane kakovosti in rokov iz potrjenega terminskega plana izvajalca;
- popravilo morebitne povzročene škode ostalim izvajalcem na gradbišču;
- čiščenje prostorov, nakladanje in odvoz odpadnega materiala na stalno deponijo;
- plačilo komunalnega prispevka za stalno deponijo odpadnega materiala;
- vsi ukrepi za zaščito delavcev na gradbišču, skladno z veljavnimi predpisi s področja varnosti in zdravja pri delu;
3. | Vsa dela morajo biti izvršena tako, da je zagotovljena funkcionalnost, stabilnost, varnost, natančnost in življenjska doba posameznih elementov.
4. | Potrebno je predložiti vsaj 5 različnih tipov keramičnih ploščic (v opredljenem formatu)
V kuhinji ni predvidena obloga sten s keramičnimi ploščicami.
b5.1. | Hidroizolacijski premaz montažnih sten v območju tuša, pod keramično oblogo, premaz mora biti kompatibilen z lepilom uporabljenim za lepljenje ploščic. | m2 | 30 |  | 0
b5.2. | Obloga sten v kopalnici s keramičnimi ploščicami, v postavki je zajeto:
- keramične ploščice, I. kvalitete, loščene površine, velikosti 25x60 cm, v belem odtenku (kot Dream 65 white, proizvajalca Gorenje ali drugo)
- polaganje v lepilo odporno na vlago
- izrezovanje ploščic za preboje inštalacijskih elementov
- stiki širine 2 mm, fugiranje stikov z maso ustrezne kvalitete in barve
- izvedba stika keramične obloge s tuš kadjo s silikonskim kitom
Keramična obloga sten v kopalnicah je do stropa.
| Ploščice so po izbiri projektanta. | m2 | 135 |  | 0
b5.3. | Talna obloga s keramičnimi ploščicami, v postavki je zajeto:
- keramične ploščice, I. kvalitete, loščene površinem,
- polaganje v lepilo odporno na vlago
- stiki širine 2 mm, fugiranje stikov z maso ustrezne kvalitete in barve
- izvedba stika keramične obloge s tuš kadjo s silikonskim kitom
Ploščice so po izbiri projektanta.
b5.3.1. | Talna obloga s keramičnimi ploščicami, skupaj z lepilom skupne debeline 2 cm, v kopalnicah:
- ploščice velikosti 25x60 cm, debeline 9 mm, v belem odtenku (kot Dream 65 white, proizvajalca Gorenje ali drugo)
| - drsnost keramičnih ploščic po PTV, večja, razred 1 (R10) | m2 | 23 |  | 0
b5.3.2. | Talna obloga z granitogrez ploščicami, skupaj z lepilom sloj debeline 2 cm, kolesarnica, hodniki in kletni prostori:
- granitogrez ploščice velikosti 40x40 cm, debeline najmanj 9 mm, sive barve, podobno kot RAL 7037
| - drsnost keramičnih ploščic po PTV, zmerna, razred 2 (R9) | m2 | 140 |  | 0
b5.3.3. | Stenska obroba višine 10 cm, kolesarnica, hodniki, podesti in kletni prostori:
| - granitogrez ploščice velikosti 40x40 cm, sive barve, podobno kot RAL 7037 | m1 | 135 |  | 0
b5.3.4. | Talna obloga z granitogrez ploščicami, skupaj z lepilom sloj debeline 2 cm, lože:
- granitogrez ploščice velikosti 40x40 cm, debeline najmanj 10 mm, sive barve, podobno kot RAL 7037
- drsnost keramičnih ploščic po PTV, zmerna, razred 2 (R9)
- izvedba stika keramične obloge s fasadno pločevino z silikonskim kitom
| Keramične ploščice in lepilo morajo biti odporne na zmrzal, temperatura do -30 stop. C. | m2 | 16 |  | 0
b5.3.5. | Obloga stopnic, čelne in nastopne ploskve dimenzije 17,35x29 cm:
- serijsko izdelane granitogrez ploščice, z rebričastim protidrsnim robom, sive barve, podobno kot RAL 7037
| - drsnost keramičnih ploščic po PTV, zmerna, razred 2 (R9) | m1 | 65 |  | 0
b5.3.6. | Stenska obroba višine 10 cm, os stopnicah, stopničaste izvedbe:
| - granitogrez ploščice velikosti 40x40 cm, sive barve, podobno kot RAL 7037 | m1 | 20 |  | 0
b5.3.7. | Talna obloga z granitogrez ploščicami, skupaj z lepilom sloj debeline 2 cm, podesti:
- granitogrez ploščice velikosti 40x40 cm, sive barve, podobno kot RAL 7037
| - drsnost keramičnih ploščic po PTV, zmerna, razred 2 (R9) | m2 | 12 |  | 0
| KERAMIČARSKA DELA SKUPAJ: |  |  |  | 0
B6. | PARKETARSKA DELA
Splošno:
1. | Za vse nejasnosti ali variantne rešitve se je obvezno posvetovati s projektantom.
2. | Storitve kooperanta obsegajo, če ni z medsebojno pogodbo drugače določeno:
a. | snemanje izmer na objektu
b. | pregled in čiščenje podlage
c. | vsa dela na objektu z dajatvami
d. | dobava vsega osnovnega in pomožnega materiala
e. | prevoz izdelkov na objekt z nakladanjem, razkladanjem in ekspeditom ter vsemi manipulacijami na gradbišču
f. | popravila zidov in oblog sten poškodovanih ob montaži izdelkov
g. | odstranjevanje ostankov materiala z iznosom v gradbiščno deponijo ter čiščenje vseh površim po končanih delih
3. | Vsa dela morajo biti izvršena tako, da je zagotovljena funkcionalnost, stabilnost, varnost, natančnost in življenjska doba posameznih elementov.
Enotne cene morajo vsebovati:
- vsa potrebna dokumentacija za začetek del;
- vsa potrebna pripravljalna in pospravljalna dela;
- pregled in čiščenje podloge, nanos izravnalne mase, kjer je to potrebno;
- snemanje potrebnih izmer na gradbišču in po načrtih;
- prenos in obeleževanje višinskih točk na objektu;
- po potrebi izdelava vzorca in vgradnja le-tega na objektu;
- ves potrebni material: glavni, pomožni, pritrdilni in vezni material;
- vse potrebne transporte in prenose;
- ustrezno začasno skladiščenje na delovišču;
- vsa potrebna pomožna sredstva za montažo in demontažo na objektu;
- uporabo vse potrebne mehanizacije ali drugih delovnih sredstev z vsemi stroški povezanimi s tem;
- usklajevanje z osnovnim načrtom in posvetovanje s projektantom;
- vso potrebno delo do končnega izdelka;
- vso potrebno zunanje (tehnolog, laboratorij) in notranje kontrole kakovosti;
- vsa potrebna dokazovanja kakovosti materiala, pravilnega načina izvedbe in izvedenih del (certifikati uporabljenih materialov, meritve tlačne trdnosti, poročila, itd.);
- terminsko usklajevanje del z ostalimi izvajalci na objektu;
- popravilo morebitne povzročene škode ostalim izvajalcem na gradbišču;
- čiščenje prostorov, nakladanje in odvoz odpadnega materiala na stalno deponijo;
- plačilo komunalnega prispevka za stalno deponijo odpadnega materiala;
- vse potrebne ukrepe za doseganje zahtevane kakovosti in rokov iz potrjenega terminskega plana izvajalca; - vsi ukrepi za zaščito delavcev na gradbišču, skladno z veljavnimi predpisi s področja varnosti in zdravja pri delu;
b6.1. | Obloga tal s parketom
b6.1.1. | Obloga tal s parketom, v postavki je zajeto:
- čiščenje površine cementnega estriha
- 2x glajenje podloge z izravnalno maso in brušenje
- poliuretanski prednamaz
- polaganje parketa v dvokomponentno poliuretansko lepilo
- način polaganja: paralela
| - jesenov lamelni parket debeline 11 mm | m2 | 240 |  | 0
b6.1.2. | Lakiranje lamelnega parketa, najmanj 3x, naslednje izvedbe:
- brušenje
- kitanje
| - lakiranje s poliuretanskim lakom za parket, mat izgleda | m2 | 240 |  | 0
b6.1.3. | Obzidne letve tlaka iz parketa:
- letve višine 5 cm, serijske izdelave iz jesenovega lesa, zaključno obdelane z lakiranjem
| - pritrjevanje z nerjavečimi vijaki v zid, opečni, betonski ali montažni | m1 | 250 |  | 0
b6.2. | Lesen tlak na terasi T606, les BANGKIRAI
b6.2.1. | Lesen tlak na terasi, les BANGKIRAJ, terasa T606, kota +6,20, v postavki je zajeto:
- podporna ležišča za višino 60-140 mm, za brezstopenjsko niveliranje višine, odporna na UV žarke, po 5 kos/m2 poda (kot tip TERRASYS ali podobno)
- podkonstrukcija, letve 45x68 mm, 3x po dolžini
- deske dimenzije 28x90 mm, dolžine po cca 120 cm, obojestransko žlebljene, vgrajene prečno
- spojke za pritrjevanje podnic
- inox pritrdila
| - ves les mora biti oljen pred vgradnjo, olje za les bangkirai | m2 | 6.5 |  | 0
b6.2.2. | Lesena stopnica dimenzije 30x390 cm, les BANGKIRAJ, na terasi T606, kota +5,90, ob zasteklitvi, naslednje izdelave:
- deske dimenzije 28x90 mm, obojestransko žlebljene
- inox pritrdila
| - ves les mora biti oljen pred vgradnjo, olje za les bangkirai | m1 | 3.9 |  | 0
| PARKETARSKA DELA SKUPAJ: |  |  |  | 0
B7. | STAVBNO POHIŠTVO
Splošno:
1. | Za vse nejasnosti ali variantne rešitve se je obvezno posvetovati s projektantom.
2. | Vsa alu - steklarska dela morajo biti izvršena po določilih veljavnih normativov.
3. | Storitve kooperanta obsegajo, če ni z medsebojno pogodbo drugače določeno.
a. | snemanje potrebnih izmer na objektu pred izdelavo vseh vrat in oken ter drugih izdelkov po tem opisu.
b. | dobavo osnovnega in pomožnega materiala ter okovja, kjer je to predvideno po shemah projektanta.
c. | napravo izdelkov in montažo na objektu z vsemi dajatvami.
d. | osnovna zaščita in finalna obdelava izdelkov po detajlu in izboru arhitekta.
e. | zasteklitev po opisu in detajlu.
f. | prevoz izdelkov na objekt z nakladanjem, razkladanjem in ekspeditom ter vsemi manipulacijami na gradbišču.
g. | čiščenje izdelkov po končani montaži in podobno.
h. | Izdelava delavniških načrtov.
Vse delavniške načrte izdela izvajalec del. Delavniške načrte potrdi projektant.
Notranja lesena vrata so zajeta v mizarskih delih.
Enotne cene morajo vsebovati:
- vsa potrebna dokumentacija za začetek del;
- vsa potrebna pripravljalna in pospravljalna dela
- pregled in čiščenje podloge, nanos izravnalne mase, kjer je to potrebno;
- snemanje potrebnih izmer na gradbišču in po načrtih;
- prenos in obeleževanje višinskih točk na objektu;
- po potrebi izdelava vzorca in vgradnja le-tega na objektu;
- ves potrebni material: glavni, pomožni, pritrdilni in vezni material;
- vse potrebne transporte in prenose;
- ustrezno začasno skladiščenje na delovišču;
- vsa potrebna pomožna sredstva za montažo in demontažo na objektu;
- uporabo vse potrebne mehanizacije ali drugih delovnih sredstev z vsemi stroški povezanimi s tem;
- usklajevanje z osnovnim načrtom in posvetovanje s projektantom;
- vso potrebno delo do končnega izdelka;
- vso potrebno zunanje (tehnolog, laboratorij) in notranje kontrole kakovosti;
- vsa potrebna dokazovanja kakovosti materiala, pravilnega načina izvedbe in izvedenih del (certifikati uporabljenih materialov, meritve tlačne trdnosti, poročila, itd.);
- terminsko usklajevanje del z ostalimi izvajalci na objektu;
- vse potrebne ukrepe za doseganje zahtevane kakovosti in rokov iz potrjenega terminskega plana izvajalca;
- popravilo morebitne povzročene škode ostalim izvajalcem na gradbišču;
- čiščenje prostorov, nakladanje in odvoz odpadnega materiala na stalno deponijo;
- plačilo komunalnega prispevka za stalno deponijo odpadnega materiala;
- vsi ukrepi za zaščito delavcev na gradbišču, skladno z veljavnimi predpisi s področja varnosti in zdravja pri delu;
- vso potrebno zunanje (tehnolog, laboratorij) in notranje kontrole kakovosti;
- vsa potrebna dokazovanja kakovosti materiala, pravilnega načina izvedbe in izvedenih del (certifikati uporabljenih materialov, meritve tlačne trdnosti, poročila, itd.);
- terminsko usklajevanje del z ostalimi izvajalci na objektu;
- vse potrebne ukrepe za doseganje zahtevane kakovosti in rokov iz potrjenega terminskega plana izvajalca;
- popravilo morebitne povzročene škode ostalim izvajalcem na gradbišču;
- čiščenje prostorov, nakladanje in odvoz odpadnega materiala na stalno deponijo;
- plačilo komunalnega prispevka za stalno deponijo odpadnega materiala;
- vsi ukrepi za zaščito delavcev na gradbišču, skladno z veljavnimi predpisi s področja varnosti in zdravja pri delu
3. | Vsa dela morajo biti izvršena tako, da je zagotovljena funkcionalnost, stabilnost, varnost, natančnost in življenjska doba posameznih elementov.
b7.1. | Zasteklitve na fasadi, okna in vrata, serijske izdelave, v postavki je zajeto:
- slepi okvir
- okvirji izdelani iz PVC profilov, ojačani s kovinskim jedrom, barva profilov je na zunanji strani temnosivo-rjavem odtenku RAL 7022, na notranji strani beli RAL 9010
- dvojna zasteklitev
- okovje tipske izvedbe, bele barve
- kljuke tipske izvedbe bele barve
- pritrdilni, vezni in tesnilni material
- vgradnja sistemskega elemenat za dovod svežega zraka z avtomatsko regulacijo količine zraka glede na relativno vlago. Dobava elementa je zajeta v popisu strojnih instalacij.
Toplotna prehodnost okna Uw = max 0.90 W/m²K
Izdelano po shemi projektanta.
Vgradnja vseh oken in steklenih sten v ložah in na terasi po Ral standardu!
Okna imajo v okvir vgrajen sistemski element za dovod svežega zraka z avtomatsko regulacijo količine zraka glede na relativno vlago. Dobava elementa je zajeta v popisu strojnih instalacij.
b7.1.a. | Dvokrilno okno O01, stanovanja:
- zidarska odprtina velikosti 180x136 cm
- fasadna odprtina velikosti 170x126 cm
- velikost izdelka 174x130 cm
| - eno krilo z kombiniranim odpiranjem, eno krilo z krilnim odpiranjem | kos | 5 |  | 0
b7.1.b. | Enokrilno okno O02, stanovanja in stopnišče:
- zidarska odprtina velikosti 120x136 cm
- fasadna odprtina velikosti 110x126 cm
- velikost izdelka 114x130 cm
| - eno krilo z kombiniranim odpiranjem | kos | 12 |  | 0
b7.1.c. | Dvokrilno okno O03, klet:
- zidarska odprtina velikosti 254x54 cm
- fasadna odprtina velikosti 250x50 cm
- velikost izdelka 260x60 cm
| - eno krilo z kombiniranim odpiranjem, eno krilo z krilnim odpiranjem | kos | 2 |  | 0
b7.1.č. | Enokrilno okno O04, stopnišče:
- zidarska odprtina velikosti 110x110 cm
- fasadna odprtina velikosti 100x100 cm
- velikost izdelka 104x104 cm
| - eno krilo z kombiniranim odpiranjem | kos | 1 |  | 0
b7.1.d. | Zasteklitev lože v stanovanju P1 in N2:
Po višini razdelitve:
- spodaj profil višine 15 cm, vgrajen v konstrukcijo tlaka
- zasteklitev višine 220 cm
- pločevinast panel višine 42 cm
Po širini je razdeljen:
- bočna stranica širine 79 cm, enodelna zasteklitev brez odpiranja
- čelna stranica velikosti širine 260 cm, od tega enokrilna vrata širine 80 cm, ostalo je zasteklitev brez odpiranja
| Stikovanje čelne in bočne stranice je pod pravim kotom. | kos | 2 |  | 0
b7.1.e. | Zasteklitev lože v stanovanju T6 in N4:
Po višini razdelitve:
- spodaj profil višine 15 cm, vgrajen v konstrukcijo tlaka
- zasteklitev višine 220 cm
- pločevinast panel višine 42 cm
Po širini je razdeljen:
- bočna stranica širine 77 cm, enodelna zasteklitev brez odpiranja
- čelna stranica velikosti širine 208 cm, od tega enokrilna vrata širine 80 cm, ostalo je zasteklitev brez odpiranja
| Stikovanje čelne in bočne stranice je pod pravim kotom. | kos | 2 |  | 0
b7.1.f. | Zasteklitev lože v stanovanju N3:
Po višini razdelitve:
- spodaj profil višine 15 cm, vgrajen v konstrukcijo tlaka
- zasteklitev višine 220 cm
- pločevinast panel višine 42 cm
Po širini je razdeljen:
- bočna stranica širine 99 cm, enodelna zasteklitev brez odpiranja
- čelna stranica velikosti širine 207 cm, od tega enokrilna vrata širine 80 cm, ostalo je zasteklitev brez odpiranja
| Stikovanje čelne in bočne stranice je pod pravim kotom. | kos | 1 |  | 0
b7.1.g. | Zasteklitev na teraso v stanovanju T5:
skupne velikosti 390x200 cm, naslednje razdelitve:
- enokrilna vrata širine 80 cm
| - trodelna zasteklitev širine 310 cm, enako široki deli | kos | 1 |  | 0
b7.2. | Obloga ab stebra ali paneli, ob balkonskih zasteklitvah, višine 260 cm, skupne debeline 10 cm, naslednje sestave:
- nosilna pocinkana podkonstrukcija, serijski profili
- toplotna izolacija stirodur, v panelu ali lepljena na ab steber, λ = max. 0,038 W/mK
- enostransko ali obojestransko alu barvana pločevina, ustrezne debeline, na notranji strani bela RAL 9010, na zunanji strani odvisno od tona fasade v katero so vgrajeni
- toplotna izolacija, stirodur, na ab stebru širine 25 cm, lepljen, λ = max. 0,038 W/mK
- vijaki za pritrditev v ab konstrukcijo objekta
Vsi sloji so med seboj lepljeni.
b7.2.a. | Panel dolžine, stanovanje P1 in N2, skupne dolžine 121 cm:
- na notranji strani je obloga s pločevino dolžine 79 cm
- izolacija brez notranje obloge je širine 42 cm
- na enem koncu je obloga zaključka panela s pločevino
| - ton barve zunanje pločevine je RAL 9016 | kos | 2 |  | 0
b7.2.b. | Panel skupne dolžine 43 cm, stanovanje P1 in N2, v pasu ab stebra in obloge fasade:
- obloga s pločevino je samo na zunanji strani
| - ton barve zunanje pločevine je RAL 9016 | kos | 2 |  | 0
b7.2.c. | Panel skupne dolžine 43 cm, stanovanjeT6, N3 in N4, v pasu ab stebra in obloge fasade:
- obloga s pločevino je samo na zunanji strani
| - ton barve zunanje pločevine je RAL 1016 ali RAL 1015 | kos | 6 |  | 0
b7.3. | Okenska senčila, zunanje rolete, naslednje izdelave:
- izolirano ohišje, vgrajeno v toplotno izolacijo fasadne obloge
- plastične lamele
- mehanizem za ročno upravljanje
- ves potreben serijski drobni material.
Vsa okenska senčila vključno z vidnim delom ohišja so barve RAL 7022
b7.3.a. | Dvokrilno okno O01, stanovanja:
| - dvodelna roleta, fasadna odprtina velikosti 170x126 cm | kos | 5 |  | 0
b7.3.b. | Enokrilno okno O02, stanovanja in stopnišče:
| - enodelna roleta, fasadna odprtina velikosti 110x126 cm | kos | 12 |  | 0
b7.3.c. | Dvokrilno okno O03, klet:
| - dvodelna roleta, fasadna odprtina velikosti 250x50 cm | kos | 2 |  | 0
b7.3.č. | Enokrilno okno O04, stopnišče:
| - enodelna roleta, fasadna odprtina velikosti 100x100 cm | kos | 1 |  | 0
b7.3.d. | Lože v stanovanju P1 in N2:
- enodelni rolo velikosti 79x220 cm
| - dvodelni rolo velikosti 80+180x220 cm cm | kpl | 2 |  | 0
b7.3.e. | Lože v stanovanju T6 in N4:
- enodelni rolo velikosti 79x220 cm
| - dvodelni rolo velikosti 80+128x220 cm | kpl | 2 |  | 0
b7.31.e. | Lože v stanovanju N3:
- enodelni rolo velikosti 99x220 cm
| - dvodelni rolo velikosti 80+127x220 cm | kos | 1 |  | 0
b7.3.f. | Zasteklitev na teraso v stanovanju T5:
| - štiridelni rolo velikosti 80+97+97+96x220 cm | kos | 1 |  | 0
b7.4. | Notranje okenske police, iz sintetičnega materiala, barve RAL 9010, kitanje stika z okenskim okvirjem, s silikonskim kitom.
b7.4.a. | Notranje okenske police za okno O03, širine 12 cm, dolžine 250 cm | kos | 2 |  | 0
b7.4.b. | Notranje okenske police za okno O01, širine 17 cm, dolžine 180 cm | kos | 5 |  | 0
b7.4.c. | Notranje okenske police za okno O02, širine 17 cm, dolžine 110 cm | kos | 12 |  | 0
b7.4.č. | Notranje okenske police za okno O04, širine 17 cm, dolžine 100 cm | kos | 1 |  | 0
b7.5. | Vhodne steklene stene oznake V11, pritličje, naslednje izdelave:
- okvirji iz alu prašno barvanih profilov, ton barve RAL 7022
- dvojna zasteklitev: Uw = max 0.90 W/m²K, varnostno steklo
- okovje tipske izvedbe za vhodna vrata: najmanj tri nasadila, kljuka, ključavnica, samozapiralo
- pritrdilni, vezni in tesnilni material
Izdelano po shemi projektanta.
Vgradnja vseh oken in steklenih sten v ložah in na terasi po Ral standardu.
Steklena stena je skupne velikosti 212x277 cm, naslednje razdelitve:
- spodaj alu profil za vgradnjo v talno konstrukcijo, dimenzije 212x15 cm, za prag višine 2 cm
- starnski panel ob zidu, velikosti 20x245 cm, količina2 kos
- zasteklitev brez odpiranja, velikosti 82x245 cm
- enokrilna vrata velikosti 90x245 cm
| - na vrhu, pločevinast panel velikosti 212x 17 cm | kos | 2 |  | 0
b7.6. | Pločevinasta fasadna vrata, naslednje izdelave:
- podboj, alu profil
- vratno krilo obloženo z alu pločevino, toplotno izolirano
- tipsko okovje: najmanj tri nasadila, kljuka, ključavnica, samozapiralo
- pritrdilni, vezni in tesnilni material
- površinska obdelava vrat je prašno barvanje, ton barve RAL 7022.
Toplotna prevodnost vrat mora biti U največ 3,5 W/m2K
Izdelano po shemi projektanta.
b7.6.a. | Enokrilna vrata oznake V12, kolesarnica v pritličju:
- vgradnja v opečni zid debeline 25 cm
| - svetle velikosti 80x245 cm | kos | 1 |  | 0
b7.6.b. | Enokrilna vrata oznake V13, izhod na streho na koti +5,90:
- vgradnja v ab zid debeline 20+5 cm
| - svetle velikosti 80x245 cm | kos | 1 |  | 0
b7.7. | Strešna kritina na balkonu T605, terasa, naslednje izdelave:
- plošče lexan ali pleksi debeline 10 mm, brezbarven, velikosti 225x95 cm
- pritrditev plošč iz sintetičnega stekla s podstavki, podložkami in pritrdili, Rf izvedbe, serijske proizvodnje
| Nosilna konstrukcija so Rf profili, zajeti v ključavničarskih delih. | kos | 1 |  | 0
b7.8. | Steklene pregradne stene ob tuš kadi, naslednje izdelave:
- kaljeno in lepljeno steklo debeline 8 mm
- alu serijski profil za pritrditev stekla in vgradnjo v tlak, steno in zaključek zunanjega robu
- alu profil med stekleno steno in zidom, za fiksiranje stekla in obešanje zavese
b7.8.a. | Steklene pregradne stene ob tuš kadi, velikosti 80x215 cm, vezni profil dolžine 100 cm | kos | 4 |  | 0
b7.8.b. | Steklene pregradne stene ob tuš kadi, velikosti 100x215 cm, vezni profil dolžine 80 cm | kos | 2 |  | 0
| STAVBNO POHIŠTVO SKUPAJ: |  |  |  | 0
B8. | SLIKOPLESKARSKA DELA
Splošno:
1. | Za vse nejasnosti ali variantne rešitve se je obvezno posvetovati s projektantom.
2. | Storitve kooperanta obsegajo, če ni z medsebojno pogodbo drugače določeno:
a. | dobava osnovnega in pomožnega materiala
b. | kompletno delo z vsemi dajatvami
c. | prevoz izdelkov na objekt, z nakladanjem, razkladanjem in ekspeditom ter vsemi manipulacijami na gradbišču
d. | čiščenje izdelkov po končanem delu ter iznos vseh odpadkov na gradbiščno deponijo
e. | snemanje potrebnih izmer na objektu
Enotne cene morajo vsebovati:
- vsa potrebna dokumentacija za začetek del;
- vsa potrebna pripravljalna in pospravljalna dela;
- pregled in čiščenje podloge, nanos izravnalne mase, kjer je to potrebno;
- snemanje potrebnih izmer na gradbišču in po načrtih;
- prenos in obeleževanje višinskih točk na objektu;
- po potrebi izdelava vzorca in vgradnja le-tega na objektu;
- ves potrebni material: glavni, pomožni, pritrdilni in vezni material;
- vse potrebne transporte in prenose;
- ustrezno začasno skladiščenje na delovišču;
- vsa potrebna pomožna sredstva za montažo in demontažo na objektu;
- uporabo vse potrebne mehanizacije ali drugih delovnih sredstev z vsemi stroški povezanimi s tem;
- usklajevanje z osnovnim načrtom in posvetovanje s projektantom;
- vso potrebno delo do končnega izdelka;
- vso potrebno zunanje (tehnolog, laboratorij) in notranje kontrole kakovosti;
- vsa potrebna dokazovanja kakovosti materiala, pravilnega načina izvedbe in izvedenih del (certifikati uporabljenih materialov, meritve tlačne trdnosti, poročila, itd.);
- terminsko usklajevanje del z ostalimi izvajalci na objektu;
- vse potrebne ukrepe za doseganje zahtevane kakovosti in rokov iz potrjenega terminskega plana izvajalca;
- popravilo morebitne povzročene škode ostalim izvajalcem na gradbišču;
- čiščenje prostorov, nakladanje in odvoz odpadnega materiala na stalno deponijo;
- plačilo komunalnega prispevka za stalno deponijo odpadnega materiala;
- vsi ukrepi za zaščito delavcev na gradbišču, skladno z veljavnimi predpisi s področja varnosti in zdravja pri delu;
3. | Vsa dela morajo biti izvršena tako, da je zagotovljena funkcionalnost, stabilnost, varnost, natančnost in življenjska doba posameznih elementov.
b8.1. | Slikanje sten in stropov z disperzijsko barvo, v postavki je zajeto:
- 2x izravnava površine s finim kitanjem in brušenje, ab zidovi, zidane stene in montažne pregradne stene
- osnovni premaz
- končni premaz najmanj 2x
Kvaliteta in ton barve so po izbiri projektanta.
b8.1.1. | Slikanje sten in stropov v belem tonu, višina prostorov do 3,00 m, shrambe, sušilnica in kolesarnica | m2 | 295 |  | 0
b8.1.2. | Slikanje sten in stropov v belem tonu, višina prostorov do 3,00 m, stopnišče, višina prostorov do 5,00 m
b8.1.2.a. | Slikanje sten in stropov v stopnišču v belem tonu | m2 | 145 |  | 0
b8.1.2.b. | Slikanje sten v stopnišču, s temnejšo sivo barvo v odteku keramičnih ploščic kot RAL 7037. Ob stopniščni rami, nad stopničasto stensko obrobo tlaka, trikotna površina višine cca 90 cm in širine cca 135 cm. | m2 | 10 |  | 0
b8.1.3.c. | Slikanje sten in stropov v belem tonu, višina prostorov do 3,00 m, hodnik pred stanovanji in stanovanja
- slikanje sten, količina 830,00 m2
| - slikanje stropov, količina 300,00 m2 | m2 | 1130 |  | 0
b8.2. | Pleskanje LTŽ odtočnih cevi za meteorno vodo, v pritličju ob parkirnih mestih pod previsom, v postavki je zajeto:
- brušenje
- antikorozivni premaz, 2x
- osnovni premaz na epoksi osnovi
| - 2x končni premaz z lak barvo na epoksi osnovi, ton barve je RAL 7022 | m2 | 20 |  | 0
| SLIKOPLESKARSKA DELA SKUPAJ: |  |  |  | 0
B9. | DVIGALO
Splošno:
1. | Za vse nejasnosti ali variantne rešitve se je obvezno posvetovati s projektantom.
2. | Vsa dela morajo biti izvršena po določilih veljavnih normativov.
3. | Storitve kooperanta obsegajo, če ni z medsebojno pogodbo drugače določeno.
a. | snemanje potrebnih izmer na objektu
b. | dobavo osnovnega in pomožnega materiala
c. | napravo izdelkov in montažo na objektu z vsemi dajatvami.
d. | osnovna zaščita in finalna obdelava izdelkov po detajlu in izboru arhitekta.
f. | prevoz izdelkov na objekt z nakladanjem, razkladanjem in ekspeditom ter vsemi manipulacijami na gradbišču.
g. | čiščenje izdelkov po končani montaži in podobno.
h. | Izdelava delavniških načrtov
Enotne cene morajo vsebovati:
- vsa potrebna dokumentacija za začetek del;
- vsa potrebna pripravljalna in pospravljalna dela
- pregled in čiščenje podloge, nanos izravnalne mase, kjer je to potrebno.
- snemanje potrebnih izmer na gradbišču in po načrtih.
- prenos in obeleževanje višinskih točk na objektu.
- po potrebi izdelava vzorca in vgradnja le-tega na objektu.
- ves potrebni material: glavni, pomožni, pritrdilni in vezni material.
- vse potrebne transporte in prenose.
- ustrezno začasno skladiščenje na delovišču.
- vsa potrebna pomožna sredstva za montažo in demontažo na objektu.
- uporabo vse potrebne mehanizacije ali drugih delovnih sredstev z vsemi stroški povezanimi s tem.
- usklajevanje z osnovnim načrtom in posvetovanje s projektantom.
- vso potrebno delo do končnega izdelka.
- vso potrebno zunanje (tehnolog, laboratorij) in notranje kontrole kakovosti.
- vsa potrebna dokazovanja kakovosti materiala, pravilnega načina izvedbe in izvedenih del (certifikati uporabljenih materialov, meritve tlačne trdnosti, poročila, itd.).
- terminsko usklajevanje del z ostalimi izvajalci na objektu.
- vse potrebne ukrepe za doseganje zahtevane kakovosti in rokov iz potrjenega terminskega plana izvajalca.
- popravilo morebitne povzročene škode ostalim izvajalcem na gradbišču (popravila zidov oz. oblog sten poškodovanih ob polaganju asfalta).
- čiščenje prostorov, nakladanje in odvoz odpadnega materiala na stalno deponijo.
- plačilo komunalnega prispevka za stalno deponijo odpadnega materiala.
4. | Vsa dela morajo biti izvršena tako, da je zagotovljena funkcionalnost, stabilnost, varnost, natančnost in življenjska doba posameznih elementov.
Enotne cene morajo vsebovati še sledeče aktivnosti in obveze:
- Servisno tipkalo na strehi kabine.
- Pakiranje in transport do gradbišča.
- Dokumentacija. (delavniška dokumentacija, PID, POV navodila)
- Šolanje skrbnika dvigala.
- Ploščice in napisi, ki pripadajo neposredno dvigalu, v skladu z SIST EN81-1.
- Stroški za prisotnost montažnega osebja pri prevzemu dvigal in tehničnem pregledu objekta.
- Montaža dvigala brez postavljanja odrov ob uporabi predhodno vgrajenih montažnih obešal.
- Lestev za pomoč pri vstopanju v jamo jaška, ki ustreza SIST EN 81-1 predpisom.
- Odstranitev pakirnega materiala.
- Dobava montažnih obešal za dviganje v jašku.
- Osvetlitev in elektrifikacija jaška v skladu z SIST EN 81-1 predpisom.
- Stroški tehničnega pregleda dvigala in pridobitev certifikata.
- Raztovarjanje in prenašanje težkih delov dvigala na gradbišču.
- Enkratno naknadno čiščenje naprave po zaključku montaže.
- Dostava uteži pri prevzemu s strani izvedencev.
Dvigalo mora biti načrtovano in izdelano skladno s standardom SIST EN81-1 in skladno s Pravilnikom o varnosti dvigal (Ur.list RS št. 83/07). Po končani montaži dvigala priglašeni organ opravi končni pregled in izda certifikat.
b9.1. | Osebno dvigalo naslednjih karakteristik:
- širina jaška 1650 mm (min)
- globina jaška 1580 mm (min)
- glava jaška 3000 mm
- poglobitev 100 mm (min)
- 4 postaje, 4 dohodi na isti strani
- višina dviga 8680 mm
- jašek v barvi po RAL lestvici, zapiranje jaška MDF paneli bele barve
- nosilnost 400 kg
- 1 fazni priključek, 1x230V, (20Amp/C)
- moč 2,2 kW
- hitrost do 0,15 m/s
- kabina velikosti 1400 x 1135 mm x 2000 mm
- vrata jaškovna, 4 kos, 900 x 2000 mm, krila vrat barvana po RAL lestvici (kot jašek)
- vrata kabinska, 900 x 2000 mm, kabina z zložljivimi kabinskimi vrati
- predvidena je standardna kabina, obloga stene kabine inox satin, 2 x led luč na stropu, tipke 0,1,2,3, stop tipka, zvonček, LCD prikazovalnik, dvosmerna govorna naprava, tipka na ključ
- pod kabine iz PVC obloge, svetla ali temno siva barvna kombinacija
- avtomatsko delovanje naprave v kabini
- ročno delovanje naprave v zunanjih postajah (držalne tipke) + tipka na ključ
- omarica za hidravlični agregat in elektro omarico, velikost 750 x 460 x 1500 mm, oddaljenost do 5 m od jaška, namestitev ob jašku spodaj
Naprava mora biti skladna z strojno direktivo 2006/42/CE in EN81-41.
V postavki je zajeto:
- izdelava delavniških načrtov in pridobitev overitve s strani arhitekta
- izdelava v delavnici
- dobava na gradbišče
- montaža na objektu
- priklop na električno omrežje
- preizkus
- pridobitev dovoljenja za obratovanje
| Obračun po kpl | kpl | 1 |  | 0
| DVIGALO SKUPAJ: |  |  |  | 0
B10. | RAZNA DELA
b10.1. | Izdelava točkovalnih zapisnikov za vsako stanovanjsko enoto, za izračun najemnine | kpl | 6 |  | 0
b10.2. | Izdelava NOV - navodila za obratovanje in vzdrževanje objekta in stanovanja | kpl | 1 |  | 0
b10.3. | Izdelava DZO - dokazilo o zanesljivosti objekta | kpl | 5 |  | 0
b10.4. | Izdelava požarnega reda in namestitev na objektu, skladno z zakonodajo, bruto površina objekta je 450,00 m2:
- table s prikazom evakuacijskih poti
- usmerjevalne table za bežanje
| - ostalo po zahtevah pravilnika | kpl | 1 |  | 0
b10.5. | Izdelava geodetskega posnetka izvedenega stanja objekta skupaj z vsemi komunalnimi priključki, zunanjo ureditvijo ter dovozno potjo | kpl | 1 |  | 0
| RAZNA DELA SKUPAJ: |  |  |  | 0

## C elektroinstalacije
REKAPITULACIJA ELEKTRIČNIH INSTALACIJ |  |  |  |  | € skupaj
I. | SVETILKE |  |  |  | 0
II. | MONTAŽNI MATERIAL |  |  |  | 0
III. | RAZDELILNIKI |  |  |  | 0
IV. | STRELOVOD |  |  |  | 0
V. | DOMOFON |  |  |  | 0
VI. | OSTALE OBVEZNOSTI |  |  |  | 0
| SKUPAJ: |  |  |  | 0
OPOMBA:
Navedena oprema oz. material je informativnega značaja, ki odgovarja zahtevani kvaliteti. Če bo ponujena drugačna oprema oz. material, mora biti enake ali boljše kvalitete.
Če se ugotovi, da je ponujena oprema oz. materiali slabše kvalitete kot projektirano oziroma ne dosega zahtevane parametre, bo izvajalec vgradil opremo oz. materiale po projektni dokumentaciji.
SPLOŠNO
Pri izdelavi ponudbe na podlagi predmetnega popisa je potrebno v ceni posamezne enote ali sistema navedenega v popisu upoštevati:
a) | Dobavo materiala, ustrezno zaščitenega proti poškodbam, z vsemi transportnimi in manipulativnimi stroški, stroški zavarovanj, skladiščenja med transportom ali pred montažo. Pred montažo se vsak kos posebej pregleda in ugotovi ustreznost glede na zahteve. Vsaka naprava mora biti opremljena z navodili za obratovanje v slovenskem jeziku.
b) | Pripravo dokumentacije skladno s »Pravilnikom o gradbenih proizvodih«, ki jo izvajalec pred montažo preda nadzornemu organu (atesti, izjave o skladnosti, CE certifikati, tehnična soglasja…)
c) | Montažo materiala, izvedeno s strani strokovno usposobljene osebe, po potrebi osebe, ki je pooblaščena za montažo. Vsa oprema mora biti montirana skladno z navodili proizvajalca. V sklopu montaže je potrebno upoštevati ves drobni montažni in tesnilni material, pripravljalna in zaključna dela, izdelavo morebiti potrebnih prebojev in dolbenj.
d) | Zaščito vgrajenega materiala na objektu proti poškodbam nastalim zaradi izvajanja gradbenih ali ostalih del po vgradnji materiala.
e) | Pripravo dokumentacije o ustrezni montaži elementov ali naprav z zapisniki o kontroli električnih in cevnih povezav posamezne naprave ali zagonu naprav s strani za to pooblaščene organizacije ali proizvajalca, če je to potrebno.
f) | Zagon in kontrola posameznega sistema v celoti ter izdelava zapisnika o funkcionalnosti sistema.
g) | Vris sprememb, nastalih med gradnjo v PZI načrt ter predaja teh izdelovalcu PID načrta.
h) | V ponudbi je potrebno zajeti dobavo, montažo in priklop izbrane opreme!
i) | V popisu so podani tipi elektro opreme različnih proizvajalcev. Vgradi se lahko podana oprema proizvajalcev, oziroma se lahko izbere ustrezno enakovredno elektro opremo, ki ima ustrezne ateste, katere opredeljuje slovenska zakonodaja in kvalitetno ustrezajo tehničnemu opisu
j) | Izdelava dokazila o zanesljivosti objekta skladno z veljavnim pravilnikom.
k) | Priprava podrobnih navodil za obratovanje in vzdrževanje elementov in sistemov v objektu. Uvajanje upravljavca sistemov investitorja, poučevanja, šolanja ter pomoč v prvem letu obratovanja.
l) | Dolbenje zidu in pomožna gradbena dela niso v popisu!
m) | Cene so projektantske informativne!
n) | Cene ne vključujejo DDV!
Navedena oprema oz. material je informativnega značaja, ki odgovarja zahtevani kvaliteti. Če bo ponujena drugačna oprema oz. material, mora biti enake ali boljše kvalitete.
Če se ugotovi, da je ponujena oprema oz. materiali slabše kvalitete kot projektirano oziroma ne dosega zahtevane parametre, bo izvajalec vgradil opremo oz. materiale po projektni dokumentaciji.
I. | SVETILKE |  |  |  | 0
(dobava, montaža in priklop)
| Opis postavke | e.m. | kol | €/enoto | € skupaj
1 | Vgradna svetilka (enakovredno kot Intra Lightning KALIS 50 RI SOP FO 840 4000 K 16W). Skupna priključna moč svetilke 16W. Belo prašno barvano ohišje iz jekla. Satiniran opalni polikarbonatni difuzor. LED življenska doba minimalno 50.000 ur pri svetlobnem toku 80% B10. Svetlobni tok svetilke 1170 lumnov; 73lm/w, Ra>80, barvna temepratura 4000 kelvinov. IP44. Konektor s kablom. Dimenzije 852x36x50 mm, masa 2 kg. 5 letna garancija.
- | SV1 - KALIS 50 RI SOP FO 840 4000 K 16W | kos | 14 |  | 0
- | Komplet za trimless montažo | kos | 14 |  | 0
- | Dodatna zapolnitev prostora med svetilko in stropno lamelo po zahtevah OVP | kos | 14 |  | 0
2 | Nadgradna svetilka (enakovredno kot Intra Lightning KALIS 50 C MPR FO 840 4000 K 21W). Skupna priključna moč svetilke 16W. Prašno barvano ohišje RAL 9003. Mikro-prizmatična polikarbonatna optika. LED življenska doba minimalno 50.000 ur pri svetlobnem toku 80% B10. Svetlobni tok svetilke 2000 lumnov; 95lm/w, Ra>80, barvna temepratura 4000 kelvinov. IP44. Konektor s kablom. Dimenzije 1135x36x50 mm, masa 1,6 kg. 5 letna garancija.
- | SV2 - KALIS 50 C MPR FO 840 4000 K 21W | kos | 3 |  | 0
3 | Vgradna svetilka (enakovredno kot Intra Lightning KALIS LINE 50 RI SOP FO 840 4000 K 11W). Skupna priključna moč svetilke 16W. Belo prašno barvano ohišje iz jekla. Satiniran opalni polikarbonatni difuzor. LED življenska doba minimalno 50.000 ur pri svetlobnem toku 80% B10. Svetlobni tok svetilke 780 lumnov; 71lm/w, Ra>80, barvna temepratura 4000 kelvinov. IP44. Konektor s kablom. Dimenzije 580x36x50 mm, podaljšana do 2,7 m, masa 2 kg. 5 letna garancija.
- | SV3 - KALIS LINE 50 RI SOP FO 840 4000 K 11W | kos | 6 |  | 0
- | Komplet za trimless montažo | kos | 6 |  | 0
- | Dodatna zapolnitev prostora med svetilko in stensko lamelo po zahtevah OVP | kos | 6 |  | 0
4 | Nadgradna svetilka (enakovredno kotERAL ALIX SINGLE 22,5W, 4000K). Skupna priključna moč svetilke 20W. Svetlobni tok svetilke 3436 lumnov; Ra>80, barvna temepratura 4000 kelvinov. IP65. Dimenzije 1270x166x103 mm, masa 1,6 kg.
- | SV4 - ERAL ALIX SINGLE 22,5W, 4000K, 1270mm | kos | 12 |  | 0
5 | /postavka je bila izbrisana/
6 | SV6 - Nadgradna svetilka (enakovredno kot 1848 Riquadro 15W 4000 K LED). Skupna priključna moč svetilke 15W. Barvna temepratura 4000 kelvinov. IP65. | kpl | 12 |  | 0
7 | Stoječa svetilka Artemide led terra 100
- | SV7 - Artemide led terra 100 | kos | 1 |  | 0
8 | Vgradna okrasna svetilka (enakovredno kot Intra Lightning Flea V fi 39x32 IP44). Dimenzije: 39x32 mm. Prašno lakirana, v barvi okroglega vzorca, ki ga nadomešča. Masa 0,1 kg.
- | SV8 - Flea V fi 39x32 IP44 | kos | 2 |  | 0
- | LED driver za svetilko Flea V | kos | 2 |  | 0
9 | Vgradna svetilka (enakovredno kot Intra Lightning KALIS 50 RI SOP FO 840 4000 K 21W). Skupna priključna moč svetilke 16W. Belo prašno barvano ohišje iz jekla. Satiniran opalni polikarbonatni difuzor. LED življenska doba minimalno 50.000 ur pri svetlobnem toku 80% B10. Svetlobni tok svetilke 1170 lumnov; 73lm/w, Ra>80, barvna temepratura 4000 kelvinov. IP44. Konektor s kablom. Dimenzije 1140x36x50 mm, masa 2 kg. 5 letna garancija.
- | SV9 - KALIS 50 RI SOP FO 840 4000 K 21W | kos | 3 |  | 0
- | Komplet za trimless montažo | kos | 3 |  | 0
- | Dodatna zapolnitev prostora med svetilko in stropno lamelo po zahtevah OVP | kos | 3 |  | 0
10 | Ladijska svetilka COMMEL IP44 za dvigalski jašek, z 9W led svetilko | kpl | 4 |  | 0
10 | Izpusti za kasnejšo montažo svetil - podometna razvodnica za priključitev svetil zaključena z lestenčno sponko | kpl | 44 |  | 0
11 | IR senzorji za priključek razsvetljave v IP 44 zaščiti 360 stopijski stropni vgradni COMMEL | kos | 7 |  | 0
12 | IR senzorji za priključek razsvetljave v IP 44 zaščiti 90 stopijski stropni/stenski | kos | 5 |  | 0
13 | Piktogrami po zahtevah elaborata požarne študije | kpl | 1 |  | 0
14 | Montaža svetil | ur | 40 |  | 0
15 | Pregled splošne razsvetljave | kpl | 1 |  | 0
16 | Drobni material | % | 5 |  | 0
II. | MONTAŽNI MATERIAL |  |  |  | 0
(dobava, montaža in priklop)
| Opis postavke | e.m. | kol | €/enoto | € skupaj
17 | Tipkalo žaluzijsko, 1-0-2, TEM ČATEŽ LINE bele barve ali enakovredno z dozami, uvodnicami in pokrovi, za podometno vgradnjo | kos | 2 |  | 0
18 | Stikalo navadno TEM ČATEŽ LINE bele barve ali enakovredno z dozami, uvodnicami in pokrovi za podometno vgradnjo | kos | 19 |  | 0
19 | Stikalo izmenično TEM ČATEŽ LINE bele barve ali enakovredno z dozami, uvodnicami in pokrovi za podometno vgradnjo | kos | 37 |  | 0
20 | Stikalo križno TEM ČATEŽ LINE ali enakovredno z dozami, uvodnicami in pokrovi za podometno vgradnjo | kos | 10 |  | 0
21 | Stikalo s ključavnico TEM ČATEŽ LINE ali enakovredno z dozami, uvodnicami in pokrovi za podometno vgradnjo | kos | 2 |  | 0
21 | Priključnica stalna za priklop el. naprav, 3-5 polna, 16 A, v kompletu z p/o razvodnico za opečni zid. | kos | 46 |  | 0
22 | Šuko vtičnica 230 V, 16 A, tip TEM ČATEŽ LINE bele barve ali enekovredno za vgradnjo v opečno, knauf ali litobetonsko steno | kos | 43 |  | 0
23 | Šuko vtičnica 3x 230 V, 16 A, tip TEM ČATEŽ LINE bele barve ali enekovredno za vgradnjo v opečno, knauf ali litobetonsko steno | kos | 16 |  | 0
24 | Šuko vtičnica 230 V, 16 A IP44, tip TEM ČATEŽ LINE bele barve ali enekovredno za vgradnjo v opečno, knauf ali litobetonsko steno | kos | 18 |  | 0
25 | Šuko vtičnica 400 V, 16 A IP44, tip TEM ČATEŽ LINE bele barve ali enekovredno za vgradnjo v opečno, knauf ali litobetonsko steno | kos | 2 |  | 0
26 | Dvojna komunikacijska vtičnica 2 x RJ45/FTP, kat 6, TEM ČATEŽ LINE ali enakovredno bele barve za podometno montažo v kompletu s podomotno dozo fi 60 mm za montažo v opečno, knauf ali litobetonsko steno. | kos | 18 |  | 0
27 | Coax vtičnica 75 ohm TEM ČATEŽ LINE ali enakovredno bele barve za podometno montažo v kompletu s podomotno dozo fi 60 mm za montažo v opečno, knauf ali litobetonsko steno. | kos | 12 |  | 0
27 | Omarica G. I. P. (doza za glavno izenačitev potencialov) za vgradnjo v opečno steno. V kompletu s priključno sponko z vijaki. | kos | 1 |  | 0
28 | Omarica D. I. P. (doza za izenačitve potencialov) PS 49 za vgradnjo v opečno steno. V kompletu s priključno sponko z vijaki. | kos | 13 |  | 0
29 | Zbiralka Z. I. P. (zbiralka za izenačitve potencialov) PS 180 za vgradnjo na opečno steno. V kompletu s priključno sponko z vijaki. | kos | 2 |  | 0
30 | Podometna prehodna doza 300x250 komplet s pokrovom in montažnim materialom za vgradnjo v betonsko steno | kos | 8 |  | 0
31 | Kabel NYM-O 2x1,5mm2 | m | 300 |  | 0
32 | Kabel NYM-J 3x1,5mm2 | m | 780 |  | 0
33 | Kabel NYM-J 4x1,5mm2 | m | 40 |  | 0
34 | Kabel NYM-J 3x2,5mm2 | m | 1250 |  | 0
35 | Kabel NYM-J 5x2,5mm2 | m | 150 |  | 0
36 | Kabel NYY-J 3x6mm2 | m | 20 |  | 0
37 | Kabel NYY-J 5x6mm2 | m | 15 |  | 0
38 | Kabel NYY-J 4x10mm2 | m | 90 |  | 0
39 | Kabel JY(St)Y 2x2x0,8mm za vezavo števcev in kalorimetrov | m | 100 |  | 0
40 | Kabel JY(St)Y 2x0,6 za vezavo števcev in kalorimetrov | m | 20 |  | 0
41 | Kabel FTP cat.6 4x2x0,5AWG24 | m | 1100 |  | 0
41 | Ozemljitveni vodniki in ozemljitve
- | H07V-K (rum-zel) 16mm2 | m | 90 |  | 0
- | H07V-K (rum-zel) 10mm2 | m | 40 |  | 0
- | H07V-K (rum-zel) 6mm2 | m | 180 |  | 0
- | Razni spoji s fiksnimi kovinskimi masami (parapetni kanal, pulti, okvirji kovinskih vrat, kabelske police...) | kos | 200 |  | 0
- | Ozemljilo Fe-Zn 20x3 mm na stenskih konzolah | m | 15 |  | 0
42 | Gibljive zaščitne cevi, dobava in montaža
- | RBT fi 16mm | m | 2600 |  | 0
- | RBT fi 16mm - za izvedbo rezervnega razvoda za dodatnega ponudnika TK storitev | m | 150 |  | 0
- | RBT fi 23mm | m | 180 |  | 0
- | RBT fi 40mm | m | 120 |  | 0
43 | Podometna zaščitna cev, komplet s pritrdilnim materialom:
- | PN 13,5 | m | 200 |  | 0
- | PN 16 | m | 1200 |  | 0
- | PN 23 | m | 50 |  | 0
44 | Kabelske police, komplet s pritrdilnim in spojnim materialom, vključno z L,U ali T nosilci glede na izvedbo pritrditve, samo za jakotočne instalacije, z montažo in dobavo, drobnim in veznim materialom, ter vsemi kovinskimi element za montažo za skupno dolžino polic
- | PK 50 | m | 15 |  | 0
45 | Montaža in priključitev Pluvia grelnikov | kos | 6 |  | 0
46 | Izvedba fiksnega TK priključka, kabel se zaključi z moškim konektorjem 1xRJ45/FTP | kos | 5 |  | 0
47 | Meritve kabla FTP, označevanje panelov in vtičnic | kos | 25 |  | 0
48 | Priklop telefonske in računalniške instalacije | kpl | 1 |  | 0
49 | Optični kabel A/I-DQ(ZNB)H 12x50/125µm O3 | m | 50 |  | 0
50 | Izvedba priklopa motorja senčil, komplet z ožičenjem priključnega konektorja in testiranjem | kos | 2 |  | 0
51 | Izvedba priklopa števcev za toplo, hladno vodo in kalorimetra v posameznem stanovanju | kpl | 6 |  | 0
52 | Izvedba priklopa tehnološke opreme po zahtevah strojnih inštalacij, brez kotlovnice | kpl | 1 |  | 0
53 | Izvedba priklopa opreme v kotlovnici, komplet s priklopom periferne opreme, regulatorja, črpalk in sodelovanje pri zagonu kotlovnice | kpl | 1 |  | 0
54 | Ožičenje kotlovnice po navodilih izbranega dobavitelja opreme kotlovnice | kpl | 1 |  | 0
55 | Priklop dvigala, komplet | kpl | 1 |  | 0
56 | Izvedba ozemljila dvigalnega jaška | kpl | 1 |  | 0
56 | Izvedba požarnega tesnenja na mejah požarnih sektorjev | kpl | 1 |  | 0
57 | Protipožarni kit za atestirano tesnitev manjših odprtin pri prehodu kablov iz prostora v prostor (plamal) dim: 10x10cm EI 30-60 | kg | 8 |  | 0
58 | Ognjevarna masa 310 ml | kos | 4 |  | 0
59 | Meritve jakotočnih instalacij | kpl | 1 |  | 0
60 | Drobni material | % | 5 |  | 0
III. | RAZDELILNIKI |  |  |  | 0
(dobava, montaža in priklop)
| Opis postavke | e.m. | kol | €/enoto | € skupaj
61 | Nadometni razdelilnik R-SR za jaki tok, z montažno ploščo, dimenzije 400x600x250 (ŠxVxG) RAL7035, IP55, z kovinskimi vrati, ključavnico, žepom za dokumentacijo in naslednjo opremo: | kpl | 1 |  | 0
- | Prenapetostni odvodnik ETITEC C | kos | 1 |  | 0
- | varovalčno stikalo TYTAN II, 3p, z v vložki 20 A | kos | 1 |  | 0
- | varovalčno stikalo TYTAN II, 1p, z v vložki 20 A | kos | 1 |  | 0
- | inštalacijski odklopnik 6-16A, 1p, B-C | kos | 21 |  | 0
- | Cu zbiralke (L1,L2,L3) 30x10mm in (N,PE) 30x5mm | kpl | 1 |  | 0
- | Priključne vrstne sponke za montažo na DIN letev vijačne izvedbe | kpl | 1 |  | 0
- | uvodnice razne | kpl | 1 |  | 0
- | Drobni in vezni material kot so PVC kanali, vijaki, žica ustreznega preseka, zaključne letve za vrstne ponke, vezice, obešalo za dokumentacijo, označevalne ploščice za elemente, napisne ploščice stikal in lučk,... | kpl | 1 |  | 0
- | vezava razdelilnika | ur | 10 |  | 0
- | priklop razdelilnika | ur | 3 |  | 0
- | meritve razdelilnika | kos | 1 |  | 0
62 | Nadometni razdelilnik R-PK za jaki tok, z montažno ploščo, dimenzije 400x600x250 (ŠxVxG) RAL7035, IP55, z kovinskimi vrati, ključavnico, žepom za dokumentacijo in naslednjo opremo: | kpl | 1 |  | 0
- | glavno stikalo 3p, 40 A z napetostnim sprožnikom B-FA 230V | kpl | 1 |  | 0
- | Prenapetostni odvodnik ETITEC C | kos | 1 |  | 0
- | inštalacijski odklopnik C6-16A 1p | kos | 15 |  | 0
- | inštalacijski odklopnik C10-16A 3p | kos | 1 |  | 0
- | Inštalacijski kontaktor 20A, 2 NO, 230V AC, | kos | 6 |  | 0
- | Izbirno stikalo R-0-A 16A 230V | kos | 3 |  | 0
- | drobni vezni, montažni in označevalni material | kpl | 1 |  | 0
- | označitev tokokrogov z nazivi porabnikov, ki jih napajajo | kpl | 1 |  | 0
- | vezava razdelilnika | ur | 10 |  | 0
- | priklop kablov v razdelilnik | ur | 5 |  | 0
- | meritve razdelilnika | kos | 1 |  | 0
63 | Nadometni tipski razdelilnik R-P1 2x18, 1V/IP40/V360xŠ400xG112 z naslednjo opremo: | kpl | 1 |  | 0
- | EFI 40/0,03 AC 3p | kos | 1 |  | 0
- | Prenapetostni odvodnik ETITEC C | kos | 1 |  | 0
- | inštalacijski odklopnik C10-16A 1p | kos | 16 |  | 0
- | inštalacijski odklopnik C16A 3p | kos | 1 |  | 0
- | stikalo 16A 1p 230V za vgradnjo na DIN letev (rdeče barve) | kos | 1 |  | 0
- | kombinirano zaščitno stikalo (KZS) C/16A/0,03/1p+N | kos | 2 |  | 0
- | drobni vezni, montažni in označevalni material | kpl | 1 |  | 0
- | označitev tokokrogov z nazivi porabnikov, ki jih napajajo | kpl | 1 |  | 0
- | vezava razdelilnika | ur | 5 |  | 0
- | priklop kablov v razdelilnik | ur | 2 |  | 0
- | meritve razdelilnika | kos | 1 |  | 0
64 | Nadometni tipski razdelilnik R-N2 2x18, 1V/IP40/V360xŠ400xG112 z naslednjo opremo: | kpl | 1 |  | 0
- | EFI 40/0,03 AC 3p | kos | 1 |  | 0
- | Prenapetostni odvodnik ETITEC C | kos | 1 |  | 0
- | inštalacijski odklopnik C10-16A 1p | kos | 16 |  | 0
- | inštalacijski odklopnik C16A 3p | kos | 1 |  | 0
- | stikalo 16A 1p 230V za vgradnjo na DIN letev (rdeče barve) | kos | 1 |  | 0
- | kombinirano zaščitno stikalo (KZS) C/16A/0,03/1p+N | kos | 2 |  | 0
- | drobni vezni, montažni in označevalni material | kpl | 1 |  | 0
- | označitev tokokrogov z nazivi porabnikov, ki jih napajajo | kpl | 1 |  | 0
- | vezava razdelilnika | ur | 5 |  | 0
- | priklop kablov v razdelilnik | ur | 2 |  | 0
- | meritve razdelilnika | kos | 1 |  | 0
65 | Nadometni tipski razdelilnik R-N3 2x18, 1V/IP40/V360xŠ400xG112 z naslednjo opremo: | kpl | 1 |  | 0
- | EFI 40/0,03 AC 3p | kos | 1 |  | 0
- | Prenapetostni odvodnik ETITEC C | kos | 1 |  | 0
- | inštalacijski odklopnik C10-16A 1p | kos | 16 |  | 0
- | inštalacijski odklopnik C16A 3p | kos | 1 |  | 0
- | stikalo 16A 1p 230V za vgradnjo na DIN letev (rdeče barve) | kos | 1 |  | 0
- | kombinirano zaščitno stikalo (KZS) C/16A/0,03/1p+N | kos | 2 |  | 0
- | drobni vezni, montažni in označevalni material | kpl | 1 |  | 0
- | označitev tokokrogov z nazivi porabnikov, ki jih napajajo | kpl | 1 |  | 0
- | vezava razdelilnika | ur | 5 |  | 0
- | priklop kablov v razdelilnik | ur | 2 |  | 0
- | meritve razdelilnika | kos | 1 |  | 0
66 | Nadometni tipski razdelilnik R-N4 2x18, 1V/IP40/V360xŠ400xG112 z naslednjo opremo: | kpl | 1 |  | 0
- | EFI 40/0,03 AC 3p | kos | 1 |  | 0
- | Prenapetostni odvodnik ETITEC C | kos | 1 |  | 0
- | inštalacijski odklopnik C10-16A 1p | kos | 14 |  | 0
- | inštalacijski odklopnik C16A 3p | kos | 1 |  | 0
- | stikalo 16A 1p 230V za vgradnjo na DIN letev (rdeče barve) | kos | 1 |  | 0
- | kombinirano zaščitno stikalo (KZS) C/16A/0,03/1p+N | kos | 2 |  | 0
- | drobni vezni, montažni in označevalni material | kpl | 1 |  | 0
- | označitev tokokrogov z nazivi porabnikov, ki jih napajajo | kpl | 1 |  | 0
- | vezava razdelilnika | ur | 5 |  | 0
- | priklop kablov v razdelilnik | ur | 2 |  | 0
- | meritve razdelilnika | kos | 1 |  | 0
67 | Nadometni tipski razdelilnik R-T5 2x18, 1V/IP40/V360xŠ400xG112 z naslednjo opremo: | kpl | 1 |  | 0
- | EFI 40/0,03 AC 3p | kos | 1 |  | 0
- | Prenapetostni odvodnik ETITEC C | kos | 1 |  | 0
- | inštalacijski odklopnik C10-16A 1p | kos | 16 |  | 0
- | inštalacijski odklopnik C16A 3p | kos | 1 |  | 0
- | stikalo 16A 1p 230V za vgradnjo na DIN letev (rdeče barve) | kos | 1 |  | 0
- | kombinirano zaščitno stikalo (KZS) C/16A/0,03/1p+N | kos | 2 |  | 0
- | drobni vezni, montažni in označevalni material | kpl | 1 |  | 0
- | označitev tokokrogov z nazivi porabnikov, ki jih napajajo | kpl | 1 |  | 0
- | vezava razdelilnika | ur | 5 |  | 0
- | priklop kablov v razdelilnik | ur | 2 |  | 0
- | meritve razdelilnika | kos | 1 |  | 0
68 | Nadometni tipski razdelilnik R-T6 2x18, 1V/IP40/V360xŠ400xG112 z naslednjo opremo: | kpl | 1 |  | 0
- | EFI 40/0,03 AC 3p | kos | 1 |  | 0
- | Prenapetostni odvodnik ETITEC C | kos | 1 |  | 0
- | inštalacijski odklopnik C10-16A 1p | kos | 14 |  | 0
- | inštalacijski odklopnik C16A 3p | kos | 1 |  | 0
- | stikalo 16A 1p 230V za vgradnjo na DIN letev (rdeče barve) | kos | 1 |  | 0
- | kombinirano zaščitno stikalo (KZS) C/16A/0,03/1p+N | kos | 2 |  | 0
- | drobni vezni, montažni in označevalni material | kpl | 1 |  | 0
- | označitev tokokrogov z nazivi porabnikov, ki jih napajajo | kpl | 1 |  | 0
- | vezava razdelilnika | ur | 5 |  | 0
- | priklop kablov v razdelilnik | ur | 2 |  | 0
- | meritve razdelilnika | kos | 1 |  | 0
69 | Razdelilec TK + CATV)
| Razdelilnik stanovanja za šibki tok, n/o tip: 1V/IP40/V360xŠ400xG112, komplet opremljen z: priključno letvico 2/10, ozemljitveno sponko, komplet z zaključitvijo sekundarnih in priključnih kablov, CATV delilnikom in z zaključitvijo CATV kablov. Ostala oprema se montira na željo lastnika stanovanja. | kpl | 6 |  | 0
70 | Razdelilnik za telekomunikacijsko omrežje objekta TK-01, kovinska omarica 400x600x250 | kos | 1 |  | 0
- | Priključni optični panel s 24. SC priključki (za priključitev optičnega kabla 50/125um, 12 vlaken), skupaj z nosilnim ohišjem za vgradnjo v komunikacijsko omaro, komplet s kaseto in drobnnim materialom za zaključitev optičnega kabla, komplet | kos | 1 |  | 0
- | Enota z 3 vtičnicami 1L+N+PE | kos | 2 |  | 0
IV. | STRELOVOD |  |  |  | 0
(dobava, montaža in priklop)
| Opis postavke | e.m. | kol | €/enoto | € skupaj
71 | Temeljsko ozemljilo - valjanec Fe-Zn 25x4 mm | m | 70 |  | 0
72 | Tračno ozemljilo - valjanec RF 30x3,5mm | m | 70 |  | 0
73 | Križne sponke za pocinkani valjanec Fe-Zn 25x4mm | kos | 14 |  | 0
74 | Križne sponke RF za valjanec RF 30x3,5mm | kos | 10 |  | 0
75 | Sponke KON09 ali enakovredno | kos | 40 |  | 0
76 | Strelovodni lovilni vod Al fi 8mm | m | 140 |  | 0
77 | Strešni nosilec za izbrani tip strehe na razdalji cca 0,8m. | kos | 140 |  | 0
78 | Strelovodni odvod izveden z vodnikom Al fi 10mm | m | 90 |  | 0
79 | Zaščitna, plastična, gibljiva, samougasna, rebrasta cev, položena podometno, kompletno z pritrdilnim materialom: samogasna instalacijska cev fi 16-26 mm | m | 90 |  | 0
80 | Nosilec strelovodne inštalacije za izbrani tip strehe | kos | 130 |  | 0
81 | Križne sponke za Al fi 10mm | kos | 30 |  | 0
82 | Merilni stik | kos | 6 |  | 0
83 | Merilna omarica Rf, podometna, bela, 200x150x100mm | kos | 6 |  | 0
84 | Oznaka merilnega mesta 20 x 48 | kos | 6 |  | 0
85 | Lovilna palica dolžine 3 m, komplet z pritrdilnim materialom in podstavkom za montažo na izbrani tip strehe | kos | 2 |  | 0
86 | Žlebna sponka Rf | kos | 10 |  | 0
87 | Razni spoji s kovinsko maso (strehe, vrata, ograje, nadstreški,…) | kos | 25 |  | 0
88 | Meritve strelovodne instalacije | kpl | 1 |  | 0
89 | Drobni material | % | 5 |  | 0
OPOMBA:
Odvode strelovodne inštalacije je potrebno speljati pod fasado skozi samogasne cevi in ob odtokih meteorne vode. Odvodi se priključijo na izvode temeljnega ozemljila. Po montaži strelovodnega sistema je potrebno izvesti meritve za celotno strelovodno inštalacijo.
V. | DOMOFON |  |  |  | 0
(dobava, montaža in priklop)
| Opis postavke | e.m. | kol | €/enoto | € skupaj
A | VEČSTANOVANJSKI OBJEKT
90 | ZUN.ENOTA, 6 tipk+NAPAJALNIK FOLIO | kos | 1 |  | 0
91 | /postavka je bila izbrisana/
92 | AVDIO GOVORNI MODUL FOLIO | kos | 1 |  | 0
93 | DOZA P/O 3 MODULI | kos | 2 |  | 0
94 | OKVIR ZA TRI MODULE | kos | 2 |  | 0
95 | VMESNIK ZA VERTIKALO | kos | 3 |  | 0
96 | NOTRANJA DOMOFONSKA ENOTA - FOLIO | kos | 6 |  | 0
97 | FOLIO TIPKA ZA ETAŽNI POZIV (PODOMETNA Z DOZO) | kos | 6 |  | 0
B | OSTALO
98 | KABEL 100m KOLUT ZA 2VOICE | kpl | 2 |  | 0
99 | Gibljive cevi fi 16mm | m | 120 |  | 0
100 | Montaža elementov, prevozni stroški | kpl | 1 |  | 0
101 | Parametriranje, testiranje in zagon domofonske instalacije | kpl | 1 |  | 0
102 | Drobni material | % | 5 |  | 0
VI. | OSTALE OBVEZNOSTI |  |  |  | 0
| Opis postavke | e.m. | kol | €/enoto | € skupaj
103 | Pregled, izdaja protokolov, posnetki stanja za PID. | kpl | 1 |  | 0
104 | Navodila za obratovanje in vzdrževanje | kpl | 1 |  | 0
105 | Dokazilo o zanesljivosti objekta | kpl | 5 |  | 0

## D elektro - NN
REKAPITULACIJA ELEKTRIČNIH INSTALACIJ - NNP |  |  |  |  | € skupaj
I. | GRADBENA DELA |  |  |  | 0
II. | ELEKTRO MONTAŽNA DELA |  |  |  | 0
III. | OPREMA |  |  |  | 0
IV. | OSTALI STROŠKI |  |  |  | 0
| SKUPAJ: |  |  |  | 0
OPOMBA:
Navedena oprema oz. material je informativnega značaja, ki odgovarja zahtevani kvaliteti. Če bo ponujena drugačna oprema oz. material, mora biti enake ali boljše kvalitete.
Če se ugotovi, da je ponujena oprema oz. materiali slabše kvalitete kot projektirano oziroma ne dosega zahtevane parametre, bo izvajalec vgradil opremo oz. materiale po projektni dokumentaciji.
SPLOŠNO
Pri izdelavi ponudbe na podlagi predmetnega popisa je potrebno v ceni posamezne enote ali sistema navedenega v popisu upoštevati:
a) | Dobavo materiala, ustrezno zaščitenega proti poškodbam, z vsemi transportnimi in manipulativnimi stroški, stroški zavarovanj, skladiščenja med transportom ali pred montažo. Pred montažo se vsak kos posebej pregleda in ugotovi ustreznost glede na zahteve. Vsaka naprava mora biti opremljena z navodili za obratovanje v slovenskem jeziku.
b) | Pripravo dokumentacije skladno s »Pravilnikom o gradbenih proizvodih«, ki jo izvajalec pred montažo preda nadzornemu organu (atesti, izjave o skladnosti, CE certifikati, tehnična soglasja…)
c) | Montažo materiala, izvedeno s strani strokovno usposobljene osebe, po potrebi osebe, ki je pooblaščena za montažo. Vsa oprema mora biti montirana skladno z navodili proizvajalca. V sklopu montaže je potrebno upoštevati ves drobni montažni in tesnilni material, pripravljalna in zaključna dela, izdelavo morebiti potrebnih prebojev in dolbenj.
d) | Zaščito vgrajenega materiala na objektu proti poškodbam nastalim zaradi izvajanja gradbenih ali ostalih del po vgradnji materiala.
e) | Pripravo dokumentacije o ustrezni montaži elementov ali naprav z zapisniki o kontroli električnih in cevnih povezav posamezne naprave ali zagonu naprav s strani za to pooblaščene organizacije ali proizvajalca, če je to potrebno.
f) | Zagon in kontrola posameznega sistema v celoti ter izdelava zapisnika o funkcionalnosti sistema.
g) | Vris sprememb, nastalih med gradnjo v PZI načrt ter predaja teh izdelovalcu PID načrta.
h) | V ponudbi je potrebno zajeti dobavo, montažo in priklop izbrane opreme!
i) | V popisu so podani tipi elektro opreme različnih proizvajalcev. Vgradi se lahko podana oprema proizvajalcev, oziroma se lahko izbere ustrezno enakovredno elektro opremo, ki ima ustrezne ateste, katere opredeljuje slovenska zakonodaja in kvalitetno ustrezajo tehničnemu opisu
j) | Izdelava dokazila o zanesljivosti objekta skladno z veljavnim pravilnikom.
k) | Priprava podrobnih navodil za obratovanje in vzdrževanje elementov in sistemov v objektu. Uvajanje upravljavca sistemov investitorja, poučevanja, šolanja ter pomoč v prvem letu obratovanja.
l) | Cene so projektantske informativne!
m) | Cene ne vključujejo DDV!
I. | GRADBENA DELA |  |  |  | 0
(dobava in montaža)
| Opis postavke | e.m. | kol | €/enoto | € skupaj
1 | Zakoličba obstoječe infrastrukture | kpl | 1 |  | 0
2 | Zakoličba kabelske trase | m | 50 |  | 0
3 | Izkop jarka za položitev cevi, ročni - strojni izkop. Izkop 0,9m globine in 0,5m širine. Planiranje dna kanala. Dobava in prevoz tampona. Ročni zasip, strojni zasip kanala. Ročno nakladanje materiala. Prevoz odpadnega materiala na deponijo. | m | 50 |  | 0
4 | Ročni izkop terena na mestu povezave trase na obstoječo transformatorsko postajo , komplet z izdelavo preboja | kpl | 1 |  | 0
5 | Kabelski jašek dimenzije: 1200x1200x1200mm (ŠxVXG) z litoželeznim pohodnim pokorvom 600x600mm z napisom elektrika, komplet z izkopom, izdelavo temelja, armiranobetonskega dela, pokrovov, ozemljitvami in zaključnimi deli | kpl | 1 |  | 0
6 | Kabelski jašek dimenzije: 1200x1200x1200mm (ŠxVXG) z litoželeznim povoznim pokorvom 600x600mm z napisom elektrika, komplet z izkopom, izdelavo temelja, armiranobetonskega dela, pokrovov, ozemljitvami in zaključnimi deli | kpl | 2 |  | 0
6 | Nepredvidena dela | % | 10 |  | 0
7 | Drobni material | % | 5 |  | 0
II. | ELEKTRO MONTAŽNA DELA |  |  |  | 0
(dobava in montaža)
| Opis postavke | e.m. | kol | €/enoto | € skupaj
8 | Dobava jakotočnega kabla: NA2XY-J 4x150+1,5mm² | m | 40 |  | 0
9 | Dobava in polaganje PVC cevi Φ 125 mm (rdeča) | m | 100 |  | 0
10 | Dobava in polaganje valjanca Fe-Zn 25x4 mm | m | 50 |  | 0
11 | Križne in vezne spojke za valjanec Fe-Zn 25x4 mm, komplet z antikorozijsko zaščito | kos | 10 |  | 0
12 | Dobava in polaganje ozemljitvenega kabla H07V-K 1x35mm2 | m | 5 |  | 0
13 | Uvlačenje jakotačnega kabla v PVC cev | m | 33 |  | 0
14 | Dobava in polaganje opozorilnega traku | m | 55 |  | 0
13 | Uvlačenje jakotočnega kabla v obstoječo TP, izdelava kabelskega zaključka in montaža kabelskih čevljev | kpl | 1 |  | 0
14 | Priklop jakotočnega kabla v obstoječo TP, kpl. z drobnim materialom in veznim materikalom | kpl | 1 |  | 0
15 | Uvlačenje jakotočnega kabla v KPMO, izdelava kabelskega zaključka in montaža kabelskih čevljev | kpl | 1 |  | 0
16 | Priklop jakotočnega kabla v KPMO, kpl. z drobnim materialom | kpl | 1 |  | 0
17 | Priklop dovodnega kabla NYY-J 4x10mm2 za napajanje stanovanjske enote 1 do 6 in R-S.R. v KPMO, kpl. z drobnim materialom (dovodni kabel in cev za dovodni kabel je vključena v popisu električnih inštalacij objekta) | kpl | 7 |  | 0
18 | Dobava in montaža kabelskega toploskrčljivega seta za izdelavo kabelskega končnika Tyco Raychem EPKT 0063-ZM, za kabel 150-240mm2 (zunanja montaža) | kpl | 2 |  | 0
19 | Dobava in montaža kabelskih čevljev Al-Cu 150mm2 | kos | 8 |  | 0
20 | Dobava in montaža ozemljitvene sponke | kos | 2 |  | 0
21 | Dobava in montaža ozemljitvene sponke | kos | 2 |  | 0
22 | Izvedba meritev in izdelava poročila | kpl | 1 |  | 0
23 | Nepredvidena dela | % | 5 |  | 0
24 | Drobni material | % | 5 |  | 0
III. | OPREMA |  |  |  | 0
(dobava in montaža)
| Opis postavke | e.m. | kol | €/enoto | € skupaj
KPMO
25 | Priključno merilna podometna omarica KPMO z možnostjo vgradnje 8 števcev, tip KPMO E8 - 8 OKEN, proizvajalca MIKOMI ali enakovredno, v skladu z zahtevami pristojnega elektro distribucijskega podjetja, komplet z vgrajeno opremo: | kpl | 1 |  | 0
- | notranji montažni pribor | kpl | 1 |  | 0
- | predal za načrte | kos | 1 |  | 0
- | adapter polcilinder preg. kljuka | kos | 1 |  | 0
- | števčna plošča | kos | 8 |  | 0
- | steklo za omarico | kos | 8 |  | 0
- | ločilno varovalčno stikalo NVL 00 3x160 | kos | 2 |  | 0
- | vložek talilni 100A za NV 00 | kos | 3 |  | 0
- | vložek talilni 160A za NV 00 | kos | 3 |  | 0
- | ločilno varovalčno stikalo D02 3x63, vertikalne izvedbe | kos | 7 |  | 0
- | vložek talilni D02, 20A | kos | 18 |  | 0
- | vložek talilni D02, 25A | kos | 3 |  | 0
- | Direktni trifazni dvosmerni števec delovne energije z notranjo uro r.2(IEC) ali A(MID) s PLC komunikacijskem vmesnikom (enakovredno; ZMXI320CPU1L1D3) | kos | 7 |  | 0
- | prenapetostna zaščita SAFEBLOC B(R) 275/350V Imax (8/20μs) = 50kA/pole In (8/20μs) = 12.5kA/pole Iimp (10/350μs) = 12,5kA tA < 25ns | kos | 1 |  | 0
- | zbiralka PEN | kos | 1 |  | 0
- | napisne ploščice | kpl | 1 |  | 0
26 | Vezava KPMO | ur | 12 |  | 0
27 | Drobni material | % | 5 |  | 0
IV. | OSTALI STROŠKI |  |  |  | 0
| Opis postavke | e.m. | kol | €/enoto | € skupaj
28 | Navodila za obratovanje in vzdrževanje | kpl | 1 |  | 0
29 | Izdelava dokumentacije, vris kablov v kataster upravljalca, komplet z izdelavo geodetskega posnetka | kpl | 1 |  | 0
30 | Pridobivanje služnostnih pogodb na zemljiščih, kjer je načrtovana gradnja elektroenergetske infrastrukture | kpl | 1 |  | 0
31 | Opomba: V kolikor del ne izvaja Elektro Ljubljana je v ponudbi potrebno upoštevati nadzor s strani Elektro Ljubljana | kpl | 1 |  | 0
32 | Radijska objava o odklopih na el. omrežju | kos | 1 |  | 0
33 | Zavarovanje, transport in manipulativni stroški | kpl | 1 |  | 0
34. | Dokazilo o zanesljivosti objekta | kpl | 5 |  | 0

## E elektro TK
REKAPITULACIJA ELEKTRIČNIH INSTALACIJ - TK |  |  |  | € skupaj
I. | GRADBENA DELA |  |  | 0
II. | ELEKTRO MONTAŽNA DELA |  |  | 0
III. | OSTALE OBVEZNOSTI |  |  | 0
| SKUPAJ: |  |  | 0
OPOMBA:
Navedena oprema oz. material je informativnega značaja, ki odgovarja zahtevani kvaliteti. Če bo ponujena drugačna oprema oz. material, mora biti enake ali boljše kvalitete.
Če se ugotovi, da je ponujena oprema oz. materiali slabše kvalitete kot projektirano oziroma ne dosega zahtevane parametre, bo izvajalec vgradil opremo oz. materiale po projektni dokumentaciji.
SPLOŠNO (OPOZORILA IN OPOMBE)
Pri izdelavi ponudbe na podlagi predmetnega popisa je potrebno v ceni posamezne enote ali sistema navedenega v popisu upoštevati:
a) | Dobavo materiala, ustrezno zaščitenega proti poškodbam, z vsemi transportnimi in manipulativnimi stroški, stroški zavarovanj, skladiščenja med transportom ali pred montažo. Pred montažo se vsak kos posebej pregleda in ugotovi ustreznost glede na zahteve. Vsaka naprava mora biti opremljena z navodili za obratovanje v slovenskem jeziku.
b) | Pripravo dokumentacije skladno s »Pravilnikom o gradbenih proizvodih«, ki jo izvajalec pred montažo preda nadzornemu organu (atesti, izjave o skladnosti, CE certifikati, tehnična soglasja…)
c) | Montažo materiala, izvedeno s strani strokovno usposobljene osebe, po potrebi osebe, ki je pooblaščena za montažo. Vsa oprema mora biti montirana skladno z navodili proizvajalca. V sklopu montaže je potrebno upoštevati ves drobni montažni material, pripravljalna in zaključna dela, izdelavo morebiti potrebnih prebojev in dolbenj.
d) | Zaščito vgrajenega materiala na objektu proti poškodbam nastalim zaradi izvajanja gradbenih ali ostalih del po vgradnji materiala.
e) | Pripravo dokumentacije o ustrezni montaži elementov ali naprav z zapisniki o kontroli električnih in cevnih povezav posamezne naprave ali zagonu naprav s strani za to pooblaščene organizacije ali proizvajalca, če je to potrebno.
f) | Pregled vseh elementov aktivne in pasivne požarne zaščite s strani pooblaščene organizacije, pridobivanje izjav o ustreznosti izvedenih del in montaže. Vsi elementi sistemov aktivne ali pasivne požarne zaščite morajo biti ustrezno označeni in dokumentirani.
g) | Trdnostne in ostale potrebne preizkuse sistemov z zapisniki o izvedbah preizkusov, podpisanimi s strani nadzornega organa. V kolikor je za posamezno instalacijo potrebno pridobiti ustrezno dokumentacijo drugega podjetja, je potrebno upoštevati stroške nadzora s strani tega podjetja, naročilo preskusov in pridobitev dokumentacije o ustreznosti in uspešno opravljenih preizkusih.
h) | Zagon in kontrola posameznega sistema v celoti ter izdelava zapisnika o funkcionalnosti sistema.
i) | Vris sprememb, nastalih med gradnjo v PZI načrt ter predaja teh izdelovalcu PID načrta.
j) | Izdelava dokazila o zanesljivosti objekta skladno z veljavnim pravilnikom.
k) | Priprava podrobnih navodil za obratovanje in vzdrževanje elementov in sistemov v objektu. Uvajanje upravljavca sistemov investitorja, poučevanja, šolanja ter pomoč v prvem letu obratovanja.
l) | Prevezava obstoječih razvodov na nove razvode.
I. | GRADBENA DELA |  |  |  | 0
| Opis postaveke | e.m. | kol | €/enoto | € skupaj
1 | Zakoličba obstoječe TK kabelske kabelske trase | kpl | 1 |  | 0
2 | Kabelski telekom jašek fi 60 cm globine 1m z litoželeznim pokorvom TK 60x60 cm, komplet z izkopom, izdelavo temelja in zaključnih del | kos | 2 |  | 0
3 | Ročni izkop terena na mestu povezave trase na obstoječi kabelski jašek, komplet z izdelavo preboja | kpl | 1 |  | 0
4 | Izkop jarka za položitev cevi, ročni - strojni izkop. Izkop 0,9m globine in 0,4m širine. Planiranje dna kanala. Dobava in prevoz tampona. Ročni zasip, strojni zasip kanala. Ročno nakladanje materiala. Prevoz odpadnega materiala na deponijo. | m | 15 |  | 0
5 | Nepredvidena dela | % | 5 |  | 0
II. | ELEKTROMONTAŽNA DELA |  |  |  | 0
| Opis postaveke | e.m. | kol | €/enoto | € skupaj
6 | Dobava in vgradnja TK kabla po zahtevah TK kabelskega operaterja | m | 30 |  | 0
7 | Izdelava kabelske spojke v obstoejčem jašku, kompelt z drobnim in veznim materialom | kpl | 1 |  | 0
8 | Uvlačenje in zaključevanje novega TK kabla v novo TK priključno omarico na fasadi objekta, komplet z veznim in drobnim materialom. | kpl | 1 |  | 0
9 | PEHD cev "TK" ∅ 50mm | m | 15 |  | 0
10 | Dobava in polaganje PVC cevi Φ 110 mm | m | 15 |  | 0
11 | Valjanca Fe-Zn 25 x 4 mm z polaganjem v posteljico jarka | m | 15 |  | 0
12 | Opozorilni trak "Telekom" | m | 15 |  | 0
13 | Križne sponke za priklop valjanca na ozemljilo objekta, komplet z spojnim in veznim materialom | kpl | 1 |  | 0
14 | Dobava in polaganje ozemljitvenega kabla H07V-K 1X35mm2 | m | 5 |  | 0
15 | Podometna TK omarica za vgradnjo v fasado objekta, po zahtevah Telekoma Slovenije, kpl. z krona letvicami za zaključevanje dovodnega TK kabla, katodno zaščito, kpl. z zaključevanjem TK kabla na krona letvici | kos | 1 |  | 0
16 | Dobava in montaža ozemljitvene sponke | kos | 1 |  | 0
17 | Izvedba meritev in izdelava poročila | kpl | 1 |  | 0
18 | Drobni material | % | 5 |  | 0
19 | Nepredvidena dela | % | 5 |  | 0
III. | OSTALE OBVEZNOSTI |  |  |  | 0
| Opis postaveke | e.m. | kol | €/enoto | € skupaj
20 | Izdelava izvršilne dokumentacije TK vodov (projektna dokumetacija: PID) TK vodov (v 3 izvodih) | kpl | 1 |  | 0
21 | Vris v kataster komunalnih vodov, komplet z izdelavo geodetskega posnetka | kpl | 1 |  | 0
22 | Strokovni nadzor gradbenih in elektro del s strani podjetja Telekom Slovenije | kpl | 1 |  | 0
23 | Pridobivanje služnostnih pogodb na zemljiščih, kjer je načrtovana infrastrukture - "Telekom Slovenije" | kpl | 1 |  | 0
24. | Navodila za obratovanje in vzdrževanje | kpl | 1 |  | 0
25. | Dokazilo o zanesljivosti objekta | kpl | 5 |  | 0

## F elektro CATV
REKAPITULACIJA ELEKTRIČNIH INSTALACIJ - CATV |  |  |  |  | € skupaj
I. | GRADBENA DELA |  |  |  | 0
II. | ELEKTRO MONTAŽNA DELA |  |  |  | 0
III. | OSTALE OBVEZNOSTI |  |  |  | 0
| SKUPAJ: |  |  |  | 0
OPOMBA:
Navedena oprema oz. material je informativnega značaja, ki odgovarja zahtevani kvaliteti. Če bo ponujena drugačna oprema oz. material, mora biti enake ali boljše kvalitete.
Če se ugotovi, da je ponujena oprema oz. materiali slabše kvalitete kot projektirano oziroma ne dosega zahtevane parametre, bo izvajalec vgradil opremo oz. materiale po projektni dokumentaciji.
SPLOŠNO (OPOZORILA IN OPOMBE)
Pri izdelavi ponudbe na podlagi predmetnega popisa je potrebno v ceni posamezne enote ali sistema navedenega v popisu upoštevati:
a) | Dobavo materiala, ustrezno zaščitenega proti poškodbam, z vsemi transportnimi in manipulativnimi stroški, stroški zavarovanj, skladiščenja med transportom ali pred montažo. Pred montažo se vsak kos posebej pregleda in ugotovi ustreznost glede na zahteve. Vsaka naprava mora biti opremljena z navodili za obratovanje v slovenskem jeziku.
b) | Pripravo dokumentacije skladno s »Pravilnikom o gradbenih proizvodih«, ki jo izvajalec pred montažo preda nadzornemu organu (atesti, izjave o skladnosti, CE certifikati, tehnična soglasja…)
c) | Montažo materiala, izvedeno s strani strokovno usposobljene osebe, po potrebi osebe, ki je pooblaščena za montažo. Vsa oprema mora biti montirana skladno z navodili proizvajalca. V sklopu montaže je potrebno upoštevati ves drobni montažni material, pripravljalna in zaključna dela, izdelavo morebiti potrebnih prebojev in dolbenj.
d) | Zaščito vgrajenega materiala na objektu proti poškodbam nastalim zaradi izvajanja gradbenih ali ostalih del po vgradnji materiala.
e) | Pripravo dokumentacije o ustrezni montaži elementov ali naprav z zapisniki o kontroli električnih in cevnih povezav posamezne naprave ali zagonu naprav s strani za to pooblaščene organizacije ali proizvajalca, če je to potrebno.
f) | Pregled vseh elementov aktivne in pasivne požarne zaščite s strani pooblaščene organizacije, pridobivanje izjav o ustreznosti izvedenih del in montaže. Vsi elementi sistemov aktivne ali pasivne požarne zaščite morajo biti ustrezno označeni in dokumentirani.
g) | Trdnostne in ostale potrebne preizkuse sistemov z zapisniki o izvedbah preizkusov, podpisanimi s strani nadzornega organa. V kolikor je za posamezno instalacijo potrebno pridobiti ustrezno dokumentacijo drugega podjetja, je potrebno upoštevati stroške nadzora s strani tega podjetja, naročilo preskusov in pridobitev dokumentacije o ustreznosti in uspešno opravljenih preizkusih.
h) | Zagon in kontrola posameznega sistema v celoti ter izdelava zapisnika o funkcionalnosti sistema.
i) | Vris sprememb, nastalih med gradnjo v PZI načrt ter predaja teh izdelovalcu PID načrta.
j) | Izdelava dokazila o zanesljivosti objekta skladno z veljavnim pravilnikom.
k) | Priprava podrobnih navodil za obratovanje in vzdrževanje elementov in sistemov v objektu. Uvajanje upravljavca sistemov investitorja, poučevanja, šolanja ter pomoč v prvem letu obratovanja.
l) | Prevezava obstoječih razvodov na nove razvode.
I. | GRADBENA DELA |  |  |  | 0
| Opis postaveke | e.m. | kol | €/enoto | € skupaj
1 | Zakoličba obstoječe CATV kabelske trase | kpl | 1 |  | 0
2 | Kabelski jašek CATV fi 60 cm globine 1m z litoželeznim pokorvom CATV 60x60 cm, komplet z izkopom, izdelavo temelja in zaključnih del | kos | 2 |  | 0
3 | Ročni izkop terena na mestu povezave trase na obstoječi kabelski jašek, komplet z izdelavo preboja | kpl | 1 |  | 0
4 | Izkop jarka za položitev cevi, ročni - strojni izkop. Izkop 0,9m globine in 0,4m širine. Planiranje dna kanala. Dobava in prevoz tampona. Ročni zasip, strojni zasip kanala. Ročno nakladanje materiala. Prevoz odpadnega materiala na deponijo. | m | 15 |  | 0
5 | Nepredvidena dela | % | 5 |  | 0
II. | ELEKTROMONTAŽNA DELA |  |  |  | 0
| Opis postaveke | e.m. | kol | €/enoto | € skupaj
6 | Dobava in vgradnja CATV kabla po zahtevah CATV kabelskega operaterja | m | 30 |  | 0
7 | Izdelava kabelske spojke v obstoejčem jašku, komplet z drobnim in veznim materialom | kpl | 1 |  | 0
8 | Uvlačenje in zaključevanje novega CATV kabla v novo CATV priključno omarico na fasadi objekta, komplet z veznim in drobnim materialom. | kpl | 1 |  | 0
9 | Dobava in polaganje PVC cevi Φ 110 mm | m | 15 |  | 0
10 | Valjanca Fe-Zn 25 x 4 mm z polaganjem v posteljico jarka | m | 15 |  | 0
11 | Opozorilni trak "CATV Telemach" | m | 15 |  | 0
12 | Križne sponke za priklop valjanca na ozemljilo objekta, komplet z spojnim in veznim materialom | kpl | 1 |  | 0
13 | Dobava in polaganje ozemljitvenega kabla H07V-K 1X35mm2 | m | 5 |  | 0
14 | Podometna CATV omarica za vgradnjo v fasado objekta, po zahtevah Telemach, kpl. z ojačevalnikom signala,odcepniki in katodno zaščito, kpl. z zaključevanjem CATV kabla na delilniku | kos | 1 |  | 0
15 | Dobava in montaža ozemljitvene sponke | kos | 1 |  | 0
16 | Izvedba meritev in izdelava poročila | kpl | 1 |  | 0
17 | Drobni material | % | 5 |  | 0
18 | Nepredvidena dela | % | 5 |  | 0
III. | OSTALE OBVEZNOSTI |  |  |  | 0
| Opis postaveke | e.m. | kol | €/enoto | € skupaj
19 | Izdelava izvršilne dokumentacije CATV vodov (projektna dokumetacija: PID) CATV vodov (v 3 izvodih) | kpl | 1 |  | 0
20 | Vris v kataster komunalnih vodov, komplet z izdelavo geodetskega posnetka | kpl | 1 |  | 0
21 | Strokovni nadzor gradbenih in elektro del s strani podjetja Telemach | kpl | 1 |  | 0
22 | Pridobivanje služnostnih pogodb na zemljiščih, kjer je načrtovana infrastrukture - "Telekom Slovenije" | kpl | 1 |  | 0
23. | Navodila za obratovanje in vzdrževanje | kpl | 1 |  | 0
24. | Dokazilo o zanesljivosti objekta | kpl | 5 |  | 0

## G STROJNE
| Opis postavke | e.m. | kol | €/enoto | € skupaj
G. | STROJNE INSTALACIJE
REKAPITULACIJA STROJNIH INŠTALACIJ |  |  |  |  | € skupaj
I. | OGREVANJE |  |  |  | 0
II. | HLAJENJE |  |  |  | 0
III. | VODOVOD IN VERTIKALNA KANALIZACIJA |  |  |  | 0
IV. | PLINOVOD |  |  |  | 0
V. | PREZRAČEVANJE |  |  |  | 0
VI. | ENERG. IZKAZNICA |  |  |  | 0
| SKUPAJ: |  |  |  | 0
OPOMBA:
Navedena oprema oz. material je informativnega značaja, ki odgovarja zahtevani kvaliteti. Če bo ponujena drugačna oprema oz. material, mora biti enake ali boljše kvalitete.
Če se ugotovi, da je ponujena oprema oz. materiali slabše kvalitete kot projektirano oziroma ne dosega zahtevane parametre, bo izvajalec vgradil opremo oz. materiale po projektni dokumentaciji.
SPLOŠNO
Pri izdelavi ponudbe na podlagi predmetnega popisa je potrebno v ceni posamezne enote ali sistema navedenega v popisu upoštevati:
Dobavo materiala, ustrezno zaščitenega proti poškodbam, z vsemi transportnimi in manipulativnimi stroški, stroški zavarovanj, skladiščenja med transportom ali pred montažo. Pred montažo se vsak kos posebej pregleda in ugotovi ustreznost glede na zahteve. Vsaka naprava mora biti opremljena z navodili za obratovanje v slovenskem jeziku.
Pripravo dokumentacije skladno s »Pravilnikom o gradbenih proizvodih«, ki jo izvajalec pred montažo preda nadzornemu organu (atesti, izjave o skladnosti, CE certifikati, tehnična soglasja…)
Montažo materiala, izvedeno s strani strokovno usposobljene osebe, po potrebi osebe, ki je pooblaščena za montažo. Vsa oprema mora biti montirana skladno z navodili proizvajalca. V sklopu montaže je potrebno upoštevati ves drobni montažni in tesnilni material, pripravljalna in zaključna dela, izdelavo morebiti potrebnih prebojev in dolbenj.
Zaščito vgrajenega materiala na objektu proti poškodbam nastalim zaradi izvajanja gradbenih ali ostalih del po vgradnji materiala.
Pripravo dokumentacije o ustrezni montaži elementov ali naprav z zapisniki o kontroli električnih in cevnih povezav posamezne naprave ali zagonu naprav s strani za to pooblaščene organizacije ali proizvajalca, če je to potrebno.
Pregled vseh elementov aktivne in pasivne požarne zaščite s strani pooblaščene organizacije, pridobivanje izjav o ustreznosti izvedenih del in montaže. Vsi elementi sistemov aktivne ali pasivne požarne zaščite morajo biti ustrezno označeni in dokumentirani.
Izpiranje in čiščenje vseh cevnih instalacij.
Tlačne, tesnostne in ostale potrebne preizkuse sistemov z zapisniki o izvedbah preizkusov, podpisanimi s strani nadzornega organa. V kolikor je za posamezno instalacijo potrebno pridobiti ustrezno dokumentacijo drugega podjetja (plin, vodovod, vročevod), je potrebno upoštevati stroške nadzora s strani tega podjetja, naročilo preskusov in pridobitev dokumentacije o ustreznosti in uspešno opravljenih preizkusih.
Dezinfekcijo sistemov pitne vode ter izpiranje, jemanje vzorcev, pregled ustreznosti vode in pridobitev izvida o ustreznosti. V primeru da izvidi niso ustrezni je izvajalec dolžan ponoviti postopke dezinfekcije in po potrebi izvesti dela za odpravo problema.
Ureguliranje vseh cevnih razvodov z nastavitvijo regulacijskih elementov na posameznem končnem elementu in v sistemu, izvedbo meritev pretokov ter pridobitev zapisnika o uravnovešenju cevnih sistemov.
Zagon in kontrola posameznega sistema v celoti ter izdelava zapisnika o funkcionalnosti sistema.
Meritve in nastavitve količin zraka na posameznem končnem elementu s strani pooblaščenega podjetja ter pridobitev zapisnika o opravljenih meritvah in količinah. Če meritve niso ustrezne, je izvajalec dolžan izvesti potrebne nastavitve, dokler meritve ne izkazujejo ustreznih količin.
Meritve mikroklime za letno in zimsko obratovanje ter izdaja potrdila o izpolnjevanju projektnih zahtev s strani pooblaščene organizacije.
Vris sprememb, nastalih med gradnjo v PZI načrt ter predaja teh izdelovalcu PID načrta.
Označevanje cevovodov ter kanalov z označbo medija in smeri toka.
Izdelava funkcionalnih shem posameznih sistemov v okvirju, nameščena na steno v strojnici, skupaj z navodili za uporabo posameznega sistema.
Izdelava dokazila o zanesljivosti objekta skladno z veljavnim pravilnikom.
Priprava podrobnih navodil za obratovanje in vzdrževanje elementov in sistemov v objektu. Uvajanje upravljavca sistemov investitorja, poučevanja, šolanja ter pomoč v prvem letu obratovanja.
I. | OGREVANJE |  |  |  | 0
KOTLOVNICA
1 | Kondenzacijski stenski plinski kotel z zvezno regulacijo izhodne. Kondenzacijski stenski plinski kotel z zvezno regulacijo izhodne toplotne moči, primeren tako za radiatorsko, kot za talno gretje. Grelnik za centralno ogrevanje z možnostjo priključitve bojlerja za sanitarno vodo. Tovarniško nastavljen za uporabo z zemeljskim plinom. Gorilnik s predmešalno komoro izdelan iz nerjaveče pločevine, toplotni blok iz Al-Si litine.
Funkcija nadzora varnostnih ventilov. Izpolnjuje zahteve. Hannoverskega programa spodbud in znaka varovanja okolja za plinske kondenzacijske grelnike. Plinska armatura s konstantno varnostno regulacijo po EN12828.
Kotlovska regulacija z BUS komunikacijo in multifunkcijskim tekstovnim zaslonom, za prikaz delovanja kotla, diagnozo in servisnih funkcij. Možnost priključitve digitalnega tedenskega sobnega termostata ali vremensko vodene regulacije. Vgrajen manometer, varnostni ventil, omejevalnik temperature, frekvenčno vodeni ventilator.
Skupaj s kotlom so dobavljeni tudi:
-(črpalka je predvidena izven kotla in je zajeta ločeno v popisu).
- Montažna plošča za stenske plinske grelnike
moči od 35 - do 42kW, za zemeljski plin
- Plinski ventil s termičnim varovalom, ravni 3/4"
- Lijakasti sifon 1" s pomično rozeto za odvod kondenza
- Osnovni dimniški priključek ø80/125 mm za stenski grelnik
- Priključni set z modulacijsko kotlovsko črpalko, tesnilnim in pritrdilnim matertialom
Dobavi naj se vključno z vsem tesnilnim in montažnim materialom, zagonom, navodili v slovenskem jeziku, ter poučevanje osebja
Modulirano delovanje od 10,2kW do 35,3kW
Sezonska učinkovitost ogrevanja prostorov: 92%
Moč P=88W
Napetost U=230 V / 50 Hz
Nivo hrupa <40 dB(A)
Masa: 40 kg
| Dimenzije (š x v x g) v mm : 440 x 850 x 350 | kpl | 1 |  | 0
kotel BOSCH Condens 7000 W - ZBR 35-3 CE, 35 kW
regulacija Bosch Heatronic III z BUS komunikacijo
ali enakovredni
2 | Mikroprocesorska stenska regulacija sistema ogrevanja, kompaktne izvedbe, prirejena za montažo na steno.
Upravljalnik omogoča krmiljenje ogrevalne naprave z največ štirimi ogrevalnimi krogi, dvema krogoma za ogrevanje sanitarne vode, solarno ogrevanje sanitarne vode (potrebno priključiti solarni modul MS100) in solarno podporo za ogrevanje (potrebno priključiti solarni modul MS200).
Ima časovne programe: ogrevanje: za vsak ogrevalni krog, dva časovna programa s šestimi preklopnimi časi na dan, sanitarna voda: za vsak krog sanitarne vode en časovni program za ogrevanje in časovni program za cirkulacijsko črpalko s po šestimi preklopnimi časi na dan.
Omogoča modulacijsko delovanje kotla, ter prikazovanje parametrov ogrevalne naprave in možnost spreminjanja nastavitev. Z integracijo solarnega sistema se izriše grafični prikaz delovanja solarnega sistema.
Obseg funkcij in s tem struktura menija je seveda odvisna od strukture sistema. Montaža upravljalnika je mogoča na kotel ali na steno.
Upravljanik za EMS2 vključuje tudi OTS zunanje tipalo.
Dimenzije: Š x V x G: 101mm x 123mm x 25mm
Nazivna napetost: 10...24V DC
Nazivni tok (brez osvetlitve): 9mA
Podatkovni vmesnik (BUS): EMS plus
Regulacijsko področje: 5°C ... 30°C
Dov. temperatura okolice: 0°C ... 50°C
| Dobaviskupaj s kabelskimi povezavami, zagonom sistema, navodili za uporabo v slovenskem jeziku ter poučevanjem upravljalca | kpl | 1 |  | 0
BOSCH - CW 400 - Upravljalnik za EMS2
ali enakovredni
3 | Intelegentni močnostni modul - v povezavi z regulatorji CX…, za krmiljenje obtočne črpalke ali enega motornega mešalnega ventila (priključek preko 2-žilnega EM BUS).
Priključek za tipalo dvižnega voda in tipalo bojlerja, ter dodatno priključek za omejilec temperature (za talno gretje). Prikaz funkcij delovanja preko LED diod. Priloženo je eno tipalo dvižnega voda.
| Dobaviskupaj s kabelskimi povezavami, zagonom sistema, navodili za uporabo v slovenskem jeziku ter poučevanjem upravljalca | kpl | 2 |  | 0
BOSCH - MM 100 - Intelegentni močnostni modul
ali enakovredni
4 | Tipalo za namestitev v bojler. Za uporabo pri bojlerjih drugih proizvajalcev. | kpl | 1 |  | 0
BOSCH - NTC tipalo bojlerja ali enakovredni
5 | Osnovni dimniški priključek za stenski grelnik za odvod dimnih plinov (za sistem B 23) na nad streho objekta, sestavljen iz:
- priključnim kosom za kotel ø80/125 mm
- koleno z revizijsko odprtino ø80 mm
- koaks. ravni kos ø80 mm dolžine 500 mm
- pokrivna plošča na steni
- koleno 87° z nosilcem za pritrjevanje ø80 mm
- 6 x dimna tuljava ø80mm dolžine 2m
- distančniki za vstavitev in pritrditev tuljave ø80mm v dimniku (8 kosov)
- zaključna garnitura za zajem in izpuh zgorevalnega zraka na vrhu dimnika
- strešno obrobo, deljivo rozeto, zaključno strešno kapo za dimnik ø80mm,
skupaj s tesnilnim in pritrdilnim materialom
(pred dobavo je potrebno preveriti dejansko dolžino obstoječega dimnika ter pred izvedbo preveriti dimenzije jaška. Minimalna potrebna dimenzija je 150x150mm ali ø160).
| kotel BOSCH Condens 7000 W - ZBR 35-3 CE, 35 kW | kpl | 1 |  | 0
ali enakovredni
6 | Dobava in montaža kanala oziroma inštalacijskega jaška s požarno odpornostjo EIS 90, izvedeno kot protipožarna obloga dimnika. Material iz plošč iz kalcijevega silikata, negorljive A1 po SIST EN 13501-1, (npr.Promatect LS) enoslojno, debeline 35 mm, spoji ojačeni s trakovi (npr.Promatectom H) debeline 10 mm ali ustreznimi prirobnicami in zlepljeni z lepilom (npr.Promat Kleber K 84), ter privijačeni s hitro vgradnimi vijaki 6.0 x 80 mm ali speti s kovinskimi sponkami 80/12,2/2,03. Obešanje po navodilih proizvajalca oz. po podatkih iz certifikata. Izvedba je lahko štiri, tro ali dvostranska, glede na zahteve načrta.
| Predložiti je potrebno ustrezno potrdilo o požarni odpornosti kanala in izjavo o upoštevanju navodil proizvajalca ki morajo biti v skladu s certifikatom (npr. Delovni list Promat št. 477). Kanale je po izvedbi potrebno ustrezno označiti. | m2 | 8 |  | 0
7 | Pregled dimovodne napeljave s strani pooblaščene organizacije, pridobitev soglasja | kpl | 1 |  | 0
8 | Hidravlični kretnica za ločitev primarnega in sekundarnega kroga ogrevne vode z navojnimi priključki ter holandci, avtomatskim odzračevalnim ločkom, priključkom za temperaturno tipalo s potopno tuljko, izpustno pipico DN20, skupaj z nosilnim podstavkom, EPS izolacijskim ohišjem z oplaščenjem, tesnilnim in montažnim materialom
| Vmax=5,0 m3/h | kos | 1 |  | 0
BUDERUS tip WHY 120/80
ali enakovredni
9 | Zaprta membranska raztezna posoda z navojnim priključkom, skupaj s tesnilnim in montažnim materialom
Vcel = 35 l
| pi = 1,5 bar | kos | 1 |  | 0
REFLEX tip NG 35
ali enakovredni
Vcel = 100 l
Vsis = 540 l
| pi = 1,5 bar | kos | 1 |  | 0
REFLEX tip NG 100
ali enakovredni
10 | Zaporni ventil z navojnima priključkoma z varovalom proti nepooblaščenemu zapiranju po DIN 4751/2, skupaj s tesnilnim materialom (servisni ventil)
| DN 20 | kos | 2 |  | 0
11 | Razdelilnik - zbiralnik okroglega preseka (enojni), s sledečimi navojnimi priključki, pritrdilnim in tesnilnim materialom:
- 1 x DN 40 navojni (s strani)
- 1 x DN 32 navojni
- 1 x DN 25 navojni
- 1 x DN 15 navojni (izpust)
- 1 x navojnim kolčakom f15 za termometer, zaščiten s temeljno barvo, izoliran z izolacijo iz mineralne volne 5cm zaščitena z Al pločevino, tesnilnim, pritrdilnim in vijačnim materialom ter konzolami za postavitev
Ø 65 mm
V =5,0 m3/h
| dolžine 600 mm | kpl | 2 |  | 0
12 | Obtočna črpalka z elektronsko regulacijo, mokrim rotorjem, skupaj z navojnimi priključki, tesnilnim in vijačnim materialom Z vgrajenim elektronskim regulatorjem zvezne regulacije števila vrtljajev v odvisnosti od konstantnega/variabilnega dif. tlaka. Energetski razred: A Delovanje črpalke pri temperaturi medija od (–10°C do +110°C). Črpalka naj se dobavi skupaj z IF-modulom za zunanji nadzor in poročanu delovanja črpalke in za varnostno usmerjene-zaustavitev.
V =1,014 m3/h
Dp = 62 kPa
P= 130 W
| U=230 V | kos | 1 |  | 0
WILO tip Stratos 25/1-8
ali enakovredni
V = 1,0 m3/h
Dp = 35 kPa
P= 40 W
| U=230 V | kos | 1 |  | 0
WILO tip Stratos Pico 25/1-6
ali enakovredni
13 | Tripotni regulacijski ventil z navojnimi priključki s priključnimi holandci, skupaj z elektromotornim pogonom, tesnilnim in pritrdilnim materialom
DN15
| kvs= 4,0 m3/h; | kpl | 1 |  | 0
Ventil DANFOSS tip VRG3 15/4,0
Pogon DANFOSS tip AMV 435
ali enakovredni
14 | Regulacijski ventil za hidravlično uravnoteženje z navojnima priključkoma, z funkcijami :
- prednastavitev,
- meritev pretoka, tlačne razlike in temperature,
- zaporno funkcijo,
- izpustom
Osnovne karakteristike:
- zvezna nastavitev z ročnim oštevilčenim kolesom
- samotesnilna merilna priključka,
- fiksiranje nastavitve kolesa,
- možnost praznjenje in polnjenje sistema,
- merilni priključki in kolo na eni strani,
- meritve pretokov, tlakov in temperatur z instrumentom
- adapter za izpust lahko vgradimo, ko je sistem pod tlakom
Ventil naj se dobavi in vgradi skupaj s tesnilnim in pritrdilnim materialom.
| DN 25, PN 6 | kos | 1 |  | 0
| DN 32, PN 6 | kos | 1 |  | 0
DANFOSS tip MSV-BD
ali enakovredni
15 | MS krogelna zaporna pipa z navojnima priključkoma, s podaljšano ročko za posluževanje, skupaj s tesnilnim in vijačnim materialom
| DN 25, PN 6 | kos | 5 |  | 0
| DN 32, PN 10 | kos | 3 |  | 0
| DN 40, PN 10 | kos | 2 |  | 0
16 | Krogelna pipa za praznjenje z navojnima priključkoma, z zaporno kapo, tesnilom in verižico, vijačnim spojem za gibko cev, skupaj s tesnilnim in vijačnim materialom
| DN 15, PN 10 | kos | 7 |  | 0
17 | Protipovratni ventil z navojnima priključkoma, skupaj z EPDM tesnili ter tesnilnim in vijačnim materialom
| DN 25, PN 6 | kos | 1 |  | 0
| DN 32, PN 6 | kos | 1 |  | 0
18 | Lovilec nesnage z navojnimima priključkoma, s sitom, magnetnim vložkom, skupaj s tesnilnim in pritrdilnim materialom.
| DN 25, PN 6 | kos | 1 |  | 0
| DN 32, PN 6 | kos | 1 |  | 0
19 | Manometer v okroglem ohišju f80 mm z merilnim območjem do 6 bar z varilnim kolčakom, navojnim priključkom DN 15, manometrsko navojno pipico DN 15, komplet z montažnim in tesnilnim materialom | kos | 2 |  | 0
20 | Termometer v okroglem ohišju f80, z navojnim priključkom R 1/2", komplet z montažnim in tesnilnim materialom
| - z merilnim območjem od +0 do +120 °C | kos | 6 |  | 0
21 | Cev iz neplemenitega jekla, material 1.0308 (E235) po EN 10305-3 (PRESS sistem) skupaj z vsemi fitingi za zatiskanje (kolena, T-kosi, navojni priključki, prehodni kosi), tesnili (FPM rdeči) in pritrdilnim materialom
OPOMBA: obešala za vodoravno, poševno in navpično pritrjevanje cevi na gradbeno ali drugo vrsto konstrukcije sestavljene iz predfabriciranih obešal je iz pocinkanega železa in obsega objemke s podlogo iz sintetične gume odporne do 120 °C – dušenje zvoka, navojne palice s temeljno ploščo ali temeljnim profilom, kovinskih vložkov, vijakov z maticami, drsne in fiksne podpore.
Vsa obešala se izvede po smernicah za montažo in preprečevanje prenosa hrupa na gradbeno konstrukcijo!
| 22×1,2 (DN 20) | m | 3 |  | 0
| 28×1,5 (DN 25) | m | 18 |  | 0
| 35×1,5 (DN 32) | m | 12 |  | 0
| 42×1,5 (DN 40) | m | 9 |  | 0
VIEGA tip PRESTABO
ali enakovredni
22 | Toplotna izolacija razvoda ogrevne in hladilne vode z elastomerno fleksibilno izolacijo na osnovi sintetičnega kavčuka za preprečevanje kondenzacije in energijske prihranke. EU požarna klasifikacija B-s3,d0; toplotna prevodnost λ pri 0°C je 0,035 W/m.K; koef. upora difuziji vodne pare je 10.000 (za plošče deb. 3-32mm in cevi deb. 6-32mm; za ostale dimenzije je 7.000; za temp. območje od -50°C do +110°C; trakovi in plošče lepljeni na površino do maks. +85°C.
Toplotne mostove potrebno zaščititi s cevnimi nosilci. Spoje (vzdožne, prečne, površino) potrebno lepiti z original lepilom, za čiščenje orodja, rok in razmaščevanje pa uporabiti original čistilo. CE certifikat v skladu z EN 14304.
Armaflex ACE Plus ali enakovredni
debeline 19 mm
| 22×1,2 (DN 20) | m | 3 |  | 0
debeline 25 mm
| 28×1,5 (DN 25) | m | 18 |  | 0
debeline 32 mm
| 35×1,5 (DN 32) | m | 12 |  | 0
debeline 40 mm
| 42×1,5 (DN 40) | m | 9 |  | 0
23 | Zaščita toplotne izolacije v kotlovnici, izoliranih z izolacijo iz sintetičnega kavčuka, proti mehanskim poškodbam z Al pločevino in spet s kniping vijaki | m2 | 13 |  | 0
24 | Odzračevalni lonček, skupaj s povezovalno cevko f10 dolžine cca 10 m, krogelnim ventilom DN 10 ter tesnilnim in pritrdilnim materialom
| V = 2 l | kpl. | 4 |  | 0
25 | Lijak iz jeklene pločevine skupaj z izpustno cevjo dolžine 5m, l=400mm | kos | 1 |  | 0
26 | MS avtomatski odzračevalni ventil z navojem R 3/8" skupaj z varilnim črnim kolčakom in tesnilnim materialom | kos | 4 |  | 0
Pneumatex tip ZEPARO ZUP 10
ali enakovredni
27 | Vgradnja potopnih tulk za vstavitev temperaturnih tipal, skupaj z vijačnim in tesnilnim materialom | kpl | 2 |  | 0
28 | Izdelava požarno odpornih prebojev na prehodih cevi skozi meje požarnih celic in sektorjev po SZPV 408 skupaj z označbo prebojev ter izdelavo tehnične dokumentacije z dokumentiranjem vseh prebojev
| za izolirane cevi 45×20 cm | kos | 1 |  | 0
29 | Polnjenje sistema ogrevanja z mehčano vodo preko nevtralnega kationskega izmenjevalca, odzračevanje, tlačni in tesnostni preizkus omrežja, zagon sistema, regulacija naprav, meritve stopnje trdote ter pH vrednosti ogrevne vode, dodajanje korekcijske tekočine z ročno dozirno napravo, ponovne meritve ustreznosti ter poučevanje osebja, da se zagotovi ustrezna pH vrednost vode po navodilih proizvajalca ogrevalnega sistema.
| cca 450l | kpl | 1 |  | 0
RADIATORSKO OGREVANJE
30 | Jeklen panelni radiator s spodnjimi sredinskimi priključki, vgrajenim termostatskim ventilom, spodnjim kotnim priključnim kosom za dvocevni sistem z regulacijo količine, s priključki za večplastne cevi (PE-Xa) cevi, izdelan za delovni tlak PN6 in temperaturo do 110°C skupaj s pokrovom, radiatorskimi čepi, reducirkami, odzračnikom, konzolami za montažo na steno, konzolo za montažo priključnega kosa, tesnilnim in pritrdilnim materialom
(temp. 55/40°C)
| 11 VM/600-800 | kos | 4 |  | 0
| 11 VM/600-1000 | kos | 2 |  | 0
| 11 VM/600-1120 | kos | 4 |  | 0
| 11 VM/600-1200 | kos | 2 |  | 0
| 21 VM-S/600-1120 | kos | 4 |  | 0
| 21 VM-S/600-1600 | kos | 1 |  | 0
| 22 VM/900-520 | kos | 2 |  | 0
| 22 VM/900-600 | kos | 1 |  | 0
| 33 VM/900-600 | kos | 1 |  | 0
VOGEL & NOOT tip T6
ali enakovredni
31 | Jekleni radiatorski konvektor z naravno konvekcijo VOGEL&NOOT, izdelani za delovni tlak NP 6 in temperaturo do 110°C skupaj s čepi, reducirkami, odzračevalnimi pipicami, konzolami za montažo na steno, konzolo za montažo priključnega kosa in pritrdilnim materialom
(temp. 55/40°C)
| VHV M 34/214-2200 | kos | 1 |  | 0
VOGEL & NOOT tip VONARIS
ali enakovredni
32 | Termostatska glava z možnostjo blokiranja in omejevanja temperature, skladno z EN 215-1 z vgrajenim tipalom, s protizmrzovalno zaščito, opremljena z zaskočnim priključkom primeren za montažo na termostatski ventil. Območje delovanja od 0 do 26°C. | kos | 22 |  | 0
Danfoss tip RA 2940
ali enakovredni
33 | Jekleni ploščati radiatorji s stranskimi priključki, izdelani za delovni tlak NP 6 in temperaturo do 110°C skupaj s pokrovom, z radiatorskimi čepi, odzračevalno pipico, konzolami za montažo na steno, tesnilnim in pritrdilnim materialom
| 11K/900/1200 (skupni prostor) | kos | 1 |  | 0
| 22K/900/1200 (skupni prostor) | kos | 1 |  | 0
VOGEL & NOOT tip KOMPAKT
ali enakovredni
34 | Jekleni ploščati radiatorji s stranskimi priključki, izdelani za delovni tlak NP 6 in temperaturo do 110°C skupaj s pokrovom, z radiatorskimi čepi, odzračevalno pipico, konzolami za montažo na steno, tesnilnim in pritrdilnim materialom
| 20/600/11950 | kos | 1 |  | 0
VOGEL & NOOT
ali enakovredni
35 | Radiatorski termostatski ventil ravne oziroma kotne izvedbe, za dvocevni sistem ogrevanja izdelan za delovni tlak NP6 in temperaturo 110°C, skupaj z montažnim in tesnilnim materialom
| DN 15, PN 6 | kos | 2 |  | 0
DANFOSS tip RA-N
ali enakovredni
36 | Radiatorski zaporni ventil (spodnji holandec) ravne oziroma kotne izvedbe, za dvocevni sistem ogrevanja izdelan za delovni tlak NP6 in temperaturo 110°C, skupaj z vsem z montažnim in tesnilnim materialom
| DN 15, PN 6 | kos | 2 |  | 0
DANFOSS tip RLV-S
ali enakovredni
37 | Termostatska glava, zaščitena proti nepooblaščenemu posluževanju (blokiranje nastavitve), ojačana za uporabo v javnih ustanovah (robustni model), s protizmrzovalno zaščito, z vgrajenim tipalom in z varovalko pred krajo, primeren za montažo na termostatski ventil. | kos | 3 |  | 0
Danfoss tip RA 2920
ali enakovredni
38 | Montažna konzola izdelavo radiatorskega priključka pred montažo radiatorjev (radiatorji s sredinjskimi priključki in montažo na steno), skupaj s bay-pass čepom, zaščitnimi čepi, letev za montažo radiatorskih konzol, montažnim in pritrdilnim materialom | kos | 25 |  | 0
VOGEL & NOOT
ali enakovredni
39 | Cevni radiatorji s sredinskim priključkom, izdelani za delovni tlak NP 6bar in temperaturo 110°C, skupaj s čepi, reducirkami, konzolami in pritrdilnim materialom. Radiator naj se dobavi skupaj s termostatskim kotnim ventilom, okrasnim plastičnimi pokrovi barve RAL 9016 in termostatsko glavo tip RAS-D barve RAL 9016.
(temp. 55/40°C)
| 1764-500 | kos | 2 |  | 0
| 1764-600 | kos | 4 |  | 0
VOGEL&NOOT tip DION
ali enakovredni
Opomba: Barvo radiatorja in okrasnih pokrovov naj določi arhitekt oziroma investitor
40 | Radiatorski priključni in korekcijski set s termostatskim kotnim ventilom (z razmakom med priključkoma 50mm), termostatsko glavo, z omejevalnikom temperature povratka, za dvocevni sistem ogrevanja izdelan za delovni tlak NP6 in temperaturo 120°C, skupaj s ter vsem z montažnim in tesnilnim materialom
| DN 10 (bele barve) - kotni | kos | 6 |  | 0
set Danfoss tip VHX - Duo + RTX, kotni RAL 9016 bela
ali enakovredni
41 | Montažna konzola za vgradnjo termostatskega ventila pred montažo cevnih radiatorjev (kopalniški radiatorji s sredinjskimi priključki), skupaj s bay-pass čepom, zaščitnimi čepi, montažnim in pritrdilnim materialom | kos | 6 |  | 0
VOGEL & NOOT tip VONARIS
ali enakovredni
42 | Podometna pločevinasta omarica za omogočanje meritev porabe za ogrevanje in porabo STV, ter zapiranje dovodov za posamezno stanovanjsko enoto, belo lakirana, s posebnim okrasnim robom, vratci z zapiralom.
skupaj s ter vsem z montažnim in tesnilnim materialom.
V omarici sta predvidena dva sklopa:
- za radiatorsko ogrevanje z 2 x zapornimi armaturami (na dovodu in povratku), 2 x termometrom (na dovodu in povratku), manometrom (na dovodu) in kalorimetrom (na povratku)
Opomba: Elementi so zajeti ločeno
- za sanitarno toplo in hladni vodo z vodomeri (glej poglavje vodovod)
Opomba: Elementi so zajeti ločeno (glej poglavje vodovod)
| dimenzije VxŠxG 450x450x110 mm | kpl | 6 |  | 0
Wittigsthal
ali enakovredni
43 | Ultrazvočni toplotni števec (kalorimeter) za merjenje porabe toplote s sistemom merilnega vložka, ki je sestavljen iz:
- merilnika pretoka (Qn= 1,5 m3/h) za temperaturno območje uporabe (1-90ºC)
- mikroprocesorske računske enote z 0,5m povezovalnega kabla,
- LCD prikazovalnikom, signalom ob napaki z Litijevo baterijo za 10 letno obratovanje
- temperaturnimi tipali tip Pt 500 za potopno tulko, ter tip Ps50/Ø6mm za na dovod in povratek povezovalnih kablov, ki sta dolžine 1,2 m
- EAT ohišja
- konektor za vezavo voomerov istega stanovanja
Števec omogoča odčitavanje porabe toplote, povezovanje s sistemom za daljinsko odčitavanje, ki temelji na M-Bus protokolu.
Pri dobavi in montaži naj se še upošteva zagon sistema, navodila za uporabo v slovenskem jeziku ter poučevanjem upravljavca
DN 15
| Qp= 1,5 m3/h | kos | 6 |  | 0
ALLMESS
tip Integral-MK UltraMaXX QP1,5 TH6-1,2M
ali enakovredni
44 | MS krogelna zaporna pipa z ročko za posluževanje (metulček), navojnima priključkoma ter tesnilnim materialom
| DN 15, PN 6 | kos | 15 |  | 0
| DN 20, PN 6 | kos | 3 |  | 0
45 | Manometer v okroglem ohišju f80 mm z merilnim območjem do 6 bar z varilnim kolčakom, navojnim priključkom DN 15, manometrsko navojno pipico DN 15, komplet z montažnim in tesnilnim materialom | kos | 6 |  | 0
46 | Termometer v okroglem ohišju f80, z navojnim priključkom R 1/2", komplet z montažnim in tesnilnim materialom
| - z merilnim območjem od +0 do +120 °C | kos | 12 |  | 0
47 | Nastavljiv regulator diferenčnega tlaka, z navojnimi priključki, z impulzno cevjo l=1,5m (za vezavo na partner nastavitvenim ventilom), praznilno pipico, z možnostjo zapiranja, z modrim zapornim gumbom. Predviden je za montažo v povratek. Ventil naj se dobavi skupaj z vsem z montažnim in tesnilnim materialom.
Tmax=120ºC
dpmax=2,5bar, PN 16
Obremenitev pretokov (m3/h) = 0,04-0,8
| DN 20 | kos | 3 |  | 0
Danfoss tip ASV-PV
ali enakovredni
48 | Zaporni, nastavitveni ventil in merilni ventil za regulator diferenčnega tlaka (za uporabo v kombinaciji z partner avtomatskim ventilom).
Ventil je predviden za montažo v dovod, s priključkom na impulzno cev, nastavitvenim gumbom, vključno z dvema merilnima priključkoma in zapornim gumbom, z navojnimi priključki, skupaj z vsem z montažnim in tesnilnim materialom
Izolirnim kosom do 80ºC
Tmax=120ºC
dpmax=2,5bar, PN 16
Obremenitev pretokov (m3/h) = 0,021-0,63
| DN 20 | kos | 3 |  | 0
Danfoss tip ASV-BD
ali enakovredni
Opomba: Ventila (regulator in nastavitveni ventil se uporabljata kot partner ventil, za avtomatsko hidravljično uravnoteženje dvižnih vodov. Proizvajalec za vgrajene ventile nudi brezplačno verifikacijo pretoka s pomočjo merilnega instrumenta.
49 | Dimanični radiatorski termostatski ventil z regulatorjem diferenčnega tlaka z notranjim navojem, za dvocevni sistem ogrevanja izdelan za delovni tlak NP6 in temperaturo 110°C, skupaj z montažnim in tesnilnim materialom
| DN 10 | kos | 3 |  | 0
DANFOSS tip RA-DV
ali enakovredni
50 | Radiatorski zaporni ventil (spodnji holandec) ravne oziroma kotne izvedbe, za dvocevni sistem ogrevanja izdelan za delovni tlak NP6 in temperaturo 110°C, skupaj z vsem z montažnim in tesnilnim materialom
| DN 10, PN 6 | kos | 3 |  | 0
DANFOSS tip RLV-S
ali enakovredni
51 | Termostatska glava, zaščitena proti nepooblaščenemu posluževanju (blokiranje nastavitve), ojačana za uporabo v javnih ustanovah (robustni model), s protizmrzovalno zaščito, z vgrajenim tipalom in z varovalko pred krajo, primeren za montažo na termostatski ventil. | kos | 3 |  | 0
Danfoss tip RA 2920
ali enakovredni.
52 | Gola difuzijsko tesna cev iz visokotlačnega zamreženega polietilena (PE-Xa) v skladu z DIN 16892 in DIN EN ISO 15875, ki se lahko uporablja v ogrevalnih sistemih z max. delovno temperaturo 90˚C in max. delovni tlak 10 barov, kratkoročno do temperature 100˚C (namenjeno za obratovalno življenjsko dobo 50 let). Cevi imajo kisikovo pregrado v skladu z DIN 4726.
Kot univerzalna cev je prav tako primerna za pitno vodo glede na DIN 2000, evropsko direktivo 98/83 / ES, DIN EN 806 in DIN 1988. Obratovalna temperatura in tlaki za pitno hladno in toplo vodo so v skladu z DVGW, ZVSHK in DIN 1988.
Delovna temperatura je 70˚C (kratkotrajna maksimalna obratovalna temperatura 100˚C), trajen obratovalni tlak 10 bar (namenjeno za življenjsko dobo 50 let). Oba konca cevi sta opremljena z zaključno kapo (za higienično tesnjenje v skladu z DIN 806). Razred gradbenega materiala: B2 po DIN 4102-1 ali E po DIN EN 13501-1.
Cevi so dobavljene skupaj s fazonskimi kosi ter držali (kolena, T-kosi, navojni priključki, prehodni kosi, držala za ventile, ...). Cevi so predizolirane iz pravokotne ali okrogle izolacije cevi. Izolacija je izdelana iz polietilenske pene s parno zaporo po EnEV in za zaščito proti kondenzaciji in segrevanju v ceveh hladne vode po DIN 1988 s toplotno prevodnostjo 0,040 W/(mK).
debeline izolacije 6 mm
| 16 x 2,2 | m | 235 |  | 0
| 20 x 2,8 | m | 140 |  | 0
debeline izolacije 9 mm
| 25 x 3,5 | m | 19 |  | 0
REHAU tip RAUTITAN flex
ali enakovredni
53 | Cev iz neplemenitega jekla, material 1.0308 (E235) po EN 10305-3 (PRESS sistem) skupaj z vsemi fitingi za zatiskanje (kolena, T-kosi, navojni priključki, prehodni kosi), tesnili (FPM rdeči) in pritrdilnim materialom
OPOMBA: obešala za vodoravno, poševno in navpično pritrjevanje cevi na gradbeno ali drugo vrsto konstrukcije sestavljene iz predfabriciranih obešal je iz pocinkanega železa in obsega objemke s podlogo iz sintetične gume odporne do 120 °C – dušenje zvoka, navojne palice s temeljno ploščo ali temeljnim profilom, kovinskih vložkov, vijakov z maticami, drsne in fiksne podpore.
Vsa obešala se izvede po smernicah za montažo in preprečevanje prenosa hrupa na gradbeno konstrukcijo!
| 15×1,2 (DN 15) | m | 36 |  | 0
| 18×1,2 (DN 15) | m | 32 |  | 0
| 22×1,5 (DN 20) | m | 72 |  | 0
| 28×1,5 (DN 25) | m | 5 |  | 0
| 35×1,5 (DN 32) | m | 14 |  | 0
VIEGA tip PRESTABO
ali enakovredni
54 | Toplotna izolacija razvoda hladilne vode z elastomerno fleksibilno izolacijo na osnovi sintetičnega kavčuka za preprečevanje kondenzacije in energijske prihranke. EU požarna klasifikacija B-s3,d0; toplotna prevodnost λ pri 0°C je 0,035 W/m.K; koef. upora difuziji vodne pare je 10.000 (za plošče deb. 3-32mm in cevi deb. 6-32mm; za ostale dimenzije je 7.000; za temp. območje od -50°C do +110°C; trakovi in plošče lepljeni na površino do maks. +85°C.
Toplotne mostove potrebno zaščititi s cevnimi nosilci. Spoje (vzdožne, prečne, površino) potrebno lepiti z original lepilom, za čiščenje orodja, rok in razmaščevanje pa uporabiti original čistilo. CE certifikat v skladu z EN 14304.
debeline 13 mm
| 15×1,2 (DN 15) | m | 26 |  | 0
| 18×1,2 (DN 15) | m | 32 |  | 0
| 22×1,5 (DN 20) | m | 72 |  | 0
debeline 19 mm
| 28×1,5 (DN 25) | m | 5 |  | 0
debeline 25 mm
| 35×1,5 (DN 32) | m | 14 |  | 0
ARMACELL tip Armaflex ACE Plus
ali enakovredni
55 | Odzračevalni lonček, skupaj s povezovalno cevko f10 dolžine cca 10 m, krogelnim ventilom DN 10 ter tesnilnim in pritrdilnim materialom
| V = 1 l | kpl. | 6 |  | 0
56 | MS avtomatski odzračevalni ventil z navojem R 3/8" skupaj z varilnim črnim kolčakom in tesnilnim materialom | kos | 6 |  | 0
Pneumatex tip ZEPARO ZUP 10
ali enakovredni
57 | Izdelava različnih utorov, odprtin in ostala gradbena dela v zvezi z instalacijo ogrevanja | ur | 26 |  | 0
II. | HLAJENJE |  |  |  | 0
HLAJENJE S SPLIT SISTEMI
58 | Podometna doza (pred instalacijska doza) za puščene priključke 6,35/9,52 za kasnejšo montažo notranje enote split sistema skupaj s pokrovom in vgradnim materialom
| dim.:430x130x65 | kos | 6 |  | 0
NICCONS tip CLIMABOX
ali enakovredni
59 | Predizolirana bakrena cev, za povezavo med notranjo in zunanjo enoto split sistema, s cevno izolacijo skupaj z lepilom ter obdelavo fazonskih kosov, s parozapornim materialom iz sintetičnega kavčuka z zaprto celično strukturo, ki je težko gorljiva in samougasljiva, ki ne kaplja in širi ognja – vrste B2 (po DIN 4102, 1. del (05.98)), s toplotno prevodnostjo λ < 0,035 W/mK pri 0 °C (po DIN EN 12667), primerna za temperaturno območje –-50 do + 105 °C, s koeficientom upornosti proti difuziji vodne pare μ > 5000
| Cu 6,35 | m | 86 |  | 0
| Cu 9,52 | m | 86 |  | 0
Armacell tip Tubolit split
ali enakovredni
60 | Zaščita izoliranih razvodov pripeljanih izven objekta, proti mehanskim poškodbam pred montažo zunanjih enot | kpl | 6 |  | 0
61 | PP cev za odvod kondenzata, skupaj z vsemi fazonskimi kosi, tesnilnim , obešalnim, pritrjevalnim, montažnim materialom, ter dodatki za odrez
| PP d32 | m | 46 |  | 0
62 | Vgradni sifon za klimatske naprave prirejen za montažo v steno, skupaj z vsem montažnim in pritrdilnim materialom.
-velikost priključka Φ32
| - dimenzija: 100×100mm | kpl | 2 |  | 0
HL tip 138 ali enakovredni
63 | Izdelava različnih utorov, odprtin in ostala gradbena dela v zvezi z instalacijo hlajenja | ur | 14 |  | 0
III. | VODOVOD IN VERTIKALNA KANALIZACIJA |  |  |  | 0
VODOVODNI PRIKLJUČEK
GRADBENA DELA
64 | Zakoličba osi cevovoda z zavarovanjem osi, oznako horizontalnih in vertikalnih lomov, oznako vozlišč, odcepov in zakoličba mesta prevezave na obstoječi cevovod ter vris v kataster in izdelava geodetskega posnetka
|  | m | 26 |  | 0
65 | Priprava gradbišča, odstranitev eventualnih ovir in ureditev delovnega platoja ter vzpostavitev prvotnega stanja po končanih delih
|  | m | 26 |  | 0
66 | Zavarovanje gradbišča s predpisano prometno signalizacijo kot so letve, opozorilne vrvice, znaki, svetlobna telesa, objava v javnih glasilih
| (del trase, ki poteka po javnih površinah) | m | 26 |  | 0
67 | Zakoličba obstoječih komunalnih vodov ter stroški nadzora predstavnikov prizadetih komunalnih organizacij v času gradnje
|  | ur | 4 |  | 0
68 | Postavitev provizornih dostopov do objektov preko izkopanih jarkov iz plohov 5 cm širine 1,00 m
| (prenosljivi) | kos | 1 |  | 0
69 | Postavljanje gradbenih profilov na vzpostavljeno os trase cevovoda ter določitev nivoja za merjenje globine izkopa in polaganje cevovoda (2 zakoličbeni točki)
|  | kpl | 1 |  | 0
70 | Rezanje, odstranjevanje ter ponovna izdelava asfaltnega cestišča debeline 12 cm, z izdelavo tamponskega in nosilnega ustroja
|  | m2 | 10 |  | 0
71 | Strojni izkop jarka v suhem terenu širine do 2 m, globine do 2 m, s pravilnim odsekavanjem vertikal oz. poševnih stranic in odmetom materiala 1,0 m od roba jarka
(90% celotnega izkopa)
| vse v terenu III - IV. kategorije | m3 | 32 |  | 0
72 | Ročni izkop jarka v suhem terenu širine do 2 m, globine do 2 m, s pravilnim odsekavanjem vertikal oz. poševnih stranic in odmetom materiala 1,0 m od roba jarka
(10% celotnega izkopa)
| vse v terenu III - IV. kategorije | m3 | 4 |  | 0
73 | Izdelava armirano betonskega vodomernega jaška notranje dimenzije 100 x 100 x170 cm po priloženem
detajlu z opažanjem, armiranjem, zunanjo hidroizolacijo (2x bitumenski premaz), LŽ pokrovom D250 600x600mm,
vstopno varnostno lestevijo ter pomožni vstopni element, izdelana in preizkušena v skladu z DIN 3620, DVGW 351, UVV, VBG 74, glede obremenitve pa po DIN 1879 (1 del). Varnostna lestev je zvarjena v zaščitni atmosferi
ter pasivirana v kopeli. Nosilci so iz specialnega profila visoke togosti (dim. 56 x 24 x 2 mm), prečke oziroma klini iz U-profila z rebrasto stopalno površino (dim. 25mm po UVV), razdalje med klini 280 mm. Svetla širina lestve
je 300 mm. Na steno jaška je pritrjena z 150 mm dolgimi, višinsko nastavljivimi zidnimi pritrdilnimi ročaji za pritrditev z mozniki. Vgrezljiv vstopni element je sestavljen iz držala ter vodila.
Držalo je iz vzvojne stabilne cevi dimenzije 33,7 x 3,25 mm, zgoraj upognjene pod kotom 90°, na obeh straneh zaprte z PVC kapami. Celotna dolžina držala v izvlečenem stanju je 1100 mm.
Vodilo, z možnostjo blokade držala je opremljeno s štirimi luknjami, premera 12 mm, za pritrditev na steno jaška.
|  | kpl | 1 |  | 0
74 | Razpiranje izkopanega jarka na mestih, kjer nastopa možnost zasipanja
| (predvidoma 2% od skupne dolžine trase) | m2 | 1 |  | 0
75 | Planiranje dna jarka v ravnini ali vzdolžnih naklonih pri normalnih pogojih v vseh kategorijah
|  | m2 | 15 |  | 0
76 | Izdelava peščenega nasipa za izravnavo dna jarka debeline 10 cm z 2 x sejanim peskom
|  | m3 | 9 |  | 0
77 | Nabava in transport materiala za izdelavo nasipa nad položeno cevjo. Na nasip za izravnavo jarka se izvede 3 - 5 cm debel nasip za poravnavo tal v katerega si cev izdela ležišče. Obsip cevi se izvaja v slojih po 15 - 20 cm istočasno na obeh straneh cevi.
|  | m3 | 28 |  | 0
78 | Ukinitev obstoječega vodovodnega priključka skupaj z rezanjem in odstranjevanjem asfalta (cca 4 m2), izkopom, z demontažo obstoječega zasuna ter montaža oklepa iz nodularne litine za cev DN 200, ukinitev obstoječega vodomernega jaška,zasip izkopanega jarka ter ponovna izdelava asfaltnega cestišča debeline 12 cm, z izdelavo tamponskega in nosilnega ustroja
|  | kpl | 1 |  | 0
79 | Planiranje in čiščenje terena vzdolž trase po zasutju cevovoda v širini 2,5 m
|  | m2 | 60 |  | 0
80 | Odvoz preostalega izkopanega materiala deponiranega kraj jarka z nakladanjem in razkladanjem ter odvozom na trajno deponijo s pridobitvijo evidenčnih listov
|  | m3 | 11 |  | 0
81 | Obbetoniranje fazonov (horizontalnih in vertikalnih lokov, odcepov ter podstavkov za hidrante z MB 20
| (cca. 0,3m3/kos) | m3 | 1 |  | 0
82 | Obbetoniranje cestnih kap zasunov z MB 20 z vsemi pomožnimi deli
|  | kos | 1 |  | 0
MATERIAL
83 | PE cev po SIST EN 12201 (SDR 11) skupaj z vsem tesnilnim in montažnim materialom
| PE100 d40x3,7 | m | 26 |  | 0
84 | PE cev po SIST EN 12201 (SDR 17) skupaj z vsem tesnilnim in montažnim materialom
| PE80 d90x5,4 | m | 26 |  | 0
85 | Navrtalni zasun sestavljen iz:
- univerzalnega navrtalnega zasuna (oklepi) za cevi iz PE oziroma NL (izbor glede na sekundarno omrežje) z integriranim ploščatim zapornim ventilom, za pitno vodo, PN10, z zgornjim bajonetnim priključkom za vrtljivo koleno (možen obrat 360°- brez vijačenja), iz nodularne litine (GGG-40), notranja in zunanja epoxi zaščita, prašno barvano,
- vrtljivo koleno (možen obrat 360°), z bajonetnim priključkom za spajanje z navrtalnim oklepom (brez vijačenja) kot hitra spojka za spajanje s PE cevjo, za pitno vodo, PN10, notranja epoxi zaščita, prašno barvano
- teleskopska vgradna garnitura, spajanje z oklepom na bajonet ali navoj (brez dodatnega fiksiranja z vtičem), omogoča kompakten spoj za potrebe posluževanja v zemljo vgrajene armature,
- cestna kapa – mala (dimenzije pokrova ø95), ohišje kape in pokrov iz nodularne litine, bitumensko in dodatno protikorozijsko epoxi prašno zaščiten. Naleganje pokrova konusno z podaljšanim zobom. Pokrov v celoti odstranljiv. Možnost prilagajanja glede na teren s pripadajočimi distančnimi obroči,
- nosilna podložna plošča iz umetnega materiala se namesti pod cestno kapo in ustreza tipu vgradne garniture,
skupaj z montažnim in tesnilnim materialom
| HAWLE ZAK 46 DN32 /NL DN200 ali enakovredni | kpl | 1 |  | 0
86 | Vodomer z impulznim izhodom, opremljen z impulznim izhodom na vodomeru, montažno konzolo z nastavljivimi spojnicami, nepovratni ventil, brezpotencialni senzor za vodomer impulz 1/100, skupaj s tesnilnim in vijačnim materialom
-vodomer APATOR VM 4- NKP ali enakovredni skupaj s protipovratnim ventilom
| DN 25, Q3 =10,0 m3/h, PN16 | kos | 1 |  | 0
87 | MS navojna krogelna pipa za sanitarno pitno vodo, skupaj z navojnima priključkoma, ročko za posluževanje ter tesnilnim materialom
| DN 40 | kos | 1 |  | 0
| DN 40 z izpustom | kos | 1 |  | 0
88 | Drobni inštalacijski material za izvedbo vodovoda
| - spojka HAWLE za PE cevi z navojnim priključkom DN32/d40 | kos | 2 |  | 0
| - reducirni kos DN40/DN32 pocinkani | kos | 2 |  | 0
| - reducirni kos DN40/DN25 pocinkani | kos | 2 |  | 0
89 | Dobava in polaganje signalno opozorilnega traku | m | 24 |  | 0
90 | Tlačni preizkus hišnih priključkov po standardu SIST EN 805 ter navodilih upravljalca vodovoda | kpl | 1 |  | 0
91 | Dezinfekcija položenega cevovoda po standardu SIST EN 805, navodilih DVGW W 291 ter navodilih IVZ | kpl | 1 |  | 0
92 | Nadzor s strani upravnika javnega vodovoda | kpl | 1 |  | 0
93 | Geodetski posnetek izvedenih del po zaključku del na vodovodu ter izdelava elaborata za vris vodovoda v kataster v elektronski in tiskani obliki (obseg elaborata po zahtevi upravljalca vodovoda). | kpl | 1 |  | 0
NOTRANJA VODOVODNA INŠTALACIJA
94 | WC, konzolni s podometnim kotličkom: Dobava in montaža kompletnega stranišča, sestavljenega iz: - konzolne školjke iz sanitarne keramike za pritrditev na steno in s stranskim iztokom DN 100, - vgradnega splakovalnika za univerzalno vzidavo in suhomontažno vgradnjo, prostornine 3/6 l, s proženjem spredaj ter s PE odtočnim kolenom, prehodnim kosom, z WC priključno garnituro ter s setom za zvočno izolacijo, - aktivirna tipka za dvo-količinsko splakovanje, - sedežne deske s pokrovom - higienska, - kompleta s pritrdilnim in tesnilnim materialom
| - konzola GEBERIT DUOFIX ali enakovredni | kos | 6 |  | 0
| - tipka krom GEBERIT tip OMEGA 30 115.080.KH.1 ali enakovredni | kos | 6 |  | 0
| - viseča školjka DOLOMITE GEMMA 2 J5225 ali enakovredni | kos | 6 |  | 0
| - deska DOLOMITE GEMMA 2 J5225 ali enakovredni | kos | 6 |  | 0
95 | Kompleten umivalnik bele barve z odprtino za mešalno baterijo ø 35, odprtino za odtočno garnituro ø45, pritrdilnimi vijaki, enoročno stoječo mešalno armaturo BLITZ KUK 901 ali enalovredni, skupaj z dvema armiranima cevema R 3/8" ø10 x 400 mm, kotnima regulirnima ventiloma DN15, odtočnim ventilom s čepom na poteg in pokromanim odtočnim S sifonom, kompletno z montažnim in tesnilnim materialom
(DOLOMITE GEMMA 2 J5217 ali enakovredni)
| 550x 450 mm | kos | 7 |  | 0
96 | Samostoječi vgradni element za umivalnik, za suho gradnjo za vgradno globino 80 – 140 mm in nastavljivo konzolo za pritrditev umivalnika 150 – 300 mm skupaj s
- komplet elementi za pritrditev na steno,
- nastavljivimi kovinskimi priključki za vodovodno omrežje,
- elementi za montažo in priključitev umivalnika,
| (Geberit Duofix) | kos | 7 |  | 0
97 | Priključitev pomivalnega korita komplet z enoročno mešalno baterijo (dobava in montaža), kotnima regulirnima ventiloma (eden s priključkom za pomivalni stroj), odtočnim ventilom s čepom na verižici, odtočnim sifonom, priključkom za pomivalni stroj, vključno ves montažni in tesnilni material
|  | kos | 6 |  | 0
98 | Pršna kad komplet s pršno mešalno baterijo z ročno prho na konzoli BLITZ BLU 417 ali enakovredni, odtočnim ventilom, skupaj s pritrdilnim in montažnim materialom (steklena kabina ni zajeta v tej postavki)
(KOLPASAN Canary ali enakovredni)
| velikosti 100x800 mm | kos | 6 |  | 0
99 | Drobni inventar za sanitarije: ni predviden, zagotovijo ga uporabniki sami, predviden je le izpust za luč nad umivalnikom
100 | Trokadero - izlivnik talne izvedbe z zadnjim iztokom iz sanitarne keramike komplet z:
- izpiralnim ventilom DN 20,
- zidno mešalno baterijo z dolgim premičnim iztokom s tuš ročko
- pokromano dvižno mrežo,
vključno s tesnilnim in pritrdilnim materialom
| (Dolomite Brenta ali enakovredni) | kos | 1 |  | 0
101 | Električni tlačni bojler za pripravo sanitarne tople vode skupaj z varnostno nepovratnim ventilom varnostnim termostatom, veznimi cevkami, vključno ves tesnilni in montažni material.
Bojler mora ustrezati normativom DIN 1988 ter SIST EN 60335-2-21
| V = 30 l | kos | 1 |  | 0
102 | Večfunkcijski termostatski ventil za zagotovitev takojšnje dobave tople sanitarne vode na cirkulacijskih vertikalah, z navojnim priključkom PN10, adapterjem za elektrotermični pogon in adapterjem za kabelsko tipalo. Nastavitveno območje temperature znaša 40 do 65°C.
Viega Easytop ali enakovredni
| DN 15 | kos | 3 |  | 0
103 | MS navojna krogelna pipa z ročko za posluževanje, skupaj s tesnilnim materialom
KOVINA tip KV 60.. ali enakovredni
| DN 15 | kos | 4 |  | 0
| DN 20 | kos | 3 |  | 0
| DN 25 | kos | 3 |  | 0
104 | Zidna iztočna armatura z zaščito proti zmrzovanju sestavljena iz sedeža ventila za debelino stene od 200-500 mm, samodejnim ventilom za praznjenje ob vsakem zapiranju, stenske puše, stenskega nosilca, stenska rozeta z notranjim navojem
| SCHELL POLAR II set | kos | 1 |  | 0
105 | Izmenljivi merilni vložek za hladno ali toplo vodo (impulzni izhod) (Qn=1,5m3/h) skupaj s tesnilnim materialom ter
| - enocevnim priključnim elementom za vodomer EAT ¾” (110mm) | kos | 6 |  | 0
| - izmenljivi merilni vložek AMES 3-K+m (impulzni izhod) | kos | 6 |  | 0
| - izmenljivi merilni vložek AMES 3-W+m (impulzni izhod) | kos | 6 |  | 0
106 | Mikroprocesorska centralna enota za zajem podatkov v M-Bus sistemu opremljena in dobavljena z:
- RS232 vmesnik
- hitrost prenosa podatkov 300 in 2400 Bit/s
- maksimalno število priključenih naprav je 32
- maksimalna dolžina kabla je 1000 m
- nominalna napetost 28 VDC
- maksimalni tok 55 mA
- maksimalna poraba 3 W
- maksimalna obremenilna kapacitivnost 1.5 uF
- obratovalna temperatura -30 do +55 °C
- temperatura skladiščenja -40 do +85 °C
- dimenzija 90 x 65 x 108 mm
- teža 220 g
- IP20 zaščita
- Programska oprema EnerBus
Programski paket EnerBus je namenjen centraliziranemu spremljanju števcev z M-Bus izhodom (toplotni števci, vodomeri, elektro števci, plinski števci, …), shranjevanju odčitanih podatkov v podatkovno bazo in nadaljnji obdelavi podatkov. Namenjen je podjetjem, katerih storitve zajemajo tudi centralizirano odčitavanje M-Bus števcev v večstanovanjskih objektih, poslovnih objektih in industrijskih objektih. Program je primeren tudi za uporabnike, ki lahko s pomočjo programa in ustrezne strojne opreme nadzirajo porabo toplote, vode, plina, …, v časovnem obdobju in s pomočjo rezultatov optimizirajo energetsko učinkovitost. Program med drugim nudi tudi pripravo obračunskih podatkov. Program je neposredno povezljiv s programom EnerDel in s tem omogoča uporabniku paketno rešitev odčitavanja števcev, izvedbe delitve in prenosa podatkov v obračunski program. Prav tako je mogoč izvoz podatkov (odčitkov) v uporabnikove že obstoječe programske aplikacije za delitev in/ali obračun stroškov. Izvozni format (odvisen od uporabnikove aplikacije
- Spletni portal EnerWEB
Spletna aplikacija EnerWEB je namenjena enostavnemu tabelaričnemu in grafičnemu prikazu podatkov uporabniku, kot so informacije delilnikov stroškov ogrevanja, informacije toplotnih / klima / kombi števcev, informacije vodomerov. EnerWEB je povezljiv z vsemi Enerkon sistemi (EnerBus, EnerDel, EnerPisT), uporabniku pa omogoča izvoze v lastne programe preko predefiniranih izvoznih datotek, kot npr.: podporne poslovne programe za obračun, planiranje, optimizacijo omrežja, napovedi
- napajanje 240 V
- priključna moč 3 W
- Zagon sistema:
- priklop vodomerov na opcijski konektor kalorimetra
- priklop opcijskega konektorja M-BUS/4WZ na M-BUS omrežje
- popis toplotnih števcev in vodomerov s popisom trenutnih stanj
- vprogramiranje števila in stanj vodomerov v toplotni števec
- montaža opcijskih kartic in plombiranje
- montaža centralne enote
| ELVACO tip CmeX10 ali enakovredni | kpl | 1 |  | 0
107 | Difuzijsko tesna cev iz visokotlačnega zamreženega polietilena (PE-Xa) v skladu z DIN 16892 in DIN EN ISO 15875, ki se lahko uporablja v ogrevalnih sistemih z max. delovno temperaturo 90˚C in max. delovni tlak 10 barov, kratkoročno do temperature 100˚C (namenjeno za obratovalno življenjsko dobo 50 let). Cevi imajo kisikovo pregrado v skladu z DIN 4726. Kot univerzalna cev je prav tako primerna za pitno vodo glede na DIN 2000, evropsko direktivo 98/83 / ES, DIN EN 806 in DIN 1988. Obratovalna temperatura in tlaki za pitno hladno in toplo vodo so v skladu z DVGW, ZVSHK in DIN 1988. Delovna temperatura je 70˚C (kratkotrajna maksimalna obratovalna temperatura 100˚C), trajen obratovalni tlak 10 bar (namenjeno za življenjsko dobo 50 let). Cevi so predizolirane iz pravokotne ali okrogle izolacije cevi. Izolacija je izdelana iz polietilenske pene s parno zaporo po EnEV in za zaščito proti kondenzaciji in segrevanju v ceveh hladne vode po DIN 1988 s toplotno prevodnostjo 0,040 W/(mK). Oba konca cevi sta opremljena z zaključno kapo (za higienično tesnjenje v skladu z DIN 806). Razred gradbenega materiala: B2 po DIN 4102-1 ali E po DIN EN 13501-1. Cevi so dobavljene skupaj s fazonskimi kosi ter držali (kolena, T-kosi, navojni priključki, prehodni kosi, držala za kotne in podometne ventile, zidne mešalne baterije..)
REHAU RAUTITAN flex ali enakovredni
| 20 x 2,8 debelina izolacije 13 mm | m | 161 |  | 0
| 25 x 3,5 debelina izolacije 13 mm | m | 41 |  | 0
108 | Cev iz nerjavečega materiala 1.4401 po DVGW W 534 (press sistem) skupaj z vsemi fitingi, tesnilnim, in pritrdilnim materialom ter dodatkom na odrez
OPOMBA: obešala za vodoravno, poševno in navpično pritrjevanje cevi na gradbeno ali drugo vrsto konstrukcije sestavljene iz predfabriciranih obešal je iz pocinkanega železa in obsega objemke s podlogo iz sintetične gume odporne do 120 °C – dušenje zvoka, navojne palice s temeljno ploščo ali temeljnim profilom, kovinskih vložkov, vijakov z maticami, drsne in fiksne podpore. Vsa obešala se izvede po smernicah za montažo in preprečevanje prenosa hrupa na gradbeno konstrukcijo!
VIEGA Sanpress Inox ali enakovredni
| Ø18 x 1 | m | 21 |  | 0
| Ø22 x 1,2 | m | 26 |  | 0
| Ø28 x 1,2 | m | 26 |  | 0
| Ø35 x 1,5 | m | 21 |  | 0
109 | Dobava in montaža elastomerne fleksibilne izolacije na osnovi sintetičnega kavčuka za izolacijo cevovodov sanitarno tople/hladne vode, zračnih kanalov, rezervoarjev, ventilov, fitingov, prirobnic, cevovodov v hladilni in klimatski tehniki in procesni industriji za preprečevanje kondenzacije in energijske prihranke. EU požarna klasifikacija B-s3,d0; toplotna prevodnost λ pri 0°C je 0,035 W/m.K; koef. upora difuziji vodne pare je 10.000 (za plošče deb. 3-32mm in cevi deb. 6-32mm; za ostale dimenzije je 7.000; za temp. območje od -50°C do +110°C; trakovi in plošče lepljeni na površino do maks. +85°C. Toplotne mostove potrebno zaščititi s cevnimi nosilci Armafix AF. Spoje (vzdožne, prečne, površino) potrebno lepiti z original Armaflex lepilom, za čiščenje orodja, rok in razmaščevanje pa Armaflex Čistilo. CE certifikat v skladu z EN 14304. Na zunanjih instalacijah je izolacijo potrebno zaščititi z: Armafinish 99 - zaščitni premaz v beli in sivi barvi ali z oblogo Arma-Chek.
Armaflex ACE Plus ali enakovredni
debelina 13 mm (hladna voda pod stropom)
| Ø18 x 1 | m | 4 |  | 0
| Ø28 x 1,2 | m | 26 |  | 0
| Ø35 x 1,5 | m | 21 |  | 0
debelina 19 mm (topla voda pod stropom)
| Ø18 x 1 | m | 17 |  | 0
debelina 25 mm (topla voda pod stropom)
| Ø22 x 1,2 | m | 26 |  | 0
110 | Posebej ozka, pripravljena na priklop, tiha in avtomatsko prečrpovalna naprava za odpadno vodo po EN 12050-3 za prosto stoječo vgradnjo pred steno, z vsemi potrebnimi preklopnimi in krmilnimi napravami.
Sestavni deli naprave:
- Zanesljiva potopna črpalka s sekači
- Vgrajena protipovratna loputa
- Aktivni ogljeni filter
- Zaščita pred prelivom
- Fleksibilni priključni nastavki
Priključek za viseči WC in do tri nadaljnje možnosti za priključitev (umivalnik, tuš, bide).
Ohišje črpalke: PP-GF30
Tekač: PA/PPO, ojačan s steklenimi vlakni (odvisno od tipa)
Material posode: PP
Gred črpalke: 1.4305 [AISI303]
Transportni medij: Voda 100 %
Pretok: 2 m3/h
Črpalna višina: 5 m
Temperatura medija: 20 °C
Min. temperatura medija: 5 °C
Maks. temperatura medija: 35 °C
Maksimalni obratovalni tlak: 1 bar
Maks. temperatura okolice: 40 °C
Omrežni priključek: 1~230V/50 Hz
Nazivna moč P2: 0,4 kW
Nazivno število vrtljajev: 2900 1/min
Nazivni tok (ca.): 1,9 A
Vrsta zaščite: IP 44
Razred izolacije: F
Dopustna toleranca napetosti: ±10 %
Z napravo dobaviti zaporni in nepovrati ventil
WILO HiSewlift 3-I35 ali enakovredni
V = 2 m3/h
| H = 5 m | kpl | 1 |  | 0
111 | Horizontalni talni sifon DN50 s tesnilno prirobnico, sifonskim vložkom, stranskim dotokom DN40, odtokom DN 50 s krogličnim zglobom, skrajšljivim okvirnim nastavkom in nerjavečo jekleno rešetko 150x150mm. Vgradna zaščita je zajeta z dobavo
pretočnost 1,6 l/s
| ACO Easyflow ali enakovredni | kos | 6 |  | 0
112 | Vgradni sifon za pralni stroj DN40/50 z integriranim priključkom za vodo (rozete, dotok/odtok R1/2" notranji navoj) in iztočno pipo R1/2" z varovalom povratnega toka in odzračevalnikom, skrajšljivim ohišjem, montažno ploščo s priključnim kolenom za stroj 3/4" HL19.C in nerjavečo jekleno krovno ploščo 100x180mm, najmanjša vgradna globina: 75 mm.
| HL 406 ali enakovredni | kpl | 6 |  | 0
113 | PP tlačna cev, skupaj s tesnili, fazonskimi kosi in ostalim montažnim materialom
| Ø32; PN6 | m | 18 |  | 0
114 | Odtočne cevi SML – Ductil dolžine 3 m po ISO 6594 oziroma DIN 19522 (nodularna litina), skupaj s fazonskimi kosi, z vijačnimi tesnilnimi spojkami za izvedbo kanalizacije pod stropom ali v jašku, obešali, vključno ves montažni material
| Ø100 | m | 36 |  | 0
| Ø125 | m | 28 |  | 0
115 | PP odtočna cev skupaj z gumi tesnili in vsemi ostalimi fazonskimi kosi
Valsir tip PP ali enakovredni
| Ø32 | m | 12 |  | 0
| Ø40 | m | 24 |  | 0
| Ø50 | m | 124 |  | 0
| Ø75 | m | 32 |  | 0
| Ø110 | m | 46 |  | 0
116 | Dobava in montaža elastomerne fleksibilne izolacije na osnovi sintetičnega kavčuka za izolacijo cevovodov sanitarno tople/hladne vode, zračnih kanalov, rezervoarjev, ventilov, fitingov, prirobnic, cevovodov v hladilni in klimatski tehniki in procesni industriji za preprečevanje kondenzacije in energijske prihranke. EU požarna klasifikacija B-s3,d0; toplotna prevodnost λ pri 0°C je 0,035 W/m.K; koef. upora difuziji vodne pare je 10.000 (za plošče deb. 3-32mm in cevi deb. 6-32mm; za ostale dimenzije je 7.000; za temp. območje od -50°C do +110°C; trakovi in plošče lepljeni na površino do maks. +85°C. Toplotne mostove potrebno zaščititi s cevnimi nosilci Armafix AF. Spoje (vzdožne, prečne, površino) potrebno lepiti z original Armaflex lepilom, za čiščenje orodja, rok in razmaščevanje pa Armaflex Čistilo. CE certifikat v skladu z EN 14304. Na zunanjih instalacijah je izolacijo potrebno zaščititi z: Armafinish 99 - zaščitni premaz v beli in sivi barvi ali z oblogo Arma-Chek.
Armaflex ACE Plus ali enakovredni
| debelina 19 mm (odduhi na podstrehi) | m2 | 8 |  | 0
117 | Izdelava požarno odpornih prebojev na prehodih cevi skozi meje požarnih celic in sektorjev po SZPV 408
| dolžina oboda cevi do 0,5 m (Ø15 -Ø125) | kos | 10 |  | 0
118 | Vrtanje lukenj, izdelava različnih utorov in druga gradbena dela za nemoteno izvedbo instalacije vodovoda | ur | 15 |  | 0
PRIPRAVA TOPLE SANITARNE VODE
119 | Bojler za centralno pripravo tople sanitarne vode v vertikalni izvedbi z možnostjo vgradnje dodatnega prenosnika toplote ali električnega grelnika na prirobnico ter z možnostjo vgradnje dodatnega električnega grelnika . Bojler je zaščiten proti koroziji po DIN 4753-3 z integrirano magnezijevo anodo. Bojler je toplotno izoliran s trdo PU izolacijo 50 mm.
- grelni register DN 25 – dovod in povratek
A izmenjevalec1 = 0,76 m2
A izmenjevalec2 = 1,65 m2
Priključki:
- 2 x DN 25 – topla in hladna voda (PN 10)
- DN 20 – cirkulacija PN 10
– 2 x potopna tuljka notranji premer DN 15 za potopno tipalo,varnostni termostat ali tetmometer,skupaj s potopnim temperaturnim tipalom
- električni grelec s termostatom, varnostnim termostatom ter kontaktorsko omarico (prigraditev na prirobnico),
Ne = 2 kW
U = 230 V / 3ph. / 50 Hz
BOSCH tip AS 400 DUO ali enakovredni
| V= 400 l | kpl. | 1 |  | 0
120 | Cirkulacijska črpalka za pitno vodo, ki ne potrebuje vzdrževanja (izvedba z mokrim rotorjem), z navojnim priključkom, sinhronim motorjem, ki je odporen za tok pri blokiranem rotorju in skladen s tehnologijo ECM, ter vgrajeno elektronsko regulacijo zmogljivosti za brezstopenjsko reguliranje diferenčnega tlaka. Z najvišjimi izkoristki in visokim zagonskim momentom, vključno z avtomatsko deblokirno funkcijo. Uporabna za vse naprave za pitno vodo (+2 do +70°C). Črpalka vsebuje:
- Predizbirni regulacijski načini za optimalno prilagoditev bremena, ročni način obratovanja Δp-c (diferenčni tlak konstanten),
- Temperaturno krmiljen način obratovanja
- Zaznavanje in podpora termični dezinfekciji zbiralnika tople pitne vode
- Vgrajena zaščita motorja
- Signalizacija obratovanja in motenj (s kodami napak)
- Prikaz trenutne porabe v vatih in kumuliranih kilovatnih urah ali prikaz trenutnega pretoka in trenutne temperature
- Funkcija Reset za ponastavitev električnega števca ali ponastavitev nastavitev na tovarniške nastavitve
- Funkcija "Hold" (zaklep tipk) za zaklep nastavitev
- Minimalna poraba le 3 W
- Avtomatska deblokirna funkcija
- Toplotno izolacijske lupine serijsko
Ohišje črpalke: Nerjaveče jeklo
Tekač: Umetna masa (PPE - 30% GF)
Gred črpalke: Nerjaveče jeklo
Ležaj:grafit, impregniran z epoksidno smolo
Transportni medij: Voda 100 %
Pretok: 0,50 m³/h
Črpalna višina: 3,00 m
Temperatura medija: 20 °C
Min. temperatura medija: 2 °C
Maks. temperatura medija: 70 °C
Maksimalni obratovalni tlak: 10 bar
Maks. dopustna skupna trdota za pitno vodo: 3.57 mmol/l (20 °dH)
Elektromagnetna združljivost: EN 61800-3
Oddajanje interferenčnih motenj: EN 61000-6-3
Neobčutljivost na motnje: EN 61000-6-2
Poraba moči P1: 0,003 kW ... 0,045 kW, 1~230V/50 Hz
maks. število vrtljajev: 1200 1/min ... 4200 1/min
Odvzem toka: ... 0,49 A
Vrsta zaščite: IP X4D
Kabelski spoj: PG 11
Priključek cevi: G 1½ PN 10
Vgradna dolžina: 180 mm
| Wilo Stratos PICO-Z 25/1-6 PN 10 ali enakovredni | kos | 1 |  | 0
121 | Razteznostna posoda za sanitarno vodo po DIN 4807 T5, za preizkusni tlak 10 bar obratovalni tlak 8 bar, skupaj T-kosom ter flow-jet ventilom, vključno ves tesnilni in montažni material
Reflex DD 33 ali enakovredni
| Vcel = 33 l | kpl | 1 |  | 0
121 | Filter trdih delcev z izmenljivim
filtrmin vložkom 0,08mm
GRUNBECK tip FS-B 1''
| Vnom=3,70 m³/h (Δp=0,2 bar) | kos | 1 |  | 0
DN25, PN10
122 | Elektronska sesalno tlačna dozirna črpalka po DIN 1988, skupaj z merilnikom pretoka za krmiljenje membranske črpalke z nazivnim priključnim premerom 1" s pretokom do 6 m3/h pri Dp = 0,4 bara, dozirnim ventilom, sesalno garnituro z nivojskim stikalom, dozirno posodo 20 l z mineralno razstopino Exados zeleni (20 l kanister), skupaj s tesnilnim in montažnim materialom ter električnim napajanjem
GRÜNBECK tip EXADOS ES 6 DN 25 ali enakovredni
Qn = 0,04 – 6,0 m3/h
P= 20 W
| U=230 V / 50 Hz | kpl | 1 |  | 0
123 | Vodomer z impulznim izhodom, opremljen z impulznim izhodom na vodomeru z izhodom za daljinski prikaz, skupaj s tesnilnim in vijačnim materialom
Z vodomerom se dobavi zbiralnik impulzov IS-WZ za priključitev največ dveh vodomerov pripravljenih za daljinsko prikazovanje
HYDROMETER ali enakovredni
| DN 20, Qn =6,0 m3/h, PN16 | kos | 1 |  | 0
124 | Poševnosedežni ventil za hidravlično uravnovešanje z navojnim priključkom PN 20 namenjen za delovno temperaturo od –20°C do 120°C. Ventil ima proporcionalno karakteristiko dušenja, merne priključke za instrument za nastavljanje pretoka, ročno nastavitveno kolo z numerično skalo, funkcijo zapornega elementa. Postavka vključuje nastavitev pretoka s pomočjo merilnega instrumenta in izdelavo zapisnika o doseženih pretokih,
DANFOSS MSV-BD ali enakovredni
| DN 15 | kos | 1 |  | 0
125 | Vzmetni varnostni ventil z navojnima priključkoma, skupaj s tesnilnim materialom
DN 20
| pizp = 8 bar | kos | 1 |  | 0
126 | MS navojna krogelna pipa z ročko za posluževanje, skupaj s tesnilnim materialom
KOVINA tip KV 60.. ali enakovredni
| DN 15 | kos | 1 |  | 0
| DN 25 | kos | 4 |  | 0
| DN 32 | kos | 3 |  | 0
127 | MS krogelna pipa za praznjenje z navojnima priključkoma, z zaporno kapo, tesnilom in verižico, vijačnim spojem za gibko cev, skupaj s tesnilnim in vijačnim materialom
KOVINA tip KP 51 ali enakovredni
| DN 15 z izpustom | kos | 3 |  | 0
| DN 20 | kos | 1 |  | 0
128 | MS protipovratni ventil z navojnimi priključki, skupaj s tesnilnim in vijačnim materialom.
KOVINA tip VP 64 ali enakovredni
| DN 15 | kos | 1 |  | 0
| DN 25 | kos | 1 |  | 0
129 | Manometer v okroglem ohišju z merilnim območjem do 10 bar z navojnim priključkom DN 15, manometrsko navojno pipico DN 15, komplet z montažnim in tesnilnim materialom
| CALEFFI tip 557 ali enakovredni | kos | 2 |  | 0
130 | Termometer v okroglem ohišju, z navojnim priključkom R 1/2" ter merilnim območjem do 40°C komplet z montažnim in tesnilnim materialom
| CALEFFI tip 688 ali enakovredni | kos | 1 |  | 0
131 | Termometer v okroglem ohišju, z navojnim priključkom R 1/2" ter merilnim območjem do 120°C komplet z montažnim in tesnilnim materialom
| CALEFFI tip 688 ali enakovredni | kos | 2 |  | 0
IV. | PLINOVOD |  |  |  | 0
ZUNANJI RAZVOD
GRADBENA DELA
1 | Zakoličba osi plinovoda z zavarovanjem osi, oznako horizontalnih in vertikalnih lomov, oznako vozlišč, odcepov in zakoličba mesta prevezave na obstoječi plinovod ter vris v kataster in izdelava geodetskega posnetka | m | 22 |  | 0
132 | Priprava gradbišča, odstranitev eventuelnih ovir in ureditev delovnega platoja ter vzpostavitev prvotnega stanja po končanih delih | m | 22 |  | 0
133 | Zavarovanje gradbišča s predpisano prometno signalizacijo kot so letve, opozorilne vrvice, znaki, svetlobna telesa | m | 22 |  | 0
134 | Zakoličba obstoječih komunalnih vodov ter stroški nadzora predstavnikov prizadetih komunalnih organizacij v času gradnje | ur | 4 |  | 0
135 | Postavitev provizornih dostopov do objektov preko izkopanih jarkov iz plohov 5 cm širine 1,00 m (prenosljivi) | kos | 1 |  | 0
136 | Postavljanje gradbenih profilov na vzpostavljeno os trase cevovoda ter določitev nivoja za merjenje globine izkopa in polaganje cevovoda | kos | 2 |  | 0
137 | Rezanje, odstranjevanje ter ponovna izdelava asfaltnega cestišča debeline 12 cm, z izdelavo tamponskega in nosilnega ustroja | m2 | 8 |  | 0
138 | Strojni izkop jarka v suhem terenu širine do 2 m, globine do 2 m, s pravilnim odsekavanjem vertikal oz. poševnih stranic in odmetom materiala 1,0 m od roba jarka
(90% celotnega izkopa)
| vse v terenu III. - IV. kategorije | m3 | 28 |  | 0
139 | Ročni izkop jarka v suhem terenu širine do 2 m, globine do 1 m, s pravilnim odsekavanjem vertikal oz. Poševnih stranic in odmetom materiala 1,0 m od roba jarka
(10% celotnega izkopa)
| vse v terenu III. - IV. kategorije | m3 | 4 |  | 0
140 | Razpiranje izkopanega jarka na mestih, kjer nastopa možnost zasipanja
| (predvidoma 2% od skupne dolžine trase) | m2 | 1 |  | 0
141 | Planiranje dna jarka v ravnini ali vzdolžnih naklonih pri normalnih pogojih v vseh kategorijah | m2 | 13 |  | 0
142 | Izdelava peščenega nasipa za izravnavo dna jarka debeline 10 cm, z izbranim izkopanim materialom, če je le ta homogen in brez kamnov nad 1/8 D cevi. V primeru izkopa zelo zemlje z veliko kamna je potrebno nasip za izravnavo izvesti z 2 × sejanim peskom | m3 | 8 |  | 0
143 | Nabava in transport materiala za izdelavo nasipa nad položeno cevjo. Na nasip za izravnavo jarka se izvede 3 - 5 cm debel nasip za poravnavo tal v katerega si cev izdela ležišče. Obsip cevi se izvaja v slojih po 15 - 20 cm istočasno na obeh straneh cevi. | m3 | 24 |  | 0
144 | Odvoz preostalega izkopanega materiala deponiranega kraj jarka z nakladanjem ter odvozom na trajno deponijo, razkladanjem, planiranjem in utrjevanjem v slojih po 50 cm skupaj s pridobitvijo evidenčnih listov | m3 | 10 |  | 0
145 | Planiranje in čiščenje terena vzdolž trase po zasutju cevovoda v širini 2,5m | m2 | 55 |  | 0
ZUNANJI RAZVOD
146 | Navrtalno sedlo z obojko za izvedbo priključka na plinovodno omrežje iz materiala PE
| PE d160/d32 mm | kos | 1 |  | 0
147 | Varovalo pretoka plina (GAS STOP ventil) tip GSA od 35 mbar do 5bar z avtomatsko deaktivacijo, vgrajen v obojko (dolga izvedba), vključno ves tesnilni in montažni material
| DN 25 | kpl | 1 |  | 0
148 | Cev PE po SIST EN 1555, skupaj z dodatkom za razrez
| PE100 d32x3,0 mm | m | 22 |  | 0
149 | Fazonski kosi za PE cevi:
- PE elektovarilna obojka
| PE 32 (SDR 11) | kos | 2 |  | 0
150 | Prehodni kos PE / jeklo
| PEHD d32mm / DN 25 | kos | 1 |  | 0
151 | Jeklena brezšivna srednje težka cev po SIST EN 10255 iz materiala po SIST EN 10216-1 skupaj z loki, montažo in varilnim ter tesnilnim materialom ustrezno zaščitena proti vlagi
| Ø 33,7 x 3,25 (DN 25) | m | 2 |  | 0
152 | Plinska omarica iz RF pločevine za glavno plinsko zaporno pipo, skupaj z montažnim in pritrdilnim materialom
| dimenzije 350 x400x 250 | kos | 1 |  | 0
153 | Krogelna pipa – glavna plinska zaporna pipa z navojnimi priključki skupaj z vgrajenim izolirnim kosom, tlačne stopnje PN 16, standardne dolžine, atestirana za zemeljski plin, z ročko za posluževanje, skupaj s tesnilnim materialom.
| DN25 | kos | 1 |  | 0
154 | Protikorozijska in mehanska zaščita po SIST EN 12068
plinovoda in elementov plinovoda sestoječa iz
- odstranjevanja nečistoč in rje
- premaza Vogelsang Evotol-Voranstrich-S 1
- ovijanje cevi s polietilenskimi trakovi Vogelsang Evotol-Voranstrich tipa C
s 100 % prekrivanjem
- pregled izolacije z detektorjem z
| napetostjo 20 kV | m2 | 1 |  | 0
155 | PVC trak za označevanje plinovoda
| rumene barve z napisom POZOR PLIN | m | 22 |  | 0
156 | Pozicijska tablica za označevanje plinovoda in njegovih elementov skupaj s pritrdilnim materialom | kos | 1 |  | 0
157 | Tlačni preizkus hišnega priključka, izveden po navodilih iz projekta, izdaja atestov | kpl | 1 |  | 0
158 | Izdelava posnetka plinovoda in vpis v kataster komunalnih naprav in napeljav | kpl | 1 |  | 0
NOTRANJA PLINSKA INŠTALACIJA
159 | Mehovni plinomer z navojnimi priključki s konzolo za pritrditev mehovnega plinomera skupaj s zaporno krogelno pipo pred plinomerom (konzola mora biti od istega proizvajalca kot cev iz nerjavečega materiala – press 22 x (4,0 Sm3/h) vključno s tesnili in vijaki ter montažnim materialom
| G4, DN 20 | kos | 1 |  | 0
160 | Števčni regulator tlaka plina (100 mbar / 23 mbar) z navojnimi priključki, skupaj s tesnilnim in vijačnim materialom
| DN 20 | kos | 1 |  | 0
161 | Zaporni element s termičnim varovalom, tlačne stopnje NP 16, standardne dolžine, atestiran za zemeljski plin, z ročko za posluževanje, skupaj s tesnilnim materialom
| DN 20 (dobavljen v sklopu kotla - samo montaža). | kos | 1 |  | 0
162 | Krogelna pipa z navojnima priključkoma, tlačne stopnje NP 16, standardne dolžine, atestirana za zemeljski plin, z ročko za posluževanje, vključno ves tesnilni in pritrdilni materialom.
| DN 25 | kos | 1 |  | 0
163 | Cev iz nerjavečega materiala 1.4401 za plinsko inštalacijo po DVGW G 600 za dimenzije od DN 15 do DN 100, po SIST EN 10088 – nerjavna jekla ter DVGW GW 541. (press sistem) skupaj z vsemi fitingi in tesnilnim materialom VIEGA Sanpress Inox G ali enakovredni
| DN25 | m | 16 |  | 0
164 | Prehodni kos za prehod plinske cevi skozi steno izdelan po detajlu
| DN 40 | kos | 2 |  | 0
165 | Priključitev plinskih trošil | kos | 1 |  | 0
166 | Izdelava različnih utorov, odprtin in ostala gradbena dela v zvezi s plinsko inštalacijo | ur | 2 |  | 0
167 | Nadzor s strani distributerja | kpl | 1 |  | 0
V. | PREZRAČEVANJE |  |  |  | 0
168 | Radialni ventilator v lastnem ohišju za prezračevanje kopalnic in sanitarij, s setom za podometno montažo v steno, protipovratno loputo, požarna manšeta, termičnim varovalom proti preobremenitvi, modulom za zakasnitev izklopa, modulom s senzorjem za vlago, filtrskim vložkom, skupaj s pritrdilnim in montažnim materialom. Vklop in izklop preko stenskega stikala.
V = 100 m3/h
H = 180 Pa
Ne = 28 W
U = 230 V / 50 Hz
| MELTEM tip Vario II-U 30/100-F ali enakovredni | kos | 6 |  | 0
169 | Element za dovod svežega zraka v prostore z avtomatsko mehansko regulacijo količine zraka v odvisnosti od relativne vlage, za montažo v okenski okvir. Element je izdelan iz umetne mase ABS vključno z akustičnim elementom na notranji strani.
Element za regulacijo količine v odvisnosti od relativne vlage sestavljen iz osmih najlonskih trakov, ki so pritrjeni na enoto. Vsi trakovi imajo enake tehnične karakteristike in zaznajo vsako spremembo vlage ter se v odvisnosti od le-te raztezajo oz. krčijo. Glede na napetost najlonskih trakov se mehansko spreminja odprtost lopute na odprtini za sveči zrak, kar nadalje pomeni regulacijo količine zraka.
Pretok zraka 6-45 m3/h pri podtlaku 20 Pa.
| ANJOS ISOLA HY RA + CE2A ali enakovredni. | kos | 16 |  | 0
170 | Kanalski ventilator za odvod zraka, skupaj s pritrdilnim in montažnim materialom, z ožičenjem do stenskega brezstopenjskega upravljalnika; Skupaj z brezstopenjskim upravljalnikom (U=10V).
Vod = 110 m3/h
Hex = 200 Pa
Ne = 83 W
U = 230 V/50 Hz
| SYSTEMAIR tip K 100 EC SILEO + MTP 10 | kpl | 1 |  | 0
ali enakovredni.
171 | Stenski ventilator za odvod zraka, skupaj s pritrdilnim in montažnim materialom, z ožičenjem do stenskega brezstopenjskega upravljalnika; Skupaj z brezstopenjskim upravljalnikom (U=10V).
Vod = 300 m3/h
Hex = 40 Pa
Ne = 60 W
U = 230 V/50 Hz
| SYSTEMAIR tip AW 200 EC SILEO + MTP 10 | kpl | 1 |  | 0
ali enakovredni.
170 | Dušilnik zvoka, izdelan iz pocinkane pločevine (ohišje) in mineralne volne, oblečene s celulozno folijo, skupaj z montažnim in pritrdilnim materialom;
- premer dušilnika: 100 mm
- dolžina dušilnika: L = 900 mm
| - dušenje pri frekvenci 250Hz: De = 12 dB | kos | 1 |  | 0
SYSTEMAIR tip LDC
ali enakovredni.
172 | Fiksna aluminijasta zračna rešetka, skupaj z zaščitno mrežo in montažnim materialom, prirejena za vgradnjo v steno, skupaj s protiokvirjem;
| 200 × 200 | kos | 1 |  | 0
| 250 × 250 | kos | 1 |  | 0
| 400 × 200 | kos | 2 |  | 0
| 1000 × 200 | kos | 6 |  | 0
Systemair tip PZ-AL ali enakovredni
173 | Dovodna/odvodna aluminijasta rešetka za vgradnjo v steno/kanal,
| 225 × 125 (Aef,min=160cm2) | kos | 1 |  | 0
| 225 × 225 (Aef,min=320cm2) | kos | 1 |  | 0
Systemair NOVA-E-2 ali enakovredni
174 | Odvodni prezračevalni ventil za vgradnjo v kanal. Jeklen.
| ø100 | kos | 3 |  | 0
Systemair DVS ali enakovredni
175 | Odvodni/dovodni prezračevalni ventil za vgradnjo v steno. Jeklen.
| ø150 | kos | 4 |  | 0
Systemair TFF ali enakovredni
176 | Nadtlačna žaluzija za vgradnjo v steno.
| 245 × 245 - ø210 | kos | 4 |  | 0
Systemair VK ali enakovredni
177 | Aluminijasta rešetka z okvirjem in protiokvirjem, prirejena za montažo v vrata, skupaj s pritrdilnim materialom; vključno z mizarskimi deli.
barva po izbiri arhitekta;
| 425 × 125 | kos | 6 |  | 0
SYSTEMAIR tip NOVA-D-UR
ali enakovredni.
178 | Pocinkana mreža za montažo na okrogli oz. pravokotni kanal, kot zaključni element kanala, skupaj z okvirjem.
Aef, max = 80 %
| 400 × 200 | kos | 1 |  | 0
| ø125 | kos | 1 |  | 0
179 | Okrogli požarni ventil za ločitev požarnih sektorjev v prezračevalnih in klimatskih sistemih, odporna na ogenj in hladen dim, testirana po EN 1366-2, klasificirana po EN 13501-3 ter certificirana po EN 15650. Namenjena za vgradnjo v lahke in težke stene. Požarna loputa vsebuje uležajeno lamelo iz kalcijevega silikata, intumescentno požarno tesnilo in termični prožilni mehanizem s temperaturo proženja 72°C.
| ø150 | kos | 2 |  | 0
SYSTEMAIR tip PKI-C
ali enakovredni.
180 | Zračni kanali okroglega preseka po SIST EN 1506 kompletno z loputami, fazonskimi in oblikovnimi kosi, pritrdilnim in montažnim materialom;
| ø100 | m | 91 |  | 0
| ø125 | m | 88 |  | 0
181 | Izolacija vseh kanalov izven objekta do jaškov ter kanalov, ki niso izolirani pri prehodu skozi gradbeno konstrukcijo z zaradi preprečevanja prenosa hrupa in vibracij s ploščami iz sintetičnega kavčuka ter kanalov na podstrešju. Učinek zvočne izolativnosti 30 dB(A) po DIN EN ISO 3822, težko gorljiva in samougasljiva, ki ne kaplja in širi ognja – vrste B1 (po DIN 4102, 1. del (05.98)), s toplotno prevodnostjo λ < 0,033 W/mK pri 0 °C (po DIN EN 12667), primerna za temperaturno območje -50 do + 85 °C;
| debelina 19 mm | m2 | 29 |  | 0
Armacell AF Armaflex ali enakovredni
182 | Meritve in nastavitve količin zraka na posameznem končnem elementu s strani pooblaščenega podjetja ter pridobitev zapisnika o opravljenih meritvah in količinah. Če meritve niso ustrezne, je izvajalec dolžan izvesti potrebne nastavitve, dokler meritve ne izkazujejo ustreznih količin. | kpl | 1 |  | 0
183 | Vrtanje lukenj, izdelava različnih utorov in druga gradbena dela za nemoteno izvedbo prezračevanja | ur | 36 |  | 0
VI. | ENERG. IZKAZNICA |  |  |  | 0
184 | Izdelava energetske izkaznice | kpl | 1 |  | 0
185. | Navodila za obratovanje in vzdrževanje | kpl | 1 |  | 0
186. | Dokazilo o zanesljivosti objekta | kpl | 5 |  | 0

## H kanalizacija
H. | KANALIZACIJA
A. | Kanalizacija
Poz. | Opis | Enota | Količina | Cena | Vrednost
1. | Zakoličenje osi kanalizacije z oznako revizijskih jaškov, geodetskim posnetkom, ter vrisom v kataster | m1 | 107.4 |  | 0
2. | Postavitev gradbenih profilov na vzpostavljeno os trase kanala, ter določitev nivoja za merjenje globine izkopa in polaganja kanala | kom | 11 |  | 0
3. | Priprava gradbišča : odstranitev eventuelnih ovir, prometnih znakov in ureditev delovnega platoja. Po končanih delih gradbišče pospraviti in vzpostaviti v prvotno stanje.
| A. Priprava | en | 1 |  | 0
| B. Vzpostavitev | en | 1 |  | 0
4 | Izdelava cestne zapore Kašeljske ceste vključno z izdelavo elaborata zapore in stroški zapore. | kpl | 1 |  | 0
5 | Zakoličba obstoječih komunalnih vodov. obračun po dejanskih stroških | en | 3 |  | 0
6 | Strojno rezanje in rušenje obstoječega asfaltnega vozišča in vozišča v debelini 10cm z nalaganjem materiala na kamion in odvozom materiala na stalno gradbeno deponijo, oddaljeno do 10km od gradbišča | m2 | 15 |  | 0
7 | Vzpostavitev asfaltnega vozišča Kašeljske ceste v prvotno stanje. | m2 | 15 |  | 0
8 | Strojni izkop kanalizacijskega jarka globine globine 0,0 - 2,5 m1, v terenu III. ktg, z odlaganjem materiala ob rob gradbenega jarka / dober izkopan material - dober zasipni material | m3 | 155.1136 |  | 0
9 | Zasip jarka z izkopanim materialom z utrjevanjem v slojih do 95 % trdnosti po standardnem Proktorjevem postopku; | m3 | 105.4451 |  | 0
| celoten izkop : |  | 155.1136 |  |  | 3 | 1.62 | fi80
[6 empty] | 4 | 3.12 | fi100
| odbiti vgrajeni material: |  |  |  |  | 0 | 0
| kanalizacijske cevi |  | 10.4981 |  |  | 0 | 0
| betonska posteljica in obbetoniranje |  | 5.9075 |  |  | 0 | 0
| obsip in posteljico |  | 28.523
| revizijski jaški |  | 4.74 |  |  | skupaj | 4.74
49.6686
10 | Odvoz viška izkopanega materiala na gradbiščno deponiji, z razkladanjem, razgrinjanjem in planiranjem; se lahko uporabi za zasip drugje. Faktor razrahljivosti je upoštevan v ceni na enoto. III.ktg | m3 | 49.6686 |  | 0
11 | Ročno planiranje dna jarka s točnostjo +/- 3 cm po projektiranem padcu | m2 | 64.44 |  | 0
12 | Nabava, dobava in vgradnja kamnitega materiala 0-8 mm za izdelavo posteljice debeline 10 cm, s planiranjem in strojnim utrjevanjem do 95% trdnosti po standardnem Proktorjevem postopku | m3 | 2.5356 |  | 0
13 | Nabava in dobava kamnitega materiala 0-8 mm in izdelava nasipa nad položenimi cevmi 30 cm nad temenom. Obsip cevi se izvaja v slojih po 15 cm istočasno na obeh straneh cevi. Obsip in nasip se utrjujeta do 95% trdnosti po standardnem Proktorjevem postopku | m3 | 25.9874 |  | 0
14 | Nabava, dobava betona C16/20 in izdelava posteljice in polno obbetoniranje cevi | m3 | 5.9075 |  | 0
15 | Nabava, dobava in vgraditev kanalskih cevi PVC, stiki so tesnjeni z gumi tesnili
| DN 160-SN8 | m | 69.91 |  | 0
| DN 200-SN8 | m | 11.65 |  | 0
| DN 400-SN8 | m | 25.84 |  | 0
16 | Nabava, dobava in izdelava peskolova fi 60 cm, gl. 1,20 m iz poliestrskih cevi prekritega z LTŽ pokrovom, 600/600 mm, 125 kN | kom | 5 |  | 0
17 | Nabava, dobava in vgraditev poliesterskega revizijskega jaška fi 800 mm, na kanalu iz PVC cevi, s poliestersko muldo in LTŽ pokrovom fi 600 mm po standardu SIST EN124, razred nosilnosti B 400, minimalna debelina stene rev. jaška 8 mm glob. do 1,3 m | kom | 3 |  | 0
18 | Nabava, dobava in vgraditev poliesterskega revizijskega jaška fi 1000 mm, na kanalu iz PVC cevi, s poliestersko muldo in LTŽ pokrovom fi 600 mm po standardu SIST EN124, razred nosilnosti B 400, minimalna debelina stene rev. jaška 8 mm glob. do 2,5 m | kom | 2 |  | 0
19 | Izvedba direktnega priključka kanala iz PVC cevi DN 200 mm na obstoječo javno kanalizacijo iz GRP cevi, dirketnoi na cev pod kotom 45 stopinj. | kom | 1 |  | 0
20 | Izdelava iztočne glave DN400 iz betona C25/30 - po detajlu | kom | 1 |  | 0
21 | Nabava, dobava in montaža žabjega poklopca DN400 - montaža na iztoku | kom | 1 |  | 0
22 | Nabava, dobava in vgradnja tipskega lovilca olja s koalescentnim filtrom in obvodom fi 1000mm, pretočnost Qmin=10 l/s, pretok skozi lovilec olja Qmin=1 l/s, z enim pokrovom po standardu SIST EN124, 250kN z zaklepom in protihrupnim vložkom, Cevi morajo biti vgrajene vertikalno, minimalna debelina stene revizijskega jaška je 8 mm. Po detajlu | kom | 1 |  | 0
23 | Nabava, dobava materiala in izdelava kaskade DN160, L=1m - na kanalu PVC160 | kom | 1 |  | 0
24 | Nabava, dobava materiala in izdelava kaskade DN200, L=1m- na kanalu PVC400 | kom | 1 |  | 0
25 | Črpanje vode iz gradbene jame v času gradnje, obračun po dejanskih stroških | ur | 32 |  | 0
26 | Strojno čiščenje in pregled kanala po končanih delih | m1 | 107.4 |  | 0
27 | Tlačni preizkus vodotesnosti položenih kanalizacijskih PVC cevi plus po navodilih proizvajalca | m1 | 107.4 |  | 0
28 | Opravljanje nadzora s strani upravljalca komunalnih vodov; obračun po dejanskih stroških | kpl | 1 |  | 0
29 | Geotehnični nadzor na gradbišču v času izvedbe, za temeljenje kanalizacije | kpl | 1 |  | 0
30 | Projektantski nadzor na gradbišču v času izvedbe | kpl | 4 |  | 0
31 | Pregled kanalizacije s TV kamero | m1 | 107.4 |  | 0
32 | Navodila za obratovanje in vzdrževanje | kpl | 1 |  | 0
33 | Dokazilo o zanesljivosti objekta | kpl | 5 |  | 0
SKUPAJ : |  |  |  |  | 0
#DIV/0!

## I Zunanja ureditev
REKAPITULACIJA NAČRTA BR 38/17-GRADBENO-PROMETNI DEL
REKAPITULACIJA STROŠKOV
A. ZUNANJA UREDITEV |  |  |  |  | 0
B. OPORNA KONSTRUKCIJA - ZID 1
C. OPORNA KONSTRUKCIJA - ZID 2
Č. OPORNA KONSTRUKCIJA - STOPNIŠČE
SKUPAJ |  |  |  |  | 0
DDV (9,5%) |  |  |  |  | 0
SKUPAJ (z DDV) |  |  |  |  | 0
A. ZUNANJA UREDITEV - REKAPITULACIJA
1.0 PREDDELA |  |  |  |  | 0
2.0 ZEMELJSKA DELA IN TEMELJENJE |  |  |  |  | 0
3.0 VOZIŠČNE KONSTRUKCIJE |  |  |  |  | 0
4.0 ODVODNJAVANJE |  |  |  |  | 0
6.0 OPREMA CESTE |  |  |  |  | 0
7.0 TUJE STORITVE |  |  |  |  | 0
SKUPAJ |  |  |  |  | 0
Nepredvidena dela 5% |  |  |  |  | 0
SKUPAJ (brez DDV) |  |  |  |  | 0
Šifra | Delo | Enota | Količina | Cena / enoto | Vrednost
A. | ZUNANJA UREDITEV
1 . 0 | PREDDELA
1.1 GEODETSKA DELA
1.1.1 | Obnovitev in zavarovanje zakoličene osi trase – ostale javne ceste v ravninskem terenu | km | 0.06 |  | 0
1.1.2 | Obnovitev in zavarovanje zakoličene trase komunalnih vodov v ravninskem terenu | km | 0.06 |  | 0
1.1.3 | Postavitev in zavarovanje prečnega profila – ostale javne ceste v ravninskem terenu | kos | 6 |  | 0
1.1.4 | Zakoličba detaljnih točk za izvedbo | kos | 12 |  | 0
1.2 ČIŠČENJE TERENA
Vključiti transporte, oddajo odpadnega materiala, plačilo takse gradebnih odpadkov odjemalcu v skladu z veljavnim prvailnikom o ravnanju z odpadi, ki nastanejo pri gradbenih delih
1.2.1 | Rezkanje in odvoz asfaltne krovne plasti v debelini 4 cm z odvozom na deponije in plačilo takse | m2 | 64 |  | 0
1.2.2 | Rezanje asfaltne plasti s talno diamntno žage, debele do 4 cm | m' | 34.1 |  | 0
1.2.3 | Porušitev in odstranitev asfaltne plasti v debelini nad 10 cm (vozišče) z odvozom na deponije in plačilo takse | m2 | 26.4 |  | 0
1.2.4 | Porušitev in odstranitev asfaltne plasti v debelini do 5 cm (pločniki v območju obdelave) z odvozom na deponije in plačilo takse | m2 | 40.6 |  | 0
1.2.5 | Porušitev in odstranitev robnika iz cementnega betona | m' | 28 |  | 0
1.2.6 | Porušitev in čiščenje granitne kocke - priprava za ponovno vgradnjo | m' | 28 |  | 0
1.2.7 | Odstranitev grmovja na redko porasli površini (do 50 % pokritega tlorisa) - strojno - zajeto v popisu GO del | m2 | 0 |  | 0
1.2.8 | Posek in odstranitev drevesa z deblom premera 11 do 30 cm ter odstranitev vej, zajeto v popisu GO del | kos | 0 |  | 0
1.2.9 | Odstranitev panja s premerom 11 do 30 cm z odvozom na deponijo na razdaljo nad 1000 m, zajeto v popisu GO del | kos | 0 |  | 0
1.3 OSTALA PREDDELA
1.3.1 | Zavarovanje gradbišča v času gradnje z zaporo ceste (izbira zapore ceste se uskladi med izvajalcem del in JP LPT d.o.o.) - ocena stroškov, obračun po dejanskih stroških | dan | 60 |  | 0
1.3.2 | Organizacija gradbišča – postavitev/odstranitev začasnih objektov. Ni del popisa, to bo pripravil izvajalec | kos | 0 |  | 0
1.3.3 | Izdelava elaborata začasne pormetne ureditve, pridobitev dovoljenja | kos | 1 |  | 0
| SKUPAJ |  |  |  | 0
2 . 0 | ZEMELJSKA DELA IN TEMELJENJE
2.1 IZKOPI
2.1.1 | Površinski izkop plodne zemljine – 1. kategorije – strojno z odrivom na gradbiščno deponijo, odstranitev humusa deb 15cm | m3 | 34.5 |  | 0
2.1.2 | Široki izkop vezljive zemljine – 3. kategorije – strojno z nakladanjem in odvozom na deponije do spodnje kote planuma | m3 | 34.5 |  | 0
2.2 PLANUM TEMELJNIH TAL
2.2.1 | Ureditev planuma temeljnih tal vezljive zemljine – 3. kategorije | m2 | 480 |  | 0
2.4 NASIPI, ZASIPI, KLINI, POSTELJICA IN GLINASTI NABOJ
2.4.1 | Vgraditev nasipa iz zrnate kamnine – 3. kategorije (nasip se vgrajuje po plasteh max 30 cm) | m3 | 452 |  | 0
2.4.2 | Vgraditev posteljice v debeini plasti do 30 cm iz zrnate kamnine - 3.kategorije (kvaliteten kamniti material) | m3 | 149.4 |  | 0
2.5 BREŽINE IN ZELENICE
2.5.1 | Humuziranje zelenic brez valjanja v debelini do 15 cm - ročno, s sejanjem semena | m2 | 312.5 |  | 0
| SKUPAJ |  |  |  | 0
3 . 0 | VOZIŠČNE KONSTRUKCIJE
3.1.1 NEVEZANE NOSILNE PLASTI
3.1.1.2 | Izdelava nevezane nosilne plasti enakomerno zrnatega drobljenca iz kamnine v debeline 20cm (TD32) - hodniki za pešce | m3 | 9 |  | 0
3.1.1.3 | Izdelava nevezane nosilne plasti enakomerno zrnatega drobljenca iz kamnine v debeline 30 cm (TD32) - vozišče | m3 | 136.6 |  | 0
3.1.3 VEZANE ZGORNJE NOSILNE IN NOSILNO OBRABNE PLASTI Z BITUMENSKIMI VEZIVI
3.1.3.1 | Dobava in vgradnja spodnje nosilne plasti bituminiziranega drobljenca (AC 22 base B50/70 A3) v debelini 7 cm | m2 | 438 |  | 0
3.2.1 VEZANE ASFALTNO OBRABNE IN ZAPORNE PLASTI
3.2.3.1 | Premaz robov asfaltov z dilaplastom (stik staro - novo) | m' | 34.1 |  | 0
3.2.3.2 | Čiščenje obstoječe asfaltne površine in priprava podlage s pobrizgom z nestabilno kationsko bitumensko emulzijo 0,31 do 0,50 kg/m2 | m2 | 10.23 |  | 0
3.2.3.3 | Izdelava obrabne in zaporne plasti bitumenskega betona (AC 11 surf B 50/70, A4) v debelini 40 mm | m2 | 502 |  | 0
3.2.3.4 | Izdelava obrabne in zaporne plasti bitumenskega betona (AC 8 surf B70/100, A5) v debelini 50 mm | m2 | 45 |  | 0
3.5.2 ROBNIKI
3.5.2.1 | Dobava in vgraditev predfabriciranega dvignjenega robnika iz cementnega betona s prerezom 15/25 cm. V ceni je zajeta nabava, dobava in vgradnja nazivne velikosti robnika, vključno s polaganjea robnikov na predpisano višino, betonski temelj robnika debeline 10 cm iz cementnega betona C20/25, fugiranje stikov robnikov s fino cementno malto 1:3 ter vsa dodatna in zaščitna dela | m' | 69 |  | 0
3.5.2.2 | Dobava in vgraditev predfabriciranega dvignjenega robnika - vtočnega iz cementnega betona s prerezom 15/25/100 cm V ceni je zajeta nabava, dobava in vgradnja nazivne velikosti robnika, vključno s polaganjea robnikov na predpisano višino, betonski temelj robnika debeline 10 cm iz cementnega betona C20/25, fugiranje stikov robnikov s fino cementno malto 1:3 ter vsa dodatna in zaščitna dela | m' | 1 |  | 0
3.5.2.3 | Vgradnja obrobe z granitnih kock 10/10/10 cm (obstoječe kocke - očiščene) V ceni je zajeta nabava, dobava in vgradnja nazivne velikosti robnika, vključno s polaganjem kock na predpisano višino, betonski temelj kocke debeline 10 cm iz cementnega betona C20/25, fugiranje stikov robnikov s fino cementno malto 1:3 ter vsa dodatna in zaščitna dela | m' | 28 |  | 0
3.5.2.4 | Dobava in vgradnje obrobe iz malih tlakovcev iz naravnega kamna velikosti 10 cm/10 cm /10 cm | m' | 76 |  | 0
3.5.2.5 | Izdelava obrabne plasti iz malih tlakovcev iz naravnega kamnine velikosti 10 cm/10 cm/10 cm, stiki zaliti s cementno malto, polaganje na podložni beton C20/25debeline 12 cm | m2 | 11 |  | 0
3.5.2.6 | Izdelava tlakovane obrabne plasti iz plošč iz cementnega betona velikosti 50 cm/50 cm/6 cm, stiki zapolnjeni s peskom. Tlakovci se polagajo na drenažni sloj3-5 cm zmrzljinsko odpornega peska. Na planum temljenih tal se položi geotekstil (natezna trdnst 14kN/m2) | m2 | 39 |  | 0
3.5.3 ZASADITEV
3.5.3.1 | Dobava in sajenje drevesa Tilia sp. - Lipa, vipšina drevesa 6 m, obseg devla ob saditvi 16-18 cm na višini 1 m nad zemljino, vgraditev zemlje (humus 3,5 m3), organsko počasi topna gnojila (5kg/m3), deblo se obda z drenažno cevjo Ø30 cm črne barve za zračenje inzalivanje globljih plasi rastne jame | kos | 1 |  | 0
3.5.3.2 | Dobava in vgradnja drevesne rešteke 150 x150 cm v kompletu s podkonstukcijo nosilnosti 50 kN | kos | 1 |  | 0
3.5.3.3 | Dobava in vgradnja zaščitne mreže za deblo višine višine 182 c, premer spodaj 74,5 cm premer zgoraj 46 cm, v kompletu z vsem materialom | kos | 1 |  | 0
| SKUPAJ |  |  |  | 0
4 . 0 | ODVODNJAVANJE
4.4 JAŠKI
4.4.1 | Izdelava jaška iz cementnega betona, krožnega prereza s premerom 50 cm, globokega 1,0 do 1,5 m | kos | 2 |  | 0
4.4.2 | Dobava in vgraditev pokrova iz duktilne litine in ojačenega cementnega betona, z nosilnostjo 250 kN, krožnega prereza s premerom 500 mm (odtok po drobnikom) | kos | 1 |  | 0
4.4.3 | Dobava in vgraditev pokrova iz duktilne litine in ojačenega cementnega betona, z nosilnostjo 400 kN, krožnega prereza s premerom 500 mm (resetka) | kos | 1 |  | 0
4.4.4 | Dobava in vgraditev monolitne linijske rešetke iz iz polimernega betona, z nosilnostjo 400 kN, širine 15 cm in višine 23 cm dolžine 100 cm. V ceni je zajeta nabava, dobava in vgradnja linijske rešetke, vključno s polaganjem kock na predpisano višino, betonski temelj rešetke debeline 15 cm iz cementnega betona C20/25, ter vsa dodatna in zaščitna dela (opomba. Monobock PD100 V ali enakovredno) | kos | 29 |  | 0
4.4.5 | Dobava in vgraditev monolitne linijske rešetke - revizijski element iz iz polimernega betona, z nosilnostjo 400 kN, širine 15 cm in višine 24 cm dolžine 100 cm. V ceni je zajeta nabava, dobava in vgradnja linijske rešetke, vključno s polaganjem kock na predpisano višino, betonski temelj rešetke debeline 15 cm iz cementnega betona C20/25, ter vsa dodatna in zaščitna dela (opomba: Monoblock PD 100 V - revizijski element ali enakovredno) | kos | 1 |  | 0
| SKUPAJ |  |  |  | 0
6.0 | OPREMA CESTE
8.1 POKONČNA OPREMA CEST
6.1.1 | Izdelava temelja iz cementnega betona C 12/15, globine 80 cm, premera 30 cm | kos | 3 |  | 0
6.1.2 | Dobava in vgraditev stebrička za prometni znak iz vroče cinkane jeklene cevi s premerom 64 mm, dolge 3500 mm | kos | 3 |  | 0
6.1.4 | Dobava in pritrditev okroglega prometnega znaka, podloga iz vroče cinkane jeklene pločevine, , premera 600 mm. razred svetlobne odbojnosti RA2 | kos | 1 |  | 0
6.1.5 | Dobava in pritrditev prometnega znaka, podloga iz vroče cinkane jeklene pločevine, velikost od 0,31 do 0,40 m2 ,razred svetlobne odbojnosti RA1 | kos | 2 |  | 0
| SKUPAJ |  |  |  | 0
7.0 | TUJE STORITVE
7.2 | Geomehanski nadtor | ura | 10 |  | 0
0
| SKUPAJ |  |  |  | 0
B. OPORNA KONSTRUKCIJA - ZID 1 - REKAPITULACIJA
1.0 PREDDELA |  |  |  |  | 0
2.0 ZEMELJSKA DELA IN TEMELJENJE |  |  |  |  | 0
3.0 GRADBENO OBRTNIŠKA DELA |  |  |  |  | 0
7.0 TUJE STORITVE |  |  |  |  | 0
SKUPAJ |  |  |  |  | 0
Nepredvidena dela 7% |  |  |  |  | 0
SKUPAJ (brez DDV) |  |  |  |  | 0
Šifra | Delo | Enota | Količina | Cena / enoto | Vrednost
B. | OPORNA KONSTRUKCIJA - ZID 1
1 . 0 | PREDDELA
1.1 GEODETSKA DELA
1.1.1 | Postavitev in zavarovanje profilov za zakoličbo objekta s površino nad 100 m2 | kos | 3 |  | 0
1.1.2 | Določitev in preverjanje položajev, višin in smeri pri gradnji objekta s površino do 200 m2 | kos | 5 |  | 0
| SKUPAJ |  |  |  | 0
2 . 0 | ZEMELJSKA DELA IN TEMELJENJE
2.1 IZKOPI
2.1.1 | Površinski izkop plodne zemljine – 1. kategorije – strojno z odrivom na gradbiščno deponijo, odstranitev humusa deb 15cm | m3 | 18 |  | 0
2.1.2 | Široki izkop vezljive zemljine – 3. kategorije – strojno z nakladanjem in odvozom na deponije do spodnje kote planuma | m3 | 110.1 |  | 0
2.2 PLANUM TEMELJNIH TAL
2.2.1 | Ureditev planuma temeljnih tal vezljive zemljine – 3. kategorije | m2 | 62 |  | 0
2.4 NASIPI, ZASIPI, KLINI, POSTELJICA IN GLINASTI NABOJ
2.4.2 | Vgraditev nasipa iz zrnate kamnine – 3. kategorije (nasip se vgrajuje po plasteh max 30 cm) - zasutje z zidom - izenačitev terena z vrhom zidu | m3 | 62 |  | 0
2.4.2 | Vgraditev posteljice v debeini plasti do 30 cm iz zrnate kamnine - 3.kategorije (kvaliteten kamniti material) | m3 | 18.6 |  | 0
2.5 BREŽINE IN ZELENICE
2.5.1 | Humuziranje zelenic brez valjanja v debelini do 15 cm - ročno, s sejanjem semena | m2 | 120 |  | 0
| SKUPAJ |  |  |  | 0
3 . 0 | GRADEBNO - OBRTNIŠKA DELA
3.1.1 | Izdelava podprtega opaža za ravne temelje | m2 | 19.8 |  | 0
3.1.2 | Izdelava dvostranskega vezanega opaža za raven zid, visok nad 2,1 m | m2 | 120 |  | 0
3.1.3 | Dobava in vgraditev podložnega cementnega betona C12/15 debeline 10 cm v prerez do 0,15 m3/m2 | m3 | 5.3 |  | 0
3.1.4 | Dobava in vgraditev ojačenega cementnega betona C30/37 v pasovne temelje, temeljne nosilce ali poševne in vertikalne slope Opomba: XD3, XF4 | m3 | 14.9 |  | 0
3.1.5 | Dobava in vgraditev ojačenega cementnega betona C30/37 v stene podpornih ali opornih zidov Opomba: XD3, XF4 | m3 | 12 |  | 0
3.1.6 | Dobava in vgraditev barbakan fi 100 (l=0,30 m), na rastru 2m | kos | 15 |  | 0
3.1.7 | Dobava in postavitev rebrastih palic iz visokovrednega naravno trdega jekla S 500 B s premerom 8 mm , za srednje zahtevno ojačitev | kg | 1423.5 |  | 0
3.1.9 | Izdelava vzdolžne in prečne PE drenaže DN 160 (1/3 perforirana cev) globine 2,1m do 4,00m na glinastem naboju ovita v filterski geosintetik | m' | 34 |  | 0
3.1.10 | Ureditev ponikovalnice s perforirano cevjo iz cementnega betona, krožnega prereza s premereom 80 cm, globine 2 do 3 m (potrebno izvesti ponikovalni preizkus) | kos | 1 |  | 0
3.1.11 | Izdelava izolacijskih premazov za AB podporni zid s premazom ibitola (dvojni premaz) | m2 | 105.1 |  | 0
| SKUPAJ |  |  |  | 0
7.0 | TUJE STORITVE
8.2 | Geomehanski nadtor | ura | 5 |  | 0
0
| SKUPAJ |  |  |  | 0
C. OPORNA KONSTRUKCIJA - ZID 2 - REKAPITULACIJA
1.0 PREDDELA |  |  |  |  | 0
2.0 ZEMELJSKA DELA IN TEMELJENJE |  |  |  |  | 0
3.0 GRADBENO OBRTNIŠKA DELA |  |  |  |  | 0
7.0 TUJE STORITVE |  |  |  |  | 0
SKUPAJ |  |  |  |  | 0
Nepredvidena dela 7% |  |  |  |  | 0
SKUPAJ (brez DDV) |  |  |  |  | 0
Šifra | Delo | Enota | Količina | Cena / enoto | Vrednost
C. | OPORNA KONSTRUKCIJA - ZID 2
1 . 0 | PREDDELA
1.1 GEODETSKA DELA
1.1.1 | Postavitev in zavarovanje profilov za zakoličbo objekta s površino nad 100 m2 | kos | 4 |  | 0
1.1.2 | Določitev in preverjanje položajev, višin in smeri pri gradnji objekta s površino do 200 m2 | kos | 4 |  | 0
| SKUPAJ |  |  |  | 0
2 . 0 | ZEMELJSKA DELA IN TEMELJENJE
2.1 IZKOPI
2.1.1 | Površinski izkop plodne zemljine – 1. kategorije – strojno z odrivom na gradbiščno deponijo, odstranitev humusa deb 15cm | m3 | 8 |  | 0
2.1.2 | Široki izkop vezljive zemljine – 3. kategorije – strojno z nakladanjem in odvozom na deponije do spodnje kote planuma | m3 | 12 |  | 0
2.2 PLANUM TEMELJNIH TAL
2.2.1 | Ureditev planuma temeljnih tal vezljive zemljine – 3. kategorije | m2 | 23.5 |  | 0
2.4 NASIPI, ZASIPI, KLINI, POSTELJICA IN GLINASTI NABOJ
2.4.2 | Vgraditev nasipa iz zrnate kamnine – 3. kategorije (nasip se vgrajuje po plasteh max 30 cm) - zasutje z zidom - izenačitev terena z vrhom zidu | m3 | 30 |  | 0
2.4.2 | Vgraditev posteljice v debeini plasti do 30 cm iz zrnate kamnine - 3.kategorije (kvaliteten kamniti material) | m3 | 7 |  | 0
2.5 BREŽINE IN ZELENICE
2.5.1 | Humuziranje zelenic brez valjanja v debelini do 15 cm - ročno, s sejanjem semena | m2 | 50.5 |  | 0
| SKUPAJ |  |  |  | 0
3 . 0 | GRADEBNO - OBRTNIŠKA DELA
3.1.1 | Izdelava podprtega opaža za ravne temelje | m2 | 9.3 |  | 0
3.1.2 | Izdelava dvostranskega vezanega opaža za raven zid, visok nad 2,1 m | m2 | 58.3 |  | 0
3.1.3 | Dobava in vgraditev podložnega cementnega betona C12/15 debeline 10 cm v prerez do 0,15 m3/m2 | m3 | 2.3 |  | 0
3.1.4 | Dobava in vgraditev ojačenega cementnega betona C30/37 v pasovne temelje, temeljne nosilce ali poševne in vertikalne slope Opomba: XD3, XF4 | m3 | 6 |  | 0
3.1.5 | Dobava in vgraditev ojačenega cementnega betona C30/37 v stene podpornih ali opornih zidov Opomba: XD3, XF4 | m3 | 5.9 |  | 0
3.1.6 | Dobava in vgraditev barbakan fi 100 (l=0,30 m), na rastru 2m | kos | 15 |  | 0
3.1.7 | Dobava in postavitev rebrastih palic iz visokovrednega naravno trdega jekla S 500 B s premerom 8 mm , za srednje zahtevno ojačitev | kg | 305.78 |  | 0
3.1.9 | Izdelava vzdolžne in prečne PE drenaže DN 160 (1/3 perforirana cev) globine 2,1m do 4,00m na glinastem naboju ovita v filterski geosintetik | m' | 16 |  | 0
3.1.10 | Ureditev ponikovalnice s perforirano cevjo iz cementnega betona, krožnega prereza s premereom 80 cm, globine 2 do 3 m (potrebno izvesti ponikovalni preizkus) | kos | 1 |  | 0
3.1.11 | Izdelava izolacijskih premazov za AB podporni zid s premazom ibitola (dvojni premaz) | m2 | 35 |  | 0
| SKUPAJ |  |  |  | 0
7.0 | TUJE STORITVE
7.2 | Geomehanski nadtor | ura | 5 |  | 0
0
| SKUPAJ |  |  |  | 0
Č. OPORNA KONSTRUKCIJA - STOPNIŠČE
1.0 PREDDELA |  |  |  |  | 0
2.0 ZEMELJSKA DELA IN TEMELJENJE |  |  |  |  | 0
3.0 GRADBENO OBRTNIŠKA DELA |  |  |  |  | 0
7.0 TUJE STORITVE |  |  |  |  | 0
SKUPAJ |  |  |  |  | 0
Nepredvidena dela 7% |  |  |  |  | 0
SKUPAJ (brez DDV) |  |  |  |  | 0
Šifra | Delo | Enota | Količina | Cena / enoto | Vrednost
Č. | OPORNA KONSTRUKCIJA - STOPNIŠČE
1 . 0 | PREDDELA
1.1 GEODETSKA DELA
1.1.1 | Postavitev in zavarovanje profilov za zakoličbo objekta s površino nad 100 m2 | kos | 4 |  | 0
1.1.2 | Določitev in preverjanje položajev, višin in smeri pri gradnji objekta s površino do 200 m2 | kos | 20 |  | 0
| SKUPAJ |  |  |  | 0
2 . 0 | ZEMELJSKA DELA IN TEMELJENJE
2.1 IZKOPI
2.1.1 | Površinski izkop plodne zemljine – 1. kategorije – strojno z odrivom na gradbiščno deponijo, odstranitev humusa deb 15cm | m3 | 3.5 |  | 0
2.1.2 | Široki izkop vezljive zemljine – 3. kategorije – strojno z nakladanjem in odvozom na deponije do spodnje kote planuma | m3 | 43.7 |  | 0
2.2 PLANUM TEMELJNIH TAL
2.2.1 | Ureditev planuma temeljnih tal vezljive zemljine – 3. kategorije | m2 | 22.5 |  | 0
2.4 NASIPI, ZASIPI, KLINI, POSTELJICA IN GLINASTI NABOJ
2.4.2 | Vgraditev posteljice v debeini plasti do 30 cm iz zrnate kamnine - 3.kategorije (kvaliteten kamniti material) | m3 | 22.8 |  | 0
| SKUPAJ |  |  |  | 0
3 . 0 | GRADEBNO - OBRTNIŠKA DELA
3.1.1 | Izdelava podprtega opaža za ravne temelje | m2 | 11.2 |  | 0
3.1.2 | Izdelava dvostranskega vezanega opaža za raven zid, visok nad 2,1 m | m2 | 45.4 |  | 0
3.1.3 | Izdelava opaža za potrebe izdelave stonišča | m2 | 14.5 |  | 0
3.1.3 | Dobava in vgraditev podložnega cementnega betona C12/15 debeline 10 cm v prerez do 0,15 m3/m2 | m3 | 5.25 |  | 0
3.1.4 | Dobava in vgraditev ojačenega cementnega betona C30/37 v pasovne temelje, temeljne nosilce ali poševne in vertikalne slope Opomba: XD3, XF4 | m3 | 19.5 |  | 0
3.1.7 | Dobava in postavitev rebrastih palic iz visokovrednega naravno trdega jekla S 500 B s premerom 8 mm , za srednje zahtevno ojačitev | kg | 405.25 |  | 0
3.1.8 | Dobava in postavitev rebrastih palic iz visokovrednega naravno trdega jekla S 500 B s premerom 10 mm , za srednje zahtevno ojačitev | kg | 334 |  | 0
3.1.8 | Dobava in postavitev rebrastih palic iz visokovrednega naravno trdega jekla S 500 B s premerom 12 mm , za srednje zahtevno ojačitev | kg | 322.5 |  | 0
3.1.11 | Izdelava izolacijskih premazov za AB podporni zid s premazom ibitola (dvojni premaz) | m2 | 40.5 |  | 0
| SKUPAJ |  |  |  | 0
7.0 | TUJE STORITVE
8.2 | Geomehanski nadtor | ura | 5 |  | 0
0
| SKUPAJ |  |  |  | 0