## Popis del - Bobrova 3
| Popis del | - za en objekt
| Opis del : | sanacija strehe
| Objekt: | Bobrova ulica, Ljubljana
| Opomba: | izpolnjevati je moč le celice, ki so potemnjene. Premik se izvede z tipko TAB ali klikom na izbrano celico. Po dokončanju lahko natisneš vse liste.
A. | Pripravljalna in zaključna dela
št.post | opis postavke | enota | količina | cena/enot | skupaj | a = | b = | c = | kom = | Sum:
1 | Pripravljalna dela zajemajo sledeče postavke: | kpl | 1 |  | 0
- zaščita pločnika oz. ceste pred pričetkom del;
- gradbiščna ograja, kot fizična zaščita gradbišča;
- postavitev opozorilnih in obvestilnih tabel določenih za posamezno vrsto del;
- zaščita površin balkonov
- postavitev začasne gradbiščne elektro omarice;
- zavarovanje dostopov;
- postavitev zabojnika za skladiščenje orodja in materiala
- postavitev začasnih sanitarij za čas del
- vse eventuelni manipulativni stroški.
- pred pričetkom del je zaradi koriščenja elektrike in vode potrebno popisati začetno stanje števca za elektriko in vodo, po končanih delih pa izvesti obračun po dejanski porabi
Opomba: Cena na enoto je fiksna in se zaradi eventuellnih dodatnih del ne spreminja
2 | postavitev začasnega dostopa na površino strehe ter ostalih ukrepov za zagotovitev varovanja delavcev, opreme, posameznih delov objekta in uporabnikov objekta, s pomočjo cevnega fasadnega odra okoli objekta. Upoštevati dobavo in postavitev fasadnega odra, ocenjene višine 8,00 m, skupne dolžine 115,0 m. Širina odra min. 80 cm, ograja na zunanji strani, v predelu stranskih frčad, ograja tudi na notranji strani. Oder mora vsaj na enem mestu omogočati dostop do višine strehe v naklonu 6° (upoštevati je potrebno pripravo podlage, postavitev odra z lestvami in varovali, lovilni oder na mestu dostopa v objekt, pritrditvijo in varovanjem ter potrebno zaščito objekta. Upšoštevati, da so na Z strani objekta atriji z nadstrešnicami in pregradami. Upoštevati, da je oder potreben v celotnem obdobju trajanja sanacijskih del. Upoštevati demontažo po zaključku del). | m2 | 920 |  | 0 | 36 | 21 |  | 2 | 114
[6 empty] | 115 | 8 |  |  | 920
| skupaj: |  |  |  | 0
B. | Rušitvena dela
št.post | opis postavke | enota | količina | cena/enot | skupaj | a = | b = | c = | kom = | Sum:
[6 empty] | 13.7 | 3.9 | 0.5 |  | 26.715
1 | Odstranitev alu barvane pločevine s strehe v naklonu 6° kompletno z vertikalnim transportom na trajno deponijo. | m2 | 510 |  | 0 | 32.9 | 15.32 | 0.99452 |  | 506.8043 | streha / tloris | 479.795
[6 empty] | -13.7 | 3.9 | 0.99452 |  | -53.7243 | svetlobnik
2 | Odstranitev alu barvane pločevine s strehe v naklonu 60° kompletno z vertikalnim transportom na trajno deponijo. | m2 | 230 |  | 0 | 32.9 | 18 | 0.5 |  | 592.2
3 | Odstranitev alu barvane pločevine s strehe in stranic frčad kompletno z vertikalnim transportom na trajno deponijo. | m2 | 73.059 |  | 0
4 | Odstranitev čelnih obrob frčad iz alu barvane pločevine kompletno z vertikalnim transportom na trajno deponijo. | m1 | 35 |  | 0
5 | Pazljiva odstranitev starih dimniških in stenskih obrob svetlobnika kompletno z vertikalnim transportom na trajno deponijo. | m2 | 73 |  | 0
6 | Odstranitev starih obrob strešnih oken, le nad okni, kompletno z vertikalnim transportom na začasno deponijo z ponovno montažo. Pri ponovni montaži upoštevati tudi ločilni sloj pod pločevino. | m1 | 88 |  | 0
7 | Odstranitev starih strešnih oken kompletno z vertikalnim transportom na trajno deponijo. | kos | 24 |  | 0
8 | Odstranitev enega strešnega okna na mestu izhoda na streho kompletno z vertikalnim transportom na trajno deponijo.. Upoštevati prilagoditev novemu stanju in porabo pritrdilnega materiala. | kos | 1 |  | 0
9 | Odstranitev linijskih snegolovov kompletno z vertikalnim transportom na trajno deponijo. | m1 | 110 |  | 0
10 | Odstranitev alu barvane pločevine r.š. 132 cm s koritnic kompletno z vertikalnim transportom na trajno deponijo. | m1 | 93.5 |  | 0
11 | Odstranitev alu barvane pločevine kapne obrobe r.š. 60 cm, kompletno z vertikalnim transportom na trajno deponijo. | m1 | 84.987 |  | 0
12 | odstranitev obstoječe strelovodne napeljave, kompletno z vertikalnim transportom na trajno deponijo | m1 | 126 |  | 0
13 | Odstranitev obstoječe toplotne izolacije s stene škatle protipožarnih strešnih oken vključno z vertikalnim transportom na trajno deponijo. | m2 | 6.4764 |  | 0
14 | Čiščenje gradbišča med in po končanih delih ter nakladanje in odvoz smeti na trajno deponijo. (ocena) | m2 | 725.5 |  | 0
15 | Odstranitev alu barvane pločevine s parapetov kompletno z vertikalnim transportom na trajno deponijo. | m2 | 42 |  | 0
| skupaj: |  |  |  | 0
Opomba:
pri upoštevanju odvoza na trajno deponijo morajo biti vključevani vsi stroški plačila taks oziroma upoštevan prihranek iz naslova prodaje uporabnih surovin!
C. | Tesarska dela
št.post | opis postavke | enota | količina | cena/enot | skupaj | a = | b = | c = | kom = | Sum:
1 | odstranitev dela lesenega opaža na položnem in strmem delu strehe iz razloga kontrole načina izvedbe, vgradnje toplotne izolacije ter vgradnje strešnih oken | m2 | 140 |  | 0
2 | priprava ležišča za vgradnjo toplotne izolacije na spodnji strani in ob straneh strešnega okna, okvir predvidene dimenzije 150x200 cm, iz smrekovega lesa, vključno z vsem pritrdilnim materialom | kom | 24 |  | 0
3 | Dobava in polaganje toplotne izolacije iz kamene volne debeline 20 -30 cm okoli strešnega okna in na mesto ob kapni legi. | m2 | 70 |  | 0 | 1.5 | 2 |  | 24 | 84
[6 empty] | 0.75 | 1.3 |  | -24 | -23.4
4 | Dobava in polaganje paropropustne folije ali podobno po celotni površini ostrešja z vsemi elementi in zaključki. Specialna folija iz poliolefina (TPO) z varjeni spojim preklopi in preboji, r < 0,4 m, pod letvami tesnilni trakovi, npr. SARNAFIL TU 222, Tyvek | m2 | 510 |  | 0
[6 empty] | 0.75 | 1.3 |  | -24 | -23.4
5 | Letvanje obstoječega dela položnega dela strehe in frčad, z morali 8x8 cm, na obstoječi podlagi / po rastru lesenega ostrešja - špirovcev, vključno z podlaganjem distančnega traku, letvanje mora biti prilagojeno sistemu prezračevanja. | m2 | 510 |  | 0
[6 empty] | 0.75 | 1.3 |  | -24 | -23.4
6 | Dobava in pribijanje novega kosmatega opaža iz večslojno lepljenih plošč iverala kot npr. OSB na pero/utor deb. 18 +15 mm (dvoslojno)po celotni površini strehe kompletno z izravnavo površine ter lokalnim prilagoditvam na mestu frčad in vertikalnih prebojev, ter pripravo utorov za montažo nosilcev žleba. | m2 | 510 |  | 0
7 | Izdelava prezračevalnega grebena na položnem delu strehe. Upoštevati obstoječe stanje in prilagoditev novemu stanju. Izvedba po detajlu. Višina dvignjenega dela 150 mm. | m1 | 41.5 |  | 0
8 | Izdelava prezračevalnega slemena na položnem delu strehe. Upoštevati obstoječe stanje in prilagoditev novemu stanju. Izvedba po detajlu. Višina dvignjenega dela 150 mm. | m1 | 2.5 |  | 0
9 | Izdelava prezračevalnega slemena ob svetlobniku, na položnem delu strehe. Upoštevati obstoječe stanje in prilagoditev novemu stanju. Izvedba po detajlu. Višina dvignjenega dela 150 mm. | m1 | 27 |  | 0 | 13.5 |  |  | 2 | 27
10 | Izdelava grbin za vertikalnimi preboji strehe (za dimniki in ventilacijami), iz kosmatega opaža, na položnem delu strehe (zaradi odprave zastajanja vode). Upoštevati prilagoditev novemu stanju. (predvideno na lokaciji 12 prebojev) | m2 | 4.8 |  | 0 | 12 |  |  | 0.4 | 4.8
| skupaj: |  |  |  | 0
Splošno o tesarskih delih:
Vsi leseni deli morajo biti zaščiteni z antiglivičnim premazom
Vsi morebitno vidni leseni deli morajo biti izdelani kot skoblane površine
Splošno o kleparskih delih:
Sistem zgiba pravokotni ali dvojni stoječi zgib z vstavljenim tesnilom, h > 3 cm Material: alu barvana pločevina, folija Nagib strehe 6°, 60° Osna razdalja traku ca. 500 mm Debelina 0,70 mm Dolžina traku do ca. 8,0 m Trakove je potrebno izdelati iz ene dolžine. Trakove pritrjujemo s fiksnimi in pomičnimi sidri. Pri montaži trakov je potrebno upoštevati temperaturno raztezanje pločevine ter vetrne obremenitve. Maximalna razdalja med pritrdili je 35 cm.
D. | Kleparska dela - streha v naklonu 6°
št.post | opis postavke | enota | količina | cena/enot | skupaj | a = | b = | c = | kom = | Sum:
1 | Dobava in pokrivanje strehe v naklonu 6° s sintetično armirano folijo (npr. Sarnafil debeline 1.8 mm ali več). Upoštevati vse pritrdilne pločevine na katere se vari folija, tudi dodatek za pokrivanje slemena in grebenov. V barvnem tonu po izboru naročnika. Upoštevati tudi ločilni sloj pod folijo. Upoštevana tudi površina položne streha frčad. | m2 | 510 |  | 0
2 | Dodatek za poševne geometrije strehe (grebeni in žlote) | m1 | 44 |  | 0
3 | Izdelava obloge ventilacij in dimnikov nad streho z alu barvano pločevino debeline 0,70 mm, r.š. do 50 cm, z vso potrebno leseno podkonstrukcijo, toplotno izolacijo, zaključki in kapami. V barvnem tonu kot streha. Upoštevati tudi ločilni sloj pod pločevino. Upoštevati podaljševanje obstoječih ventilacijskih cevi na stranski rob ter izdelava zaščite iz alu mreže - dim 1,76 x 0,60 x 1,0 kom 4 - dim 0,86 x 0,86 x 1,0 kom 2 - dim 1,48 x 3,50 x 1,0 kom 1 - dim 1,16 x 0,65 x 1,0 kom 2 - dim 0,45 x 0,76 x 1,0 kom 4 - dim 0,60 x 0,95 x 1,0 kom 2 - dim 0,55 x 0,45 x 1,0 kom 2 | m2 | 78 |  | 0
4 | Izdelava obloge škatle strešnih protipožarnih oken z alu barvano pločevino debeline 0,70 mm višine cca. 60 cm z vso potrebno leseno podkonstrukcijo, toplotno izolacijo in zaključki. V barvnem tonu kot streha. Upoštevati tudi ločilni sloj pod pločevino. | m1 | 10.794 |  | 0
5 | Dobava in vgradnja kapne pločevine, r.š. 200 mm, vključno z pritrditvenimi elementi / podložno pločevino, r.š. 250 mm. Kapna pločevina se vgrajuje z 20 mm prekritjem in je zataknjena za podložno folijo. Vse skupaj poravnano v linijo | m1 | 90 |  | 0
6 | perforirana pločevina (prezračevalna mrežica), r.š. 150 mm, na mestu prehoda iz položnega v strmi del | m1 | 110 |  | 0
7 | Prezračevalno sleme na grebenih, z odzračevanjem - visoka izvedba. Potrebno je upoštevati zaključke na grebenih, žlotah, čelnih napuščih, zidovih. Trakove je potrebno dvigniti vključno z vodnim robom. Višina dvignjenega dela 150 mm. Upoštevati tudi ločilni sloj pod pločevino. | m1 | 41.5 |  | 0
8 | Perforirana pločevina (prezračevalna mrežica), r.š. 250 mm, na mestu ob prezračevanem slemenu na grebenu. | m1 | 83 |  | 0
9 | Pokrov prezračevanega slemena na grebenu, r.š, 670 mm, vključno z podložno pločevino, r.š. 300 mm. Pokrov se vgrajuje z 20 mm prekritjem in je zataklnjen za podložno pločevino. Vse skupaj poravnano v linijo. Upoštevati tudi ločilni sloj pod pločevino. | m1 | 41.5 |  | 0
10 | Pokrov slemena odzračevanja na/ob svetlobnem jašku, r.š, 550 mm, vključno z podložno pločevino, r.š. 250 mm. Pokrov se vgrajuje z 20 mm prekritjem in je zataklnjen za podložno pločevino. Vse skupaj poravnano v linijo. Upoštevati tudi ločilni sloj pod pločevino. | m1 | 27.5 |  | 0 | 13.75 |  |  | 2 | 27.5
11 | perforirana pločevina (prezračevalna mrežica), r.š. 250 mm, na mestu ob prezračevanem slemenu na grebenu | m1 | 27.5 |  | 0
12 | Izdelava in montaža dvojnih linijskih snegolovov iz alu profilov v barvi kritine. | m1 | 95.6 |  | 0 | 32.9 | 15.32 |  | 2 | 96.44
13 | Dobava in vgradnja sidranih točk za namen kontrole in vzdrževanja strešne površine. Pritrditev na zgibni rob pločevine, brez prebijanja kritine. | kom | 8 |  | 0 | 32.9 | 18 |  | 2 | 101.8
14 | Demontaža in ponovna montaža dimniških kap vključno z predelavo in barvanjem v barvnem tonu po izboru naročnika. | kom | 17 |  | 0
15 | Dobava in vgradnja prezračevalnih rešetk iz_____za izpuste ventilacij, dimenzije cca. 60 x 20 cm | kom | 30 |  | 0
16 | Dobava in montaža izpustov ventilacij z PVC cevmi in koleni premera 110 mm, na rob dimniških kap. Ob odpiranju dimniških kap vgraditi dodatno toplotno izolacijo iz kamene volne okoli cevi. | kom | 65 |  | 0
17 | Dobava in vgradnja pokrivne Alu barvne pločevine - obroba preko odkapnice,v barvnem tonu po izboru naročnika. | m1 | 110.75 |  | 0
18 | Izdelava strehe v naklonu na mestu odstranjenega strešnega okna, kjer ni lestve za izhod na streho. Upoštevati predelavo odprtine z izdelavo parne zapore, toplotne izolacije deb. 20 - 30 cm iz kamene volne. Na vrhnji strani se izdela lesena podkonstrukcija ter strešina iz alu barvane pločevine v barvnem tonu po izboru naročnika. Upoštevati ločilni sloj pod pločevino. Na spodnji strani se izdela podkonstrukcija ter obloga iz mavčnokartonskih plošč, ter slikopleskarsko obdela. | kom | 1 |  | 0
| skupaj: |  |  |  | 0
E. | Kleparska dela - streha v naklonu 60° in streha frčad
št.post | opis postavke | enota | količina | cena/enot | skupaj | a = | b = | c = | kom = | Sum:
1 | Dobava in pokrivanje strehe v naklonu 60° z alu barvano pločevino debeline 0,70 mm. Pokrivanje v pasovih širine 50 cm. Upoštevati tudi dodatek za pokrivanje slemena in grebenov. V barvnem tonu po izboru naročnika. Upoštevati tudi ločilni sloj pod pločevino. | m2 | 230 |  | 0
2 | Dodatek za poševne geometrije strehe (grebeni in žlote) | m1 | 36 |  | 0
3 | Dobava in pokrivanje stranic frčad z alu barvano pločevino debeline 0,70 mm. Pokrivanje v pasovih širine 50 cm. Upoštevati tudi dodatek za pokrivanje slemena in grebenov. V barvnem tonu po izboru naročnika. Upoštevati tudi ločilni sloj pod pločevino. | m2 | 78.5 |  | 0
4 | Izdelava in montaža čelne obrobe frčad iz alu barvane pločevine debeline 0,70 mm, razvite širine 50 cm. V barvnem tonu kot streha. Upoštevati tudi ločilni sloj pod pločevino. | m1 | 25 |  | 0
5 | Dobava in montaža novih strešnih oken dimenzij 78/140 cm vključno z vertikalnim transportom na mesto vgradnje. Velux, standardne izvedbe, plastificirana bela okna, z prezračevalno loputo in dvoslojno termopan zasteklitvijo, zvočna izolativnost min 36 db in izolacijski set BDX. Okna opremljena z zunanjim mrežastim senčilom. | kos | 24 |  | 0
6 | Dobava in vgradnja obrob strešnih oken iz alu barvane pločevine debeline 0,70 mm vključno z vertikalnim transportom na mesto vgradnje. V barvnem tonu kot streha. Samo nad okni ( l= 1,20 m) | m1 | 30 |  | 0
7 | Popravilo notranjih špalet strešnih oken. Upoštevati odstranitev obstoječih špalet, vgradnja in zaključek vgrajenih folij / parne zapore, vgradnjo toplotne izolacije ter ponovna vgradnja vodoodpornih gips plošč. Vse skupaj bandažirano, glajeno in slikopleskarsko finalizirano - pleskano 2x. | kos | 24 |  | 0
8 | Dobava in pokrivanje sten parapetov z alu barvano pločevino debeline 0,70 mm. Pokrivanje v pasovih širine 50 cm. V barvnem tonu po izboru naročnika. | m2 | 43.5 |  | 0
9 | Dobava in vgradnja zaključkov na mestu stavbnega pohištva - ob prehodih na balkon iz alu barvane pločevine, debeline 0,70 mm, vključno z vertikalnim transportom na mesto vgradnje in pritrdilnim materialom. Pločevina r.š. do 50 cm | m1 | 43.8 |  | 0 | 2.8 | 2.25 | 2 | 6 | 43.8
10 | Demontaža in ponovna montaža sistema ogrevanja koritnice - žlebov vključno z testom delovanja prej in po zaključku del, z poročilom o meritvah in ustreznosti, delovanju sistema. | kom | 1 |  | 0
11 | Dobava in vgradnja linijskega žlebu iz Alu barvane pločevine v barvnem tonu po izboru naročnika, razvite širine 33cm, na mestu loma strehe po celotnem obodu, vključno z končnimi in vogalnimi zaključki ter vsem potrošnim materialom. Upoštevati dobavo in montažo nosilcev žleba, vključno z vsem pritrdilnim materialom. | m1 | 105 |  | 0
12 | Dobava on montaža odtočnih vertikalnih cevi proti koritnici, vključno z vsemi pritrdili, koleni kompletno z vsem potrošnim materialom. Odtočna cev okrogle oblike alu barvana pločevina deb. 0,70mm razvite širine ____.Iztok v koritnico mora biti izveden z kolenom. | m1 | 105 |  | 0
13 | Izdelava in montaža zgornjih pokrivnih kap strešnih oken iz alu barvane pločevine v barvnem tonu po izboru naročnika, z vsem pritrdilnim materialom. Upoštevati ločilni sloj pod pločevino. | kom | 24 |  | 0
14 | Dobava in montaža strešne lepenke na mestih, kjer se vstavlja toplotna izolacija. | m2 | 185 |  | 0
| skupaj: |  |  |  | 0
F. | Svetlobnik
št.post | opis postavke | enota | količina | cena/enot | skupaj | a = | b = | c = | kom = | Sum:
1 | Dobava in vgradnja krmiljene prezračevalne rešetke na mestu zajema / odvoda zraka iz hodnika, skupaj z zaščitno rešetko pred vremenskim vplivom in vstopom živali/mrčesa. Rešetka dimenzije 30x40 cm, z horizontalnimi lamelami, tipski element. Upoštevati oblikovanje kanala na mestu izvedenega obstoječega preboja. Rešetka se vgradi v steno svetlobnika. Krmiljenje loput mora biti vodeno preko temperaturnega senzorja ter usklajeno z delovanjem odvodnega ventilatorja, omogočati mora sezonske nastavitve. Pri montaži upoštevati ves montažni in pritrdilni material ter krmilno enoto. Priklop na sistem skupne rabe zajema sledeče:
| - po ponudbi izvajalca | kom | 1 |  | 0
2 | Demontaža obstoječe kritine svetlobnika (lexan) vključno z odvozom na trajno deponijo, ter pregledom obstoječih ležišč in podkonstrukcije. | m2 | 63 |  | 0
2 | Dobava in vgradnja nove polikarbonatne strešne kritine (kot npr. Lexan Multiclear strong 16-X-2,7 Solar control siva), kompletno z vsemi pokrivnimi in zaključnimi letvami-profili, protiprašnim trakom in pritrdilnim materialom. | m2 | 63 |  | 0 | 14 | 4.5 |  |  | 63
| skupaj: |  |  |  | 0
G. | Koritnica / žleb
št.post | opis postavke | enota | količina | cena/enot | skupaj | a = | b = | c = | kom = | Sum:
1 | Izdelava podlage v naklonu, na mestu koritnice / žlebu, širine 22 cm iz XPS . Naklon v minimalnem padcu 1,5 %. Dobava in vgradnja naklonske plošče XPS na pripravljeno površino, širine 25 cm, predvideni padec 1,25 %. Predvidena je debelina 1 cm - 10 cm. Pritrditev plošč izvesti z lepljenjem na podlago. | m1 | 93.5 |  | 0
2 | Izdelava montažnega ležečega žlebu (koritnica) iz barvane alu pločevine debeline 0,70 mm, r.š. do 1,00 m, v enem kosu, v delu kapne obrobe nagnjena proti koritnici, padec 3%. Upoštevati tudi ločilni sloj pod pločevino, ter pripravo podlage iz lesa na mestu kapne obrobe. Izdela se koritnica in pokrivna maska parapeta v enem kosu. | m1 | 93.5 |  | 0
3 | Izdelava in montaža vtočnikov iz alu barvane pločevine debeline 0,70 mm dimenzij 12/12 cm. | kos | 10 |  | 0
4 | Obdelava in tesnenje koritnice na stikih pločevin iz tekoče membrane na čisto in pripravljeno površino. | kos | 12 |  | 0
| skupaj: |  |  |  | 0
H. | Balkoni
št.post | opis postavke | enota | količina | cena/enot | skupaj | a = | b = | c = | kom = | Sum:
1 | odstranitev obstoječega profila za keramiko na robu balkona. Upoštevati vertikalen transport in odvoz na trajno deponijo. | m1 | 17 |  | 0 | 1.5 | 2.8 |  | 6 | 34.8
2 | odstranitev obstoječega zaključnega sloja (keramike), estriha, morebitne toplotne izolacije in hidroizolacije, do AB podlage, v skupni predvideni debelini do 12 cm. Brušenje do betonske podlage. Upoštevati orodje /sesanje prahu, vse vertikalne transporte in odvoz odpadnega materiala na trajno deponijo | m2 | 16.5 |  | 0 | 1.5 | 2.8 |  | 6 | 25.2
3 | odstranitev obstoječega tankoslojnega fasadnega ometa na čelu balkona. Brušenje do betonske podlage. Upoštevati orodje /sesanje prahu, vse vertikalne transporte in odvoz odpadnega materiala na trajno deponijo | m2 | 3.5 |  | 0 | 1.5 | 2.8 | 0.25 |  | 1.45
4 | Odstranitev obstoječega tankoslojnega fasadnega ometa pod balkonom, ki je vstavljen na toplotno izolacijo stiropor z popravilom betonskih površin. | m2 | 16.5 |  | 0
5 | Dobava in vgradna dvokomponentne visoko prilagodljive fleksibilne mase s temperaturno obstojnostjo do -20"C na osnovi cementnega veziva (kot npr. MAPEl Mapelastic, PCI, Koster NB elastik sivi, …) za vodotesnost pod zaključnimi oblogami iz keramičnih ploščic in kamna. Izvedba na predhodno pripravljeno podlago, ki mora biti čista, čvrsta in razmaščena. V primeru betonskih podlag potrebna predhodna odstranitev vseh slabo sprijetih in krušljivih delcev do zdrave osnove brez ostankov prahu in ostalih nečistoč, ki bi lahko preprečevale kakovosten oprijem. Nanos na očiščeno in dozorelo podlago s kovinsko gladilko v dveh slojih, s tem, da se v prvi še sveži nanos vgradi mrežica iz alkalno odpornih steklenih vlaken (ustrezati mora zahtevam standarda ETAG 004) z okenci velikosti 4.0 x 4.5 mm. Preklopi med posameznimi pasovi mrežice širine vsaj 5 cm. Na mestih dilatacijskih reg, stikov med vodoravnimi in navpičnimi površinami ter odtokov vgraditi gumirane poliesterske tesnilne trakove, kotne elemente in manšete. | m2 | 16.5 |  | 0
6 | dobava in vgradnja robnih elastičnih trakov (npr. mapeband, …) pri obodnih stenah in vgrajenem stavbnem pohištvu, pred polaganjem keramike. Upoštevati lepljenje stika na toplotno izolacijo | m1 | 27 |  | 0 | 1.5 |  |  | 6 | 9
7 | dobava in vgradnja toplotne izolacije XPS na talno površino balkona, na izveden tankoslojni hidroizolativen premaz, debeline 5 cm | m2 | 16.5 |  | 0
7.1 | Zapolnitev odprtin na balkonih levo in desno z XPS-om, lepljen z poliuretanom. Obdelan z mrežico in fasadnim lepilom. | kos | 10 |  | 0
8 | dobava in vgradnja cementnega estriha v povprečni debelini 6 cm. Upoštevati je potrebno vgradnjo mikroarmature ter robnega traku, debeline 5 mm ter zaščita prostega robu | m2 | 16.5 |  | 0
9 | dobava in vgradnja tankoslojne tesnilne mase (npr. Mapei, PCI, Koster NB elastik sivi, …) preko vgrajenega estriha. Izdelati dvoslojni sloj z vtopljeno armirno mrežico. | m2 | 16.5 |  | 0
10 | dobava in vgradnja odkapnega perforiranega profila, r.š. 12 cm, na odprtem robu balkona, iz inox pločevine, debeline 1 mm. Pločevino vgraditi na način, da zagotavlja odkapni previs 3 cm. Vgradnja pred izvedbo armiranega sloja tankoslojne tesnilne mase. | m1 | 34.8 |  | 0 | 1.5 | 2.8 |  | 6 | 34.8
11 | dobava in vgradnja tankoslojne tesnilne mase (npr. Mapei, PCI, Koster NB elastik sivi, …) na rob / čelo balkona, z izdelavo spoja horiontalne mase preko vgrajene podlage iz plošč XPS. Izdelati dvoslojni sloj z vtopljeno armirno mrežico. | m2 | 6.8 |  | 0
12 | Izdelava in vgradnja čelne obrobe balkonov iz Alu barvane pločevine. | m1 | 17 |  | 0 | 5 | 1.6 |  | 2 | 13.2
13 | kitanje stikov s trajnoelastičnim kitom na mestu stika talne površine in obodnih sten ali pvc stavbnega pohištva stanovanja (na tem mestu vgradnja tesnilnih trakov ni možna). | m1 | 9.5 |  | 0 | 3 |  |  | 6 | 18
14 | nabava in polaganje talne, zmrzlinsko odporne keramike (dmin = 8 mm) na pripravljeno površino balkona, z vsem veznim materialom (fleksibilno lepilo) in s fugiranjem z fugirno maso, za zunanje vremenske pogoje. v ceni upoštevati tudi vse potrebne vertikalne transporte. Širina fuge min 5 mm | m2 | 16.5 |  | 0
14.1 | Dobava in polaganje nizkostenske obrobe iz keramike na balkonih. | m1 | 6 |  | 0
[6 empty] | 1.5 | 2.8 |  | 6 | 34.8
16 | izdelava tankoslojne fasade na čelu balkona, na pripravljeno in utrjeno podlago, v barvi kot obstoječi del fasade. | m2 | 7.74 |  | 0 | 1.5 | 2.8 | 0.3 | 6 | 7.74
17 | kitanje stikov s trajnoelastičnim kitom v barvi fugirne mase na mestu stika tal in nizko stenske obrobe, nad nizko stensko oblogo ter na mestu stika keramike in pvc okvirja balkonskih vrat. | m1 | 35 |  | 0 | 2.4 |  |  | 6 | 14.4
18 | čiščenje površin balkonov ter okolice dela po končanem delu ter vzpostavitev prvotnega stanja | kpl | 1 |  | 0
| skupaj: |  |  |  | 0
Opomba:
pri upoštevanju odvoza na trajno deponijo morajo biti vključevani vsi stroški plačila taks oziroma upoštevan prihranek iz naslova prodaje uporabnih surovin
I. | Ostala dela
št.post | opis postavke | enota | količina | cena/enot | skupaj | a = | b = | c = | kom = | Sum:
1 | dobava in vgradnja strelovoda, alu žica, premera 10 mm, vključno z vsem pritrdilnim materialom na posamezne dele strehe in vertikalnih elementov | m1 | 132 |  | 0
2 | Meritve obstoječega strelovoda (vertikale) pred pričetkom del in izdelava meritev vgrajenega strelovoda skupaj z poročilom. | kpl | 1 |  | 0
3 | pomožna elektroinstalacijska dela, ki so vezana na izklope in vklope posameznih vej omrežja ali porabnikov električne energije | kpl | 1 |  | 0
| skupaj: |  |  |  | 0
J. | Dimniške naprave
št.post | opis postavke | enota | količina | cena/enot | skupaj
1 | Pregled dimniških odvodnikov s kamero, ter izdelava poročila s potrdilom o ustreznosti, pred začetkom in po zaključku krovskih del na objektu. | kpl | 20 |  | 0
2 | demontaža dimniških odvodnikov nad nivojem dimniških kap in in ponovna montaža po izvedenih delih | kpl | 20 |  | 0
3 | Nadvišanje posameznih dimnih cevi zaradi zagotavljanja pravilnosti , vključno z vsem potrebnim materialom in pritrdili, tesnili. Po ponudbi izvajalca. | kos | 8 |  | 0
| skupaj: |  |  |  | 0
K. | Nadstreški atrijev
št.post | opis postavke | enota | količina | cena/enot | skupaj
1 | Demontaža obstoječih - dotrajanih polikarbonatnih plošč na nadstreških atrijev, uključno z odvozom na trajno deponijo, ter pregledom lesene podkonstrukcije. | m2 | 62 |  | 0
2 | Demontaža in ponovna montaža žlebu na nadstreških. | m1 | 35 |  | 0
3 | Dobava in montaža novih prečnih nosilcev dim. 12 do 9x6cm iz jelovega lesa in vijačenih v nosilno vzdolžno konstrukcijo. Les je skoblan in impregniran in barvan v končnem tonu. | m1 | 70 |  | 0
3.1 | Predelava / krojenje spodnje nosilne lesene konstrukcije skladno z novo postavitvijo polikarbonatnih plošč. | m2 | 62 |  | 0
4 | Izdelava in montaža zaključne zidne obrobe r.š. do 250 mm iz Alu barvane pločevine, debeline 0,70mm. | m1 | 46 |  | 0
5 | Dobava in montaža nove strešne obloge iz polikarbonatnih plošč na nadstreške. Obstoječa kritina se nadomesti z novo v enaki kvaliteti kot obstoječa(ob predhodni potrditvi s strani nadzora in investitorja). | m2 | 62 |  | 0
| skupaj: |  |  |  | 0
REKAPITULACIJA
A. | Pripravljalna in zaključna dela |  |  |  | 0
B. | Rušitvena dela |  |  |  | 0
C. | Tesarska dela |  |  |  | 0
D. | Kleparska dela - streha v naklonu 6° |  |  |  | 0
E. | Kleparska dela - streha v naklonu 60° in streha frčad |  |  |  | 0
F. | Svetlobnik |  |  |  | 0
G. | Koritnica / žleb |  |  |  | 0
H. | Balkoni |  |  |  | 0
I. | Ostala dela |  |  |  | 0
J. | Dimniške naprave |  |  |  | 0
K. | Nadstreški atrijev |  |  |  | 0
|  | skupaj: |  |  | 0
|  | popust: |  | v €
|  | skupaj za DDV: |  |  | 0
|  | DDV 9,5: |  |  | 0
|  | vse skupaj: |  |  | 0