## Popis del Z
Cankarjeva 10 - fasada in streha |  | Enota |  | Cena/enoto | Cena skupaj
Vsebine opisa posameznih postavk, količin in enot ponudbenega predračuna ni dovoljeno spreminjati. Velja za vsa poglavja predračuna. |  |  |  |  | Verzija: 2008/2020-V1 20.03.2020
KV pogoji k sanaciji ometov:
- | pred začetkom del na fasadi je potrebno temeljito preveriti stanje ometov s pretrkavanjem, omete, ki se
luščijo in podvotljena mesta je dopustno odstraniti, omete, ki so trdni, je potrebno ohraniti.
- | mesta ohranjenih ometov je potrebno označiti na kartografski podlogi (lahko tudi na fotografiji)
za potrebe monitoringa fasade tako ZVKDS, OE Ljubljana kot upravnika oz. lastnikov.
- | pri rekonstrukciji ometov je potrebno uporabiti mivko oziroma prodec (agregat) enak strukturi prvotnega
ometa, ter doseči finalno obdelavo, enako prvotni.
- | za popravilo ometa je potrebno pridobiti barvno in mineraloško ustrezen pesek. Vsa obnovitvena dela naj
bodo izvedena v enaki tehnologiji kot originalni del.
- | novi omet mora biti poravnan z linijo obstoječega zdravega ometa.
- | podrobni kulturnovarstveni pogoji za finalno obdelavo bodo podani na podlagi rezultatov raziskav in v času
obnove pripravljenih vzorcev ometa na fasadi ter opleska za fasado, ki jih bo potrdil konseravtor
ZVKDS, OE Ljubljana.
- | vsi instalacijski vodi na fasadsi morajo biti izvedeni podometno
- | na fasadi ni dovočjeno nameščati elementov klimatskih naprav
- | kamnitih fasadnih prvin ni dovoljeno barvati, temveč le strokovno očistiti in restavrat. obnoviti poškodbe
- | po obnovitvi fasade je potrebno pridobiti soglasje zavoda k morebitnim nameščanjem oglasnih prvin ali svetil
- | vsa dela na objektu morajo izvajati izvajalci, ki imajo reference, potrjene s strani pristojne območne enoteZVKDS,
skladno z razpisno dokumentacijo za predmetno javno naročilo, kar velja tudi za odgovornega vodjo del.
Izvajalec mora pri obnovi fasade upoštevati navodila in smernice ZVKDS OE Ljubljana, ki so navedene
v kulturnovarstvenih pogojih (KV) številka 35102-1075/2014-12, z dne 11.04.2019 ter KV soglasju
številka 35102-1075/2014-15 z dne 16.11.2020 in se smatrajo kot sestavni del tega popisa del!
Pred izdelavo ponudbe je obvezen ogled objekta!!!
A. | CESTNA FASADA
I. | Gradbena dela:
1 | Pripravljalna dela zajemajo sledeče postavke:
- plačilo upravne takse, komunalne takse za začasno prometno ureditev na javni promrtni površini in komunalne takse za posebno rabo javne površine (za souporabo mestnega zemljišča za čas del)
- signalizacija in osvetlitev gradbišča za čas del z izdelavo vseh potrebnih načrtov - elaboratov začasne prometne ureditve, nadzorom nad ureditvijo in zavarovanjem gradbišča ter tehničnimi pogoji in predlogi za pridobitev dovoljenja za zavarovanje in ureditev gradbišča s strani Javne razsvetljave oz. KPL
- kvalitetni dostop na gradbiščni oder
- transportni jašek za montažo konzolnega oz. ročnega dvigala
- izvedba zaščitnih podhodov za varen dostop v objekt
- gradbiščna ograja, kot fizična zaščita gradbišča
- zaščita pločnika oz. ceste pred pričetkom del
- izdelava varnostnega načrta in strošek varnostnega inžinirja za zagotavljanje varnosti in zdravja pri delu na gradbišču za ves čas del
- vsi eventuelni manipulativni stroški
| Cena za enoto je fiksna in se zaradi eventuelnih dodatnih stroškov ne spreminja | komp | 1 | 0 | 0
2 | Montaža, amortizacija za čas gradnje in demontaža kvalitetnega fasadnega odra kompletno z potrebno zaščitno juto, skicami, izdelavo projektov in statičnim izračunom | m2 | 506 | 0 | 0
3 | -100% tesnjen lovilni oder (spodaj) in po potrebi zgoraj | m2 | 26 | 0 | 0
4 | Zaščita oken in vrat z PVC folijo za čas izvedbe vseh obnovitvenih del | m2 | 95 | 0 | 0
5 | Demontaža, hramba in ponovna montaža hišne številke | kom | 1 | 0 | 0
6 | Demontaža in ponovna montaža reklamnih tabel komplet z nosilci | kom | 4 | 0 | 0
7 | Demontaža reklamnih tabel, odklop elektrike, komplet z nosilci | kpl | 2 | 0 | 0
8 | Demontaža konzole za zastavo | kom | 4 | 0 | 0
9 | Izdelava utorov in dobava ter vzidava gibljivih PVC cevi in doz za podometne instalacije, utor do 8/5 cm. V ceni zajeta tudi namestitev PVC mrežice kot bandažiranje (zajeto 2x hor. in 2 x vert. za vsako stran). Vlek in montaža kablov ni predmet tega popisa del in jih naročijo posebej lastniki objekta oz. Upravnik objekta. | m1 | 30 | 0 | 0
10 | Odstranitev raznih kovinskih konzol, komplet z izsekavanjem zidu | kom | 5 | 0 | 0
11 | Odbijanje potrebnega dotrajanega grobega in finega fasadnega ometa iz apnene malte do opeke, odnos odpada na interni depo, deb. ometa do 3 cm
| - PT, I., II. in III. nadstropje - ocena 10% vse kvadrature | m2 | 40 | 0 | 0
12 | Pranje površin z visokotlačnim čistilcem kompletne fasade tako, da se odstranijo vsi delci, umazanija in prah | m2 | 300 | 0 | 0
13 | Izdelava grobega ometa fasade iz industrijske podaljšane apnene malte, vključno z predhodnim močenjem zidu, napravo vodil. Nerazčlenjeni zidovi. Deb. ometa do 3 cm- ocena 10%
| - II. in III. nadstropje | m2 | 5 | 0 | 0
14 | Izdelava grobega ometa fasade iz industrijske podaljšane apnene malte, vključno z predhodnim močenjem zidu, napravo vodil. Nerazčlenjeni zidovi. Deb. ometa 3-5 cm, komplet z izdelavo horizontalnih kanelur po obstoječem vzorcu. Ocena 10%
| - celotna fasada | m2 | 36 | 0 | 0
15 | Izdelava finega apnenega ometa iz industrijsko izdelane malte, granulacije podoben kot obstoječi 1,0 mm
| - I., II. in III. nadstropje | m2 | 275 | 0 | 0
16 | Izdelava grobe strukture ometov
| - II. In III. nad. Ocena 10% | m2 | 5 | 0 | 0
17 | Izdelava finega apnenega ometa iz industrijsko izdelane malte, granulacije podoben kot obstoječi 1,0 mm, izdelava horizontalnih kanelur po obstoječem vzorcu, izdelava grobe strukture v kasetah po obstoječem vzorcu ometa
| - PT - ocena 10% | m2 | 8 | 0 | 0
18 | Obnova oz. popravilo fasadnih elementov vencev, ki se sestoji iz:
- pranjem pod visokim pritiskom
- jemanje izmer za izdelavo šablon
odbijanje slabega grobega ometa
- eventuelno nizkotlačno peskanje finega ometa oz. obrizga
- premaz površin z emulzijo
vgradnja inox armature pri odebeljenih mestih profilacije
- obrizg in grobi omet s profilacijo
- fini omet (granulacija 0,6 mm)
a. | venec pod napuščem r. š. do 80 cm, do 6 robov, delno razčlenjen, vključno z kockami | m1 | 25 | 0 | 0
b. | venec med PT in I. nad., r. š. do 40 cm, do 6 robov, delno razčlenjen | m1 | 25 | 0 | 0
c. | venec nad I. nad., r. š. do 30 cm, do 5 robov, z zobčasto ornamentiko, nerazčlenjen | m1 | 13 | 0 | 0
d. | podokenski venec, r.š. do 20 cm, do 4 robovi, l=135 cm
| - I., II. in III. nadstropje | kom | 23 | 0 | 0
e. | podokenski venec, r.š. do 20 cm, do 4 robovi, l=340 cm
| - III. nadstropje | kom | 2 | 0 | 0
f. | nadokenski venec r.š. do 30 cm, nerazčlenjen, komplet z nadokenskim okvirjem in spodnjo ornamentiko
| - II. nadstropje | kom | 5 | 0 | 0
g. | nadokenski venec r.š. do 30 cm, nerazčlenjen, komplet z nadokenskim okvirjem, spodnjo in stransko ornamentiko
| - I. nadstropje | kom | 4 | 0 | 0
h. | medokenski venec r.š. do 20 cm, 4 robovi, nerazčlenjen
| - II. nadstropje | m1 | 6 | 0 | 0
i. | okenski okvir, r.š. do 25 cm, l=cca 500 cm
| - II. nadstropje | kom | 5 | 0 | 0
19 | Doplačilo za obnovo podokenske bordure
| - II. nadstropje | kom | 9 | 0 | 0
20 | Doplačilo za obnovo sklepnikov z borduro
| - PT | kom | 8 | 0 | 0
21 | Doplačilo za obnovo bordure okvirja med okni
| - I. nadstropje | kom | 2 | 0 | 0
22 | Doplačilo za obnovo kock pod okni
| - I. nadstropje | kpl | 8 | 0 | 0
23 | Doplačilo za obnovo bordure med okni
| - III. nadstropje | kom | 2 | 0 | 0
24 | Doplačilo za obnovo okvirja z notranjo ornamentiko pod okni, dim. cca 350/80 cm
| - III. nadstropje | kom | 2 | 0 | 0
25 | Doplačilo za obnovo bordure pod okenskimi policami
| - III. nadstropje | kom | 5 | 0 | 0
26 | Obnova ometanega cokla fasade, komplet z zgornjim vencem, ki se sestoji iz:
- pranjem pod visokim pritiskom
- krpanje z grobo malto
| - preplastitev z fino renovirno malto | m2 | 20 | 0 | 0
27 | Obnova portala okrog vrat, sklepnika, bordur in podstavkov vaz, ki se sestoji iz:
- pranjem pod visokim pritiskom
- krpanje z grobo malto
| - fina apnena malta | kpl | 1 | 0 | 0
28 | Doplačilo za izdelavo lesenih modelov za profile vseh vencev za grobi in fini omet
| paušal | kpl | 1 | 0 | 0
29 | Doplačilo za izdelavo podlage pod pločevinastimi policami iz cem. malte, šir. do 25 cm | m1 | 90 | 0 | 0
30 | Izsekovanje in vzidava pločevinastih polic na vencih in okenskih policah, izdelava utora dim. cca 1,5/1,5 cm | m1 | 65 | 0 | 0
31 | Odvoz odpadnega materiala s kamionom na trajno deponijo z plačilom pristojbin | kpl | 1 | 0 | 0
32 | Izdelava načrta vzdrževanja fasade hiše (fasade, strehe, stavbnega pohištva) | kpl | 1 | 0 | 0
33 | Gradbeno in restavratorsko poročilo o obnovi po končanih delih, izdelava izvedbenega načrta ohranjenih oz. obnovljenih ometov | kpl | 1 | 0 | 0
|  |  |  | SKUPAJ: | 0
II. | Restavratorska dela:
1 | Restavratorsko popravilo z ročnim nedestruktivnim čiščenjem površin do zdrave podlage, odstranitev neustreznih plomb, slabih stikov in nepotrebnih kovinskih ostankov, impregnacija podlage, domodeliranje na izvirno stanje, rekonstrukcija uničenih delov z izdelavo kalupa iz gume in odlitkov iz originalu približanega materiala, brušenje, kitanje in priprava do slikanja. Fotodokumentacija stanja pred, med in po končanih delih.
a. | ornamentika jajčevja v kapnem vencu | m1 | 26 | 0 | 0
b. | ornamentika pod kapnim vencem - stranska dela fasade | kom | 4 | 0 | 0
c. | ornamentika v stranskih trikotnih delih portala glavnega vhoda | kom | 2 | 0 | 0
d. | ornamentika z emblemom nad sklepnikom portala glavnega vhoda | kom | 1 | 0 | 0
e. | ornamentika v stranskih delih (stebrih) portala glavnega vhoda | kom | 2 | 0 | 0
2 | Stratigrafska analiza z jemanji vzorcev s strani ZVKDS oz. Restavratorskega centra. Na podlagi vzorcev se izdela poročilo in določi uporabljeni material in način uporabe za obnovo fasade in strehe. | kpl | 1 | 0 | 0
|  |  |  | SKUPAJ: | 0
III. | Kleparska dela:
1 | Demontaža okenskih in venčnih pločevinastih polic z odnosom v trajni depo | m1 | 90 | 0 | 0
2 | Začasna postavitev odtočnih gibljivih PVC cevi na fasadni oder za čas gradnje | m1 | 34 | 0 | 0
3 | Izdelava in montaža polic oken in vencev iz cinkotit pločevine, komplet z podložno pločevino
a. | r.š. do 25 cm (okna) | m1 | 34 | 0 | 0
b. | r.š. do 33 cm (venci) | m1 | 38 | 0 | 0
|  |  |  | SKUPAJ: | 0
IV. | Mizarska dela:
1 | Mizarski pregled vseh potrebnih starih oken ter popravilo poškodovanega kita pri steklih ter zamenjava poškodovanih stekel, nastavitev okovja, eventuelno zamenjavo odkapne letve, ureditev zapiranja oken
a. | trikrilna okna, dim. cca 110/210 cm | kom | 20 | 0 | 0
2 | Popravilo lesenih rolet, dim. cca 110/210 cm, demontaža in ponovna montaža
| ocena | kom | 25 | 0 | 0
3 | Demontaža obstoječih rolet, izdelava novih lesenih rolet kot obstoječe iz borovega ali macesnovega lesa, komplet z navijalci in trakovi
| ocena | kom | 10 | 0 | 0
4 | Mizarsko popravilo vhodnih vrat, popravilo okovja nasadil, zamenjava kljuke po navodilih ZVKDS, nastavitvijo okovja in nastavitev zapiranja, popravilo notranjih vrat, krpanje poškodb, zamenjava poškodovanih lesenih delov z ustreznimi lesenimi deli (brez kitanja), dvokrilna masivna macesnova vrata, dim. cca 200/390 cm | kom | 1 | 0 | 0
|  |  |  | SKUPAJ: | 0
V. | Ključavničarska dela:
1 | Izdelava in montaža trikrake konzole za zastavo iz RF pločevine, barvanje z lakom po izbiri, oblika in izdelava po navodilih ZVKDS
|  | kom | 1 | 0 | 0
|  |  |  | SKUPAJ: | 0
VI. | Slikopleskarska dela:
1 | Impregnacija fasade z 1X premazom Jubosil g
| (upoštevan f=2,0 na netto površino fasade) | m2 | 800 | 0 | 0
2 | 2x slikanjem z Jubosilom f v enem tonu po izbiri ZVKDS
| (upoštevan f=2,0 na netto površino fasade) | m2 | 800 | 0 | 0
3 | Obnova zunanjih okenskih okvirjev in zunanjih kril z predhodnim brušenjem ali potrebnim obžiganjem stare barve, barvanjem in lakiranjem v tonih po izbiri ZVKDS. Okna dimenzij 110/210 cm. | kom | 20 | 0 | 0
4 | Pleskanje vhodnih vrat z brušenjem in barvanjem z lakom po izbiri ZVKDS
| (upoštevan f=1,3 na netto površino) | m2 | 21 | 0 | 0
5 | Brušenje in pleskanje 2x z lazurnim premazom lesenih rolet | m2 | 180 | 0 | 0
6 | Čiščenje kovinskih pregibnih vodil rolet, delno miniziranje in barvanje z lakiranjem v tonu po izbiri ZVKDS | kom | 35 | 0 | 0
|  |  |  | SKUPAJ: | 0
B. | STREHA
OPOMBA
V cenah za enoto zajeta proti dežna zaščita strehe v času del.
I. | Krovska dela
1 | Montaža in po končanih delih demontaža zaščitnega fasadnega odra na dvorišču za potrebo obnove strehe… | m2 | 775 | 0 | 0
2 | Dobava in montaža transportne lestve za prevoz materiala na in z strehe. | komp | 1 | 0 | 0
3 | Demontaža strešne kritine eternit ter odkapne pločevine z odnosom na trajni depo (v količini ni zajet opločevinasti del strehe, kateri je zajet pri kleparskih delih). | m2 | 457 | 0 | 0
4 | Demontaža eternit slemenjakov z odnosom na trajni depo. | m1 | 55 | 0 | 0
5 | Eternit je direktno pritrjen na deske, zato ni zajeta demontaža letev pod opečno kritino bobrovec!!! |  | 0
6 | Demontaža dotrajanih desk z odnosom na trajni depo (odkap, line, frčade, žlote...). | m2 | 73 | 0 | 0
7 | Zamenjava pokodovanih delov lesenega ostrešja. Les je bakticidno zaščiten. V ceni je zajet ves pritrdilni material. V primeru večjih posegov v leseno ostrešje mora naročnik pridobiti mnenje in navodila od statika!!!! | m3 | 1 | 0 | 0
8 | Dobava in montaža desk debeline 24 mm. Les je bakticidno zaščiten. Zajeto 10% površine. | m2 | 49 | 0 | 0
9 | Dobava in montaža paropropustne folije kot sekundarna kritina. Folija se med seboj lepi po navodilih proizvajalca. | m2 | 490 | 0 | 0
10 | Dobava in montaža kontra letev 5/8 cm za prezračevanje. Les je bakticidno zaščiten | m2 | 490 | 0 | 0
11 | Dobava in montaža letev 4/5 cm za eternit ravno kritino (dvojno prekrivanje). Les je bakticidno zaščiten. | m2 | 490 | 0 | 0
12 | Dobava in montaža eternit opeke (dvojno pokrivanje) v sivi barvi, plošče 60h/40š cm, kompleto z rezanjem kritine ob žlotah, grebenih, dimnikih ter vsem pritrdilnim materialom. | m2 | 490 | 0 | 0
13 | Dobava in montaža slemenskih plošč ter izvedba zračnega slemena, vse po detajlih proizvajalčca kritine. V ceni zajeteta tudi slemenska deska 2x 20 cm, ki je bakrticidno zaščitena. | m1 | 55 | 0 | 0
14 | Dobava ali izdelava in montaža trikrakega slemenjaka. | kom | 1 | 0 | 0
15 | Dobava in montaža strešnikov za prezračevanje. | kom | 102 | 0 | 0
16 | Odvoz odpadnega materiala strehe (kritina, pločevina, letve, deske…) s kamionom na trajno deponijo z plačilom pristojbin. | € | 1 | 0 | 0
|  |  |  | SKUPAJ: | 0
II. | Kleparska dela
OPOMBA:
Material za izdelavo je cinkotit pločevina deb. 0,55 mm
1 | Demontaža žlebov, odtokov, linijskih snegolovov, dimniških obrob in žlot z odnosom na gradbiščno deponijo. Žlebovi in odtočne cevi za cestno stran že zajeti pri fasadi. | m1 | 450 | 0 | 0
2 | Demontaža pločevinaste kritine strehe srednje ulične frčade z odnosom na trajni depo. | m2 | 33 | 0 | 0
3 | Demontaža strešnih oken, odvoz na gradbiščno deponijo. Individualni strošek. | kom | 12 | 0 | 0
4 | Izdelava in montaža odtočnih cevi fi 120 mm na fasadi in frčadah, komplet pritrdilnim materialom in objemkami | m1 | 74 | 0 | 0
5 | Isto, samo enojna kolena za frčade | kom | 16 | 0 | 0
6 | Izdelava in montaža žlebov r. š. 33 cm, komplet z pritrdilnim materialom in kljukami | m1 | 48 | 0 | 0
7 | Izdelava in montaža vtočnih kotličkov s priklopom na obstoječe cevi. | kom | 4 | 0 | 0
8 | Dobava in montaža protimrčesne mrežice širine do 15 cm v tonu žlebu. Mrežica za frčade zajeta posebej! | m1 | 48 | 0 | 0
9 | Dobava in montaža točkovnih snegolovov za eternit kritino. Zajeto 4 kom/m2. | kom | 1600 | 0 | 0
10 | Izdelava in montaža tipskega linijskega snegolova (po potrebi 2 liniji). Snegolov je že finalno barvan! | m1 | 74 | 0 | 0
11 | Dobava in izdelava pločevinaste kritine na frčadi, kompletno z izvedbo ločilnega sloja pod kritino. | m2 | 33 | 0 | 0
12 | Izdelava in montaža žlote r.š. 66 cm. | m1 | 37 | 0 | 0
13 | Izdelava in montaža dimniške obrobe r.š. 66 cm | m1 | 49 | 0 | 0
14 | Izdelava in montaža zidne obrobe r.š. do 40 cm | m1 | 32 | 0 | 0
15 | Izdelava in montaža zidne obrobe frčad in lin r.š. do 40 cm | m1 | 35 | 0 | 0
16 | Izdelava in montaža čelne obrobe frčad in lin r.š. do 40 cm | m1 | 27 | 0 | 0
17 | Izdelava in montaža obrobe požarnega zidu r.š. do 50 cm
| - R.Š. 100 cm | m1 | 32 | 0 | 0
18 | Izdelava in montaža zam pločevine, r.š. 50 cm. | m1 | 48 | 0 | 0
19 | Izdelava in montaža pločevine okoli svetlobnika, r.š. 66 cm. | m1 | 21 | 0 | 0
20 | Izdelava in montaža polic frčad in lin, r.š. 50 cm. | m1 | 19 | 0 | 0
21 | Popravilo obstoječegasvetlobnika okvirnih dimenzij 600/300+100 cm. Dobava in montaža servisnih oken za dostop na streho, komplet z obrobami. V primeru, da se okno zamenja z kvalitetnejšim oknom, se zaračuna razlika v ceni.
| - KV klepar, klučavničar | ur | 50 | 0 | 0
| - material steklo | m2 | 25 | 0 | 0
22 | Dobava in montaža servisnih oken za dostop na streho, komplet z obrobami. V primeru, da se okno zamenja z kvalitetnejšim oknom, se zaračuna razlika v ceni. | kom | 3 | 0 | 0
23 | Dobava in montaža strešnih oken komplet z obrobami okvirnih dimenzij 78/118 cm (cenovni razred Velux). V primeru, da se okno zamenja z kvalitetnejšim oknom, se zaračuna razlika v ceni. INDIVIDUALNI STROŠEK!!! | kom | 12 | 0 | 0
24 | Izdelava obrobe za cevi prezračevanja in oddušnikov do fi 200 mm | kom | 5 | 0 | 0
25 | Dobava in montaža raznih pločevinastih obrob | m2 | 5 | 0 | 0
|  |  |  | SKUPAJ: | 0
III. | Dimniki
OPOMBA:
Vsi dimniki se pregledajo, sanirajo se le dimniki, ki so v slabem stanju!!! V količini zajeto 59% dimnikov!
1 | Izdelava odrov na strehi za potrebe obnove dimnkov | kom | 8 | 0 | 0
2 | Demontaža dimniških kap:
| - velikosti do 1,00 m2/kom | kom | 1 | 0 | 0
| - velikosti 1,00 - 2,00 m2/kom | kom | 3 | 0 | 0
3 | Rušenje obstoječih dimnikov do nivoja pod špirovci s transportom ruševin na gradbiščno deponijo | m3 | 4.5 | 0 | 0
4 | Dobava dimniške NF opeke in zidanje dimnikov enake oblike in velikosti kot obstoječi. | m3 | 4.5 | 0 | 0
5 | Zastičenje dimnikov s fino cementno malto | m2 | 25 | 0 | 0
6 | Izdelava novih dimniških plošč iz AB (opaž, armatura, beton, premaz bet. plošč). Plošča mora biti enakih dimenzij in izgleda kot obstoječa s tem, da je predhodno potrjena s strani ZVKDS OE Ljubljana.
| - kapa okvirne dimenzije 120/70 cm | kom | 1 | 0 | 0
| - kapa okvirne dimenzije 140/70 cm | kom | 1 | 0 | 0
| - kapa okvirne dimenzije 180/70 cm | kom | 4 | 0 | 0
OPCIJA:
7 | Krpanje obstoječih dimniških kap z mikroarmiranimi reparaturnimi maltami (nap. Betonprotekt RP…) ter premaz teh z dvokomponentno visoko elastično cementno vodotesno maso (nap. Hidrotes, Hidrostop…).
Okvirna dimenzija posamezne kape je 180/80 cm. Premaz se nanese tudi na čelo in spodaj!
| - kapa okvirne dimenzije 120/70 cm | kom | 1 | 0 | 0
| - kapa okvirne dimenzije 140/70 cm | kom | 1 | 0 | 0
| - kapa okvirne dimenzije 180/70 cm | kom | 3 | 0 | 0
|  |  |  | SKUPAJ: | 0
IV. | Frčade - gradbena dela
OPOMBA:
Krovsko kleparska dela na frčadah so zajeta pri Krovskih delih!!!
1 | Obnova kukerlov proti ulični fasadi okvirnih tlorisnih dimenzij 150/250 cm in sicer:
- odstranitev obstoječe eternit obrobe
- popravilo podkonstrukcije in polage iz desk (zamenjava)
| - dobava in montaža nove eternit obloge | komp | 4 | 0 | 0
|  |  |  | SKUPAJ: | 0
C. | RAZNA NEPREDVIDENA DELA
1. | Nepredvidena dela 10% od vseh del | € | 10% | 0 | 0
|  |  |  | SKUPAJ: | 0
REKAPITULACIJA:
A. | CESTNA FASADA
I. | Gradbena dela: |  |  |  | 0
II. | Restavratorska dela: |  |  |  | 0
III. | Kleparska dela: |  |  |  | 0
IV. | Mizarska dela: |  |  |  | 0
V. | Ključavničarska dela: |  |  |  | 0
VI. | Slikopleskarska dela: |  |  |  | 0
|  |  |  | SKUPAJ: | 0
B. | STREHA
I. | Krovska dela |  |  |  | 0
II. | Kleparska dela |  |  |  | 0
III. | Dimniki |  |  |  | 0
IV. | Frčade - gradbena dela |  |  |  | 0
|  |  |  | SKUPAJ: | 0
C. | RAZNA NEPREDVIDENA DELA |  |  |  | 0
|  |  |  | SKUPAJ: | 0
| SKUPAJ A + B + C : |  |  |  | 0