## Popis del-Z
CMT 19 - fasada in delno streha |  | Enota | Količina | Cena/enoto | Cena skupaj
Vsebine opisa posameznih postavk, količin in enot ponudbenega predračuna ni dovoljeno spreminjati. Velja za vsa poglavja predračuna. |  |  |  |  | Verzija: 2207/2022-2 26.09.2022
KV pogoji k sanaciji ometov:
- | pred začetkom del na fasadi je potrebno temeljito preveriti stanje ometov s pretrkavanjem, omete, ki se
luščijo in podvotljena mesta je dopustno odstraniti, omete, ki so trdni, je potrebno ohraniti.
- | mesta ohranjenih ometov je potrebno označiti na kartografski podlogi (lahko tudi na fotografiji)
za potrebe monitoringa fasade tako ZVKDS, OE Ljubljana kot upravnika oz. lastnikov.
- | pri rekonstrukciji ometov je potrebno uporabiti mivko oziroma pesek (agregat) enak strukturi prvotnega
ometa, ter doseči finalno obdelavo, enako prvotni.
- | za popravilo ometa je potrebno pridobiti barvno in mineraloško ustrezen pesek. Vsa obnovitvena dela naj
bodo izvedena v enaki tehnologiji kot originalni del.
- | novi omet mora biti poravnan z linijo obstoječega zdravega ometa.
- | podrobna navodila za finalno obdelavo bodo podani na podlagi rezultatov raziskav in v času
obnove pripravljenih vzorcev ometa na fasadi ter opleska za fasado, ki jih bo potrdil konseravtor
ZVKDS, OE Ljubljana.
- | vsi instalacijski vodi na fasadi morajo biti izvedeni podometno
- | na fasadi ni dovoljeno nameščati elementov klimatskih naprav (zunanjih enot)
- | kamnitih fasadnih prvin ni dovoljeno barvati, temveč le strokovno očistiti in restavrat. obnoviti poškodbe
- | po obnovitvi fasade je potrebno pridobiti soglasje zavoda k morebitnim nameščanjem oglasnih prvin
za lastne potrebe ali svetil
- | vsa dela na objektu morajo izvajati izvajalci, ki imajo reference, potrjene s strani pristojne območne enote ZVKDS,
skladno z razpisno dokumentacijo za predmetno javno naročilo, kar velja tudi za odgovornega vodjo del.
Izvajalec mora pri obnovi fasade upoštevati navodila in smernice ZVKDS OE Ljubljana, ki so navedene
v kulturnovarstvenih pogojih (KV) številka 35102-1390/2016-5, z dne 05.05.2022, KV soglasju
številka 35102-1390/2026-8 z dne26.09.2022, Lokacijski informacijo št. 3514-1070/2022-2-MR
z dne 15.09.2022 in se smatrajo kot sestavni del tega popisa del!
Pred izdelavo ponudbe je obvezen ogled objekta, otežen dostop do strehe!!!
A. | ULIČNA FASADA
I. | Gradbena dela:
1 | Pripravljalna dela zajemajo sledeče postavke:
- plačilo upravne takse, komunalne takse za začasno prometno ureditev na javni promrtni površini in komunalne takse za posebno rabo javne površine (za souporabo mestnega zemljišča za čas del)
- signalizacija in osvetlitev gradbišča za čas del z izdelavo vseh potrebnih načrtov - elaboratov začasne prometne ureditve, nadzorom nad ureditvijo in zavarovanjem gradbišča ter tehničnimi pogoji in predlogi za pridobitev dovoljenja za zavarovanje in ureditev gradbišča s strani Javne razsvetljave oz. KPL
- kvalitetni dostop na gradbiščni oder
- transportni jašek za montažo konzolnega oz. ročnega dvigala
- izvedba zaščitnih podhodov za varen dostop v objekt
- gradbiščna ograja, kot fizična zaščita gradbišča
- zaščita pločnika oz. ceste pred pričetkom del
- izdelava varnostnega načrta in strošek varnostnega inžinirja za zagotavljanje varnosti in zdravja pri delu na gradbišču za ves čas del
- vsi eventuelni manipulativni stroški
| Cena za enoto je fiksna in se zaradi eventuelnih dodatnih stroškov ne spreminja! | komp | 1 | 0 | 0
2 | Montaža, amortizacija za čas gradnje in demontaža kvalitetnega fasadnega odra na cestni in stranskifasadi kompletno z zaščito z juto, dostopom na oder, skicami, izdelavo projektov in statičnim izračunom. | m2 | 220 | 0 | 0
3 | Izdelava 100% tesnjenega lovilnega odra spodaj nad glavnim vhodom | m1 | 14.6 | 0 | 0
4 | Izdelava jaška oz. dvigala za dvig in spust materiala. | kom | 1 | 0 | 0
5 | Večkratna zaščita oken, vrat in izložb s PVC folijo za čas izvedbe vseh obnovitvenih del. Zaščita se zaračuna le 1x, kljub potreb po večkratni zaščiti! | m2 | 62 | 0 | 0
6 | Zaščita LTŽ odtočne cevi višine ca 200 cm za čas izvedbe vseh obnovitvenih del (1x CMT 19, 1x sosednji objekt). V primeru, da se cev zamenja, postavka odpade! | kom | 2 | 0 | 0
6 | Demontaža, hramba in ponovna montaža hišne številke. | kom | 1 | 0 | 0
7 | Demontaža konzole za zastavo | kom | 1 | 0 | 0
8 | Demontaža oglaševalne table "čokolada" okvirnih dimenzij 100/100 cm. Montaža table ni predvidena. | kom | 1 | 0 | 0
9 | Izdelava utorov in dobava ter vzidava gibljivih PVC cevi in doz za podometne instalacije, utor do 8/5 cm. V ceni zajeta tudi namestitev PVC mrežice kot bandažiranje (zajeto 2x hor. ter 2 x vert.) | m1 | 54 | 0 | 0
10 | Odbijanje dotrajanega grobega in finega fasadnega ometa iz apnene malte do opeke, odnos odpada na interni depo, deb. ometa do 3-5 cm. Odbijejo se tudi okenske erte! | m2 | 125 | 0 | 0
11 | Spiranje fasade z vodo pod blagim pritiskom - pranje odbite fasade tako, da se odstrani vsa umazanija, odstopajoči delci in prah, po potrebi tudi ročno ščetkanje odbite površine. | m2 | 125 | 0 | 0
12 | Obrizg oz. emulzija ter izdelava grobega fasadnega ometa iz industrijske podaljšane apnene malte, vključno z predhodnim močenjem zidu, napravo vodil (pritličje in I. nadstropje brez cokla). Deb. ometa do 4 cm. Obseg del se bo določil po pretrkavanju ometa! | m2 | 150 | 0 | 0
13 | Izdelava finega ometa iz apnene - industrijske ali klasične, silikatne malte, z agregatom granulacije 1,0-1,5 mm oz. po navodilih ZVKDS OE Ljubljana. Fini ometi morajo biti površinsko zaglajeni. | m2 | 150 | 0 | 0
14 | Doplačilo za izdelavo grobih in finih SANIRNIH ometov cokla. Izvede se po potrebi v višini cokla 150 cm. | m2 | 7 | 0 | 0
15 | Doplačilo za obdelavo utora za odtočno cevjo (spodaj desno ob izložbi) v višini do 250 cm. | kom | 1 | 0 | 0
16 | Obnova oz. popravilo raznih okrasnih fasadnih elementov s predhodnim pranjem pod blagim pritiskom, odstranitev nečistoč s štukature z nedestruktivno, izbrano metodo po preizkusu, odstranitvijo morebitnih neustreznih cementnih plomb in nestabilnih profiliranih robov samo na poškodovanih mestih do trdne podlage ročno, z dleti
ali skalpeli oz. nizkotlačnim peskanjem, utrjevanje robov profilacije, stikov in razpok, kitanje in domodelacijo poškodb je potrebno izvajati v skladu z ohranjenim originalom, z originalu prilagojeno paropropustno malto,
izdelavo replik odlitkov, montaža, kitanje stikov in izenačevanje površin, rekonstrukcija vseh manjkajočih profiliranih robov, vgradnja inox sider, vlečenje profilov, v grobem podložnem in finim izvlečnim slojem, izenačevanje površin
Pri popravilu uporabiti material kvalitetnega proizvajalca z atesti za ta dela, vse po navodilih ZVKDS OE Ljubljana:
a. | komplet kapni venec pod napuščem z vsemi profilacijami, kompletno z stransko čelno površino. Venec je močneje poškodovan, zato ga bo na nekaj mestih potrebno izdelati na novo, kar je zajeto v ceni. | m1 | 12.6 | 0 | 0
b. | izdelava komplet novega venca nad vhodnimi vrati, (srednje zahteven). Venec se izdela le v primeru potrditve s strani ZVKDS, v nasprotnem primeru postavka odpade! | m1 | 2.5 | 0 | 0
c. | profiliran nadokenski venec v I., II. in III. nadstropju, dolžine do 12+140+12 cm (nadstrešek). | kom | 15 | 0 | 0
17 | Doplačilo za izdelavo novih okenskih okvirjev (ert) v I., II. in III. nadstropju enostavne oblike skupne R.Š. do 13 cm, dolžine po zunanjem robu cca (130+190+130+190) = 620 cm | kom | 15 | 0 | 0
18 | Čiščenje oz priprava podlage v min. naklonu pod pločevinastimi policami nadstreškov nad okni iz cem. malte, dolžine do 140 cm, širine do 30 cm. | kom | 15 | 0 | 0
19 | Izdelava lesenih modelov/šablon za izvedbo različnih profilov vseh vencev (vlečenih profilov) za grobi in fini omet. | kpl | 1 | 0 | 0
20 | Izsekovanje in vzidava okenskih in venčnih polic in nadstrešnic, izdelava utora dim. cca 1,5/1,5 cm. Namesto vzidave se lahko izvede zarezovanje ometa pod blagim kotom v globino ca 2 cm ter tesnenje po vstavljeni okenski polici z trajno elastičnim kitom (nap. SIKAFLEX-11 FC+ betonsko siv). | m1 | 32 | 0 | 0
21 | Odvoz odpadnega materiala s kamionom na trajno deponijo z plačilom pristojbin (ca 10 m3). | komp | 1 | 0 | 0
22 | Izdelava načrta vzdrževanja fasade hiše (fasade, strehe, stavbnega pohištva). | kpl | 1 | 0 | 0
|  |  |  | SKUPAJ: | 0
II. | Restavratorsko kamnoseka dela
1 | Čiščenje kamnitega portala vhoda dim. cca 167/270 s sklepnikom cm na nedestruktiven način (npr. parno čiščenje oziroma peskanje z medijem mehkejšim od peskane površine), popravilom, saniranjem okruškov in razpok z ustrezno barvno prilagojeno malto (npr. NHL vezivo, ipd.) v barvi kamna ter končnim brezbarvnim hidrofobnim zaščitnim premazom ter antigrafitnim, vse po navodilih ZVKDS. R.š. cca 18+34+8=60 cm, l=cca 710 cm. Potrebna je zamenjava dela kamna ob spodnjem levem nasadilu okvirne vellikosti 30/60/10 cm. | kpl | 1 | 0 | 0
2 | Čiščenje kamnitega praga cca 131/40 cm na nedestruktiven način (npr. parno čiščenje oz. peskanje z medijem mehkejšim od peskane površine), popravilom razpok z ustrezno barvno prilagojeno malto v barvi kamna, vse po navodilih ZVKDS. | kpl | 1 | 0 | 0
|  |  |  | SKUPAJ: | 0
III. | Kleparska dela:
Opomba:
Material je Cinkotit pločevina deb. min 0,60 mm
1 | Demontaža okenskih pločevinastih polic z odnosom v trajni depo | m1 | 32 | 0 | 0
2 | Demontaža obstoječih žlebov in odtočnih cevi, brez LTŽ cevi, hranjenje in ponovna montaža. V ceni zajete tudi nove objemke za odtočne cevi! Samo cestna fasada! | m1 | 39 | 0 | 0
3 | Začasna postavitev odtočnih gibljivih PVC cevi na fasadni oder za čas gradnje | m1 | 26 | 0 | 0
4 | Izdelava in montaža polic oken in vencev iz pločevine, komplet z podložno pločevino in ločilnim slojem med pločevino in podlago (nap. paropropustna folija…)
a. | okenski nadstreški r.š. do 30 cm, dolžine do 150 cm. | kom | 15 | 0 | 0
b. | venčne police nad glavnim vhodom r.š. do 30 cm. Polica se izvede, če bo izveden nov venec! | m1 | 2.7 | 0 | 0
c. | zidna obroba kompletno z strehico nad izložbenim oknom R.Š. do 80+25=105 cm, dolžine do 9,00 m. | kom | 1 | 0 | 0
5 | Dobava in montaža inox protigolobje zaščite na nadokenskih nadstreških dolžine do 150 cm (ena vrsta) in na horizontalni del odtočne cevi. | m1 | 25 | 0 | 0
|  |  |  | SKUPAJ: | 0
IV. | Ključavničarska dela:
1 | Izdelava in montaža enojne konzole za zastavo iz RF pločevine, barvanje z lakom po izbiri, oblika in izdelava po navodilih ZVKDS | kom | 1 | 0 | 0
2 | OPCIJA: Obnova obstoječe kovinske enokrake konzole za zastavo z dodelavo manjkajočih elementov, kompletno z peskanjem ter temeljnim in finalnim premazom. | kom | 0 | 0 | 0
|  |  |  | SKUPAJ: | 0
V. | Mizarska dela:
Opomba: Vsa okna so bila predhodno že zamenjana in zato niso predmet te ponudbe, razen zaščite, ki je zajeta posebej.
1 | Restavratorsko - mizarsko popravilo lesenih vhodnih vrat z nadsvetlobo (finalna zaščita lazuern premaz), popravilo in nastavitev okovja nasadil, zamenjava kljuke z oblikovno primerno medeninasto kljuko oz. bunko, vse po navodilih ZVKDS, krpanje oz. zamenjava poškodovanih lesenih delov se sanira z lesenimi vstavki, ki se jih tonira tako, da so v skladu z barvo lesa preostalih vrat, manjše poškodbe je sprejemljivo kitati z lesnim dvokomponentnim kitom, dvokrilna masivna vrata, dim. 131/257 cm.
| V ceni zajeto tudi čiščenje in barvanje kovinskih rešetk na vratnih krilih in na nasvetlobi, zamenjava spodnje zaščitne pločevine v obliki, materialu in dimenzijah enakim obstoječi mpločevini in namestitev začasnih pomožnih vrat za čas, ko se bodo obstoječa krila odpeljala v restavratorsko delavnico. Za podrobnejša navodila so priloženi KV pogoji - Stavbno pohištvo - točka 26. - 36.! | kom | 1 | 0 | 0
2 | Mizarsko popravilo zunanjih oken. Poškodovane dele oken je potrebno zamenjati z novimi, nasadila nastaviti, krila zatesniti.
Manjša poškodovana mesta se kita, večje razpoke je potrebno zapolniti z lesenim polnilom (kitanje večjih razpok ni dopustno). Vsa okna so dvokrilna. Barvanje zajeto pri slikopleskarskih delih
| - okna v I., II. in III. nadstropju okvirnih dimenzij 105/160 cm | kom | 15 | 0 | 0
3 | OPCIJA:
Demontaža obstoječih zunanjih okvirnih okenskih podbojev, odnos in odvoz na deponijo ter izdelava, dobava in montaža novih lesenih smrekovih zunanjih oken z okvirnim podbojem (plohasti podboj ni predmet popisa del), popolnoma enakega izgleda in velikosti kot so obstoječa. Okna so dvokrilna, z odpiranjem po vertikalni osi v prostor.
So finalno opleskana v enem tonu, katerega določi ZVKDS OE Ljubljana. Zunanja krila so zastekljena z enojnim steklom, vsebujejo portiveterne kovinske palice, nasadila, zapiralni mehanicem... V ceni zajeta tudi morebitna zaščita notranjih prostorov v času montaže oken.
Pred samo izvedbo oken se pripravi delavniška risba, katero mora potrditi ZVKDS OE Ljubljana. Risba je zajeta v ceni!!!
| - okna v I., II. in III. nadstropju okvirnih dimenzij 100/160 cm | kom | 0 | 0 | 0
4 | Obnova obstoječih lesenih izložb. Preveri se stanje obstoječih opleskov. V koliko so trdo sprejeti s podlago, jih je potrebno temeljito pregladiti. V primeru odstopanja opleskov, zalitih delov ipd, jih je potrebno lokalno ali v celoti odstraniti.. Po potrebi se izvedejo mizarska popravila lesenih delov oziroma zamenjava propadlih prvin.
Manjše razpoke v lesu je sprejemljivo kitati (dvokomponentni kit za les) , večje razpoke se sanira z vstavljanjem novega lesa. Kot finalna zaščita lesa se uporabi lazurni premaz, po potrebi pigmentiran. V ceni zajeta tudi barvna obnova napisov (črk) in odstranitev obstoječih barvnih slojev (zahtevno).
| - leva izložba dimenzij 450/380 cm. | komp | 1 | 0 | 0
| - desna izložba dimenzij 440/380 cm. | komp | 1 | 0 | 0
|  |  |  | SKUPAJ: | 0
VI. | Slikopleskarska dela:
1 | Impregnacija fasade z 1X premazom (upoštevan F=1,1 na netto površino). | m2 | 165 | 0 | 0
2 | 2x slikanjem fasade s silikatno barvo v več tonih (določi na podlagi rezutatov raziskav)
| (upoštevan F=1,1 na netto površino) | m2 | 165 | 0 | 0
3 | Dvostransko barvanje z lazurnim premazom po potrebi pigmentiranim ( dvokrilnih vhodnih lesenih vrat okvirnih dimenzij 131/257 cm, kompletno s predhodnim čiščenjem, brušenjem, kitanjem in barvni prilagoditvi novih plomb očiščenim vratom. V ceni barvanja zajete tudi kovinske rešetke z vsemi fazami dela. | kom | 1 | 0 | 0
4 | Čiščenje, brušenje, kitanje (po potrebi se postopek ponovi) ter prekrivni pol mat premaz oken v tonu, ki ga določi ZVKDS OE Ljubljana. Barvajo se zunanja okenska krila z obeh strani in zunanji "dvojni" okenski okvir do lesene škatle oz. špalete med notranjim in zunanjim oknom.
| - okna 105/160 cm. | kom | 15 | 0 | 0
5 | Čiščenje, brušenje ter temeljni in finalni premaz LTŽ cevi fi 125 mm, dolžine 200 do cm (1x od hiše, 1x sosednja).. | kom | 2 | 0 | 0
6 | Čiščenje, brušenje ter temeljni in finalni premaz telekomunikacijske omarice okvirnih dimenzij 35/45 cm. | kom | 1 | 0 | 0
|  |  |  | SKUPAJ: | 0
B. | Stranska čelna fasada
OPOMBA:
Obnova stranske fasade se bo izvedla le v primeru pridobljenega soglasja sosednjega objekta!
I. | Gradbeno obrtniška dela
1 | Izvedba zaščite sosednje strehe pred montažo odra z filcem, folijo in deskami v širini do 200 cm.. | m2 | 36 | 0 | 0
2 | Montaža, amortizacija za čas gradnje in demontaža kvalitetnega fasadnega odra na stranski fasadi kompletno z zaščito z juto, ststičnimi izračuni... Oder se navezuje na uličnega!!! | m2 | 80 | 0 | 0
3 | Odbijanje dotrajanega ometa z odnosom na gradbiščno deponijo. Obseg del za odbijanje se bo določil po ogledu! | m2 | 90 | 0 | 0
4 | Spiranje fasade z vodo pod blagim pritiskom - pranje odbite fasade tako, da se odstrani vsa umazanija, odstopajoči delci in prah, po potrebi tudi ročno ščetkanje odbite površine. | m2 | 90 | 0 | 0
5 | Obrizg oz. emulzija ter izdelava grobega fasadnega ometa iz industrijske podaljšane apnene malte, vključno z predhodnim močenjem zidu, napravo vodil. Debelina ometa do 4 cm. Obseg del se bo določil po ogledu! | m2 | 90 | 0 | 0
6 | Izdelava finega apnenega ometa iz industrijsko izdelane malte, granulacija kot obstoječa. | m2 | 90 | 0 | 0
7 | Obnova poševnega venca pod čelno obrobo strehe. | m1 | 18 | 0 | 0
8 | Impregnacija fasade z 1X premazom (upoštevan F=1,1 na netto površino). | m2 | 99 | 0 | 0
9 | 2x slikanjem fasade s silikatno barvo predvidoma v enem tonu, vse po izboru ZVKDS
| (upoštevan F=1,1 na netto površino) | m2 | 99 | 0 | 0
|  |  |  | SKUPAJ: | 0
C. | Frčade
I. | Gradbeno obrtniška dela
1 | Izvedba zaščite strehe, pločevine in oken na posamezni frčadi s PVC folijo. | m2 | 28 | 0 | 0
2 | Izdelava dostopnih odrov do posmeznih frčad, ki se navezujejo na obstoječi fasadni oder. | kom | 3 | 0 | 0
3 | Izdelava fasadnega ometa na obstoječe frčade kompletno z napuščem okvirnih tlorisnih dimenzij 150/220 cm, višine 140- 200 cm (ca 10m2 površin) in sicer: - obijanje stranskih in čelnega dela frčade z OSB deb 16-18 mm ploščami kot podlaga za toplotno izolacijo - paropropustna folija - horizontalni venček nad oknom - stirodur 3 cm - lepilo in PVC mrežica - zaključni finalni sloj - barvanje z silikatnimi barvami - okno in kleparska obdelava ni predmet tega popisa del | kom | 3 | 0 | 0
4 | Merebitna kleparska dela pri frčahah:
| - KV klepar | ur | 20 | 0 | 0
| - material (50% stroška dela) | € | 1 | 0 | 0
|  |  |  | SKUPAJ: | 0
D | STREHA - zadaj
OPOMBA
V cenah za enoto zajeta proti dežna zaščita strehe v času del. Transport kritine in ostalega materiala s strehe se bo preko konzolnega dvigala izvajal iz atrija objekta na gradbiščno deponijo na ulici.
I. | Krovska dela
1 | Najem avtodvigala za potrebe dviga novega ostrešja, letev in kritine … | dni | 14 | 0 | 0
2 | Montaža in po končanih delih demontaža zaščitnega fasadnega odra v dveh atrijih in zadaj za potrebo obnove strehe… | m2 | 215 | 0 | 0
3 | Postavitev in uporaba konzolnega dvigala za potrebe transporta materiala (pločevina, kritina …) za čas del na strehi. | komp | 1 | 0 | 0
4 | Transport novega lesenega ostrešja skozi okno v III. nadstropju, skozi prazno mansardo do mesta vgraditve | m2 | 220 | 0 | 0
5 | Demontaža strešne kritine bobrovec z odnosom na trajni depo. | m2 | 165 | 0 | 0
6 | Demontaža strešne kritine bobrovec z odnosom na trajni depo. | m2 | 165 | 0 | 0
7 | Demontaža opečnih slemenjakov in grebenjakov z odnosom na trajni depo. | m1 | 32 | 0 | 0
8 | Demontaža letev pod opečno kritino bobrovec z odnosom na trajni depo | m2 | 160 | 0 | 0
9 | Demontaža dotrajanih desk z odnosom na trajni depo (odkap, line, frčade, žlote...). | m2 | 5 | 0 | 0
10 | Demontaža komplet obstoječega ostrešja, razrez ter transport na gradbiščno deponijo. V ceni zajet tudi ves vezni material | m2 | 165 | 0 | 0
11 | Ogled stanja in izdelava projekta novega ostrešja s strani statika in projektanta. Določiti je potrebno posamezne preseke leg in špiravcev, škarji… na popdlagi statičnega izračuna. | € | 1 | 0 | 0
12 | Dobava in montaža komplet novega lesenega ostrešja enake oblike in velikosti kot obstoječi. Presek leg in špiravcev naj bo izvedeni po veljavni zakonodaji. Les je bakticidno zaščiten (kot nap. Silvanol rumeni). V ceni je zajet ves pritrdilni material, sidranje v betonsko vez. Pred posegom mora naročnik pridobiti mnenje statika, kar je obračunano posebej. V količini zajeta tlorisna projekcija ostrešja! | m2 | 135 | 0 | 0
13 | Dobava in montaža desk debeline 24 mm. Les je bakticidno zaščiten. | m2 | 165 | 0 | 0
14 | Dobava in montaža paropropustne folije kot sekundarna kritina. Folija se med seboj lepi po navodilih proizvajalca, pa kapu pa z lepilnim trakom proizvajalca folije na kapno pločevino. | m2 | 165 | 0 | 0
15 | Dobava in montaža kontra letev 5/8 cm za prezračevanje. Les je bakticidno zaščiten | m2 | 165 | 0 | 0
16 | Dobava in montaža letev 4/5 cm za opečni zareznik. Les je bakticidno zaščiten. | m2 | 165 | 0 | 0
17 | Dobava in montaža opečnih bobrovcev v naravni opečni barvi, kompleto z rezanjem opeke ob žlotah, brobah, grebenih, dimnikih, strešnih oknih... Odkapni rob se pokrije z opečno kritino do napušča. | m2 | 165 | 0 | 0
18 | Dobava in montaža opečnih slemenjakov na slemenih in grebenih kompletno z aero folijo. | m1 | 32 | 0 | 0
19 | Dobava in montaža končnega slemenjaka (po potrebi). | kom | 7 | 0 | 0
20 | Dobava ali izdelava in montaža trikrakega slemenjaka. | kom | 2 | 0 | 0
21 | Dobava in montaža opečnih strešnikov za prezračevanje. | kom | 62 | 0 | 0
22 | Nakladanje in odvoz odpadnega materiala strehe (kritina, pločevina, letve, deske…) s kamionom na trajno deponijo z plačilom pristojbin. | € | 1 | 0 | 0
23 | Delno čiščenje podstrehe s transportom na gradbiščno deponijo. Obračun bo potekla na osnovi vpisa v gradbeni dnevnik. Delo mora predhodno odobriti nadzornik oz. predstavnik investitorja. - PK delavec | € | 30 | 0 | 0
|  |  |  | SKUPAJ: | 0
II. | Kleparska dela
OPOMBA:
Material za izdelavo je prašno barvana jeklena pločevina deb. 0,55 mm
1 | Demontaža žlebov, odtokov, linijskih snegolovov, dimniških obrob in žlot z odnosom na gradbiščno deponijo. Žlebovi in odtočne cevi za cestno stran že zajeti pri fasadi. | m1 | 144 | 0 | 0
2 | Demontaža antene z drogom ter transport na fradbiščno deponijo. | kom | 1 | 0 | 0
3 | Izdelava in montaža odtočnih cevi fi 120 mm na fasadi in frčadah, komplet pritrdilnim materialom in objemkami | m1 | 47 | 0 | 0
4 | Dobava in montaža enojnih kolen (tudi za frčade). | kom | 21 | 0 | 0
5 | Izdelava in montaža žlebov r. š. 33 cm, komplet z pritrdilnim materialom in kljukami. | m1 | 29 | 0 | 0
6 | Izdelava in montaža vtočnih kotličkov s priklopom. | kom | 7 | 0 | 0
7 | Dobava in montaža protimrčesne mrežice širine do 15 cm v tonu žlebu. | m1 | 29 | 0 | 0
8 | Dobava in montaža točkovnih snegolovov za opečni zareznik. Zajeto 2,5 kom/m2. | kom | 420 | 0 | 0
9 | Izdelava in montaža tipskega linijskega snegolova. Snegolov je že finalno barvan! | m1 | 29 | 0 | 0
10 | Izdelava in montaža žlote r.š. 66 cm. | m1 | 25 | 0 | 0
11 | Izdelava in montaža dimniške obrobe r.š. 66 cm | m1 | 4 | 0 | 0
12 | Izdelava in montaža zidne obrobe r.š. do 40 cm | m1 | 27 | 0 | 0
13 | Izdelava in montaža čelne obrobe r.š. do 40 cm | m1 | 7 | 0 | 0
14 | Izdelava in montaža usmerjevalne pločevine iz barvne pločevine, r.š. 20 cm. | m1 | 29 | 0 | 0
15 | Izdelava in montaža kapne pločevine iz barvne pločevine, r.š. 30 cm. | m1 | 29 | 0 | 0
16 | Dobava in montaža tipskih servisnih oken za dostop na streho, komplet z obrobami (cenovni razred Velux). | kom | 3 | 0 | 0
17 | Izdelava obrobe za cevi prezračevanja in oddušnikov do fi 200 mm | kom | 2 | 0 | 0
18 | Izdelava in montaža police na frčadi r.š. 50 cm. | m1 | 1.5 | 0 | 0
19 | Dobava in montaža raznih pločevinastih obrob, ki niso zajete v tem popusu. | m2 | 3 | 0 | 0
|  |  |  | SKUPAJ: | 0
III. | Gradbena dela
1 | Rušenje obstoječih zidnih vezi, kompletno z pripravo podlage za izvedbo novih ter transportom na gradbiščno deponijo. | m1 | 61 | 0 | 0
2 | Opaž, armatura, ter dobava in vgrajevanje betona MB 30 v nove horizontalne in poševne zidne vezi preseka 30/30-40/40 cm. | m1 | 61 | 0 | 0
3 | Vrtanje ter dobava in montaža sidernih navojnih palic fi 14 mm kompletno z podložkami fi 40 mm in dvojnimi maticami. Izvrtine se zapolni z kemično maso (nap. proizvajalca Hilti, Soratoga….) | kos | 14 | 0 | 0
|  |  |  | SKUPAJ: | 0
E. | RAZNA NEPREDVIDENA DELA
1 | Razna nepredvidena dela, ki niso zajeta v tem popisu del | € | 10% | 0 | 0
|  |  |  | SKUPAJ: | 0
REKAPITULACIJA
A. | ULIČNA FASADA
I. | Gradbena dela: |  |  |  | 0
II. | Restavratorsko kamnoseka dela |  |  |  | 0
III. | Kleparska dela: |  |  |  | 0
IV. | Ključavničarska dela: |  |  |  | 0
V. | Mizarska dela: |  |  |  | 0
VI. | Slikopleskarska dela: |  |  |  | 0
|  |  |  | SKUPAJ: | 0
B. | Stranska čelna fasada
I. | Gradbeno obrtniška dela |  |  |  | 0
|  |  |  | SKUPAJ: | 0
C. | Frčade
I. | Gradbeno obrtniška dela |  |  |  | 0
|  |  |  | SKUPAJ: | 0
D | STREHA - zadaj
I. | Krovska dela |  |  |  | 0
II. | Kleparska dela |  |  |  | 0
III. | Gradbena dela |  |  |  | 0
|  |  |  | SKUPAJ: | 0
E. | RAZNA NEPREDVIDENA DELA |  |  |  | 0
|  |  |  | SKUPAJ: | 0
| SKUPAJ A + B + C + D + E: |  |  |  | 0
Opomba:
DDV se bo obračunal v skladu z zakonom o DDV-ju!
Note on A88: Marija Režek Kambič: Ker štukaturnega okrasja ni - bi predlagala zamenjevo z: Domneva se, da je pod plastmi obstoječega ometa ohranjena starejša zgodovinska plast, ki je bila verjetno poslikana. V primeru nadjdb (poslikav) se na podlagi ohranjenosti in varorizacije predvidi izris poslikave z odčitavanjem barvnih tonov ter digitalizacija motiva. - opcija: ter morebitna prezentacija (konservatorsko restavratorska prezentacija: odstranjevanje sekundarnih plasti do plasti poslikave), utrjevanje, domodelacija ometa na mestih poškob, barvno podlaganje plomb, retuša in morebitna rekonstrukcija - dopolnitev majkajočih delov.