## Podgorica
POPIS DEL S PREDIZMERAMI IN PREDRAČUNOM
OBJEKT: |  | IZGRADNJA KANALIZACIJE V NASELJU PODGORICA
(ureditvena območja BS 7/4, BK 7/2)
- nove oznake enote urejanja: ČR-419, ČR-456
INVESTITOR: |  | Mestna občina Ljubljana
Mestni trg 1, 1000 Ljubljana
ŠT. PROJEKTA: |  | 1254/07
DATUM: |  | April 2017
SKUPNA REKAPITULACIJA
A. | Kanal S in tlačni vod |  | 0
A.1 | Gradbena in kanalizacijska dela |  | 0
A.2 | Navezava na hišne priključke |  | 0
A.3 | Splošni stroški |  | 0
B. | Črpališče - gradbeni in strojni del |  | 0
B.1 | Gradbena dela |  | 0
B.2 | Hidromehanska oprema in obrtniška dela |  | 0
C. | Črpališče - elektro del |  | 0
C.1 | Nizkonapetostni dovodni kabel |  | 0
C.2 | Električne inštalacije in oprema črpališča |  | 0
D. | Vodovodni priključek za črpališče |  | 0
D.1 | Gradbena dela |  | 0
D.2 | Montažna dela |  | 0
D.3 | Vodovodni material |  | 0
| SKUPAJ |  | 0
| Davek na dodano vrednost (22%) |  | 0
| SKUPAJ (vključno z DDV) : |  | 0

## KANAL S
REKAPITUALCIJA
A. | Kanal S in tlačni vod
A.1 | Gradbena in kanalizacijska dela |  |  |  | 0
A.2 | Navezava na hišne priključke |  |  |  | 0
A.3 | Splošni stroški |  |  |  | 0
| SKUPAJ: |  |  |  | 0
OPOZORILO: PRI VZPOSTAVITVI CEST JE POTREBNO OBVEZNO UPOŠTEVATI NAVODILA UPRAVLJALCA CESTE TER VSE VELJAVNE TEHNIČNE SPECIFIKACIJE ZA JAVNE CESTE, KI JIH JE IZDALO MINISTRSTVO RS PRISTOJNO ZA PROMET. Vsa varovanja, zaščite, prestavitve,... drugih obstoječih komunalnih vodov na območju posega se izvedejo po navodilih in pod nadzorom upravljavcev teh vodov. Obračun v zvezi s prestavitvami se izvede po dejanskih količinah z vpisom v gradbenih knjigah. IZKOPAN MATERIAL SE LAHKO ZA ZASIP UPORABI LE PO ODOBRITVI GEOTEHNIČNEGA NADZORA! PRI VSEH IZKOPIH IN ZASIPIH JE POTREBNO FAKTOR RAZRAHLJIVOSTI (RAZSUTJA) UPOŠTEVATI V CENI NA ENOTO! PRI VSEH DELIH UPOŠTEVATI NAVODILA KOORDINATORJA ZA ZDRAVJE IN VARNOST PRI DELU TER VARNOSTNI NAČRT
Šifra | Opis postavke | Enota mere | Količina | Cena za enoto | Vrednost
A. | Kanal S in tlačni vod
A.1 | Gradbena in kanalizacijska dela
1 | Zakoličenje osi kanalizacije z oznako revizijskih jaškov, geodetskim posnetkom, ter vrisom v kataster
|  | m1 | 355.5 |  | 0
2 | Postavitev gradbenih profilov na vzpostavljeno os trase kanala, ter določitev nivoja za merjenje globine izkopa in polaganja kanala
|  | kom | 12 |  | 0
3 | Priprava gradbišča, zavarovanje gradbene jame in gradbišča, odstranitev eventuelnih ovir, prometnih znakov in ureditev delovnega platoja. Po končanih delih gradbišče pospraviti in vzpostaviti v prvotno stanje.
|  | m1 | 355.5 |  | 0
4 | Površinski izkop humusa v povprečni debelini 20 cm z nakladanjem in odvozom na začasno deponijo.
|  | m3 | 71.1 |  | 0
5 | Strojno razgrinjanje in grobo planiranje humusa v povprečni deb. 20 cm z odrivom in premetom do 10m, z dovozom materiala iz začasne deponije.
|  | m3 | 71.1 |  | 0
6 | Rezanje spojnic v obstoječi asfalt debeline do 10 cm
|  | m1 | 124 |  | 0
7 | Rušenje asfaltnega cestišča debeline do 10 cm in odvozom ruševin na trajno deponijo vključno s stroški trajnega deponiranja. Faktor razrahljivosti je upoštevan v ceni na enoto.
|  | m2 | 12 |  | 0
8 | Rezkanje zgornjega sloja asfaltnega cestišča debeline do 5 cm in odvozom ruševin na trajno deponijo vključno s stroški trajnega deponiranja. Faktor razrahljivosti je upoštevan v ceni na enoto.
| Ocena. | m2 | 330 |  | 0
9 | Dobava in vgradnja tamponskega drobljenca TD 0/32 mm v deb. 30 cm
|  | m3 | 3.6 |  | 0
10 | Dobava tamponskega drobljenca in ureditev cestne bankine širine 50 cm, s strojnim utrjevanjem do potrebne zbitosti.
|  | m3 | 44.4375 |  | 0
11 | Izdelava nosilne plasti bituminiziranega drobljenca AC 22 v debelini 7 cm; po zahtevah upravljalca ceste
|  | m2 | 12 |  | 0
12 | Izdelava obrabnozaporne plasti asfalt betona AC 11 v deb. 4 cm; po zahtevah upravljalca ceste
|  | m2 | 342 |  | 0
13 | Demontaža ulične svetilke, deponiranje in montaža po končanju gradbenih del.
|  | kom | 3 |  | 0
14 | Prestavitev in zamenjava droga za nizkonapetostni kabel: odstranitev starega lesenega stebra; dobava novega droga iz prednapetega betona po standardu SIST EN 12843, vgradnja v betonski temelj. Dimenzije temelja in vgradnja po navodilih dobavitelja.
|  | kom | 3 |  | 0
15 | Prestavitev in zamenjava droga za kabel javne razsvetljave: odstranitev starega lesenega stebra; dobava novega droga iz prednapetega betona po standardu SIST EN 12843, vgradnja v betonski temelj. Dimenzije temelja in vgradnja po navodilih dobavitelja.
|  | kom | 3 |  | 0
16 | Odstranitev in začasno deponiranje cestnih pvc količkov; po končani gradnji transport iz začasne deponije in ponovna postavitev na isti lokaciji; z vsemi potrebnimi deli in materialom.
|  | kom | 14 |  | 0
17 | Demontaža prometnega znaka in začasno deponiranje; po končani gradnji montaža na isti lokaciji; z vsemi potrebnimi deli in materialom.
|  | kom | 2 |  | 0
17.a | Demontaža prometnega ogledala in začasno deponiranje; po končani gradnji montaža na isti lokaciji; z vsemi potrebnimi deli in materialom.
|  | kom | 1 |  | 0
17.b | Izdelava temelja za stebrič prometnega znaka iz betona C16/20, globine 80cm, premera 30cm
|  | kom | 4 |  | 0
17.c | Dobava in vgradnja stebriča za prometni znak iz pocinkane cevi D 64 mm, dolžine 3500 mm
|  | kom | 4 |  | 0
17.d | Strojni odrez in rušenje obstoječe škarpe iz betona in kamna in vzpostavitev v prvotno stanje po končani gradnji (dolžina škarpe cca. 2,0 m)
|  | m3 | 0.25 |  | 0
18 | Strojni izkop kanalizacijskega jarka med ovirami, v terenu III. ktg., z nakladanjem materiala na kamion. Naklon brežin 60°
| globina 0-2 m | m3 | 43 |  | 0
19 | Strojni izkop kanalizacijskega jarka globine globine 0 - 2,0 m1, v terenu III. ktg, z nakladanjem materiala na kamiom in odvozom na začasno deponijo. Izkop med opažem 90°
|  | m3 | 918 |  | 0
20 | Strojni izkop kanalizacijskega jarka globine globine 2,0 - 4,0 m1, v terenu III. ktg, z nakladanjem materiala na kamiom in odvozom na začasno deponijo. Izkop med opažem 90°
|  | m3 | 527.5 |  | 0
21 | Zaščita ter razpiranje gradbene jame s sistemskimi opaži. Širina izkopa 155cm npr. po sistemu KRINGS KS100, Dolžina × višina × 2
|  | m2 | 2000 |  | 0
22 | Ročni izkop kanalizacijskega jarka v terenu III. ktg z odmetavanjem izkopanega materiala ob robu izkopa. Izkop v območju križanja komunalnih vodov. (ocena 2% od celotnega izkopa)
| ocena | m3 | 29.77 |  | 0
23 | Ročno planiranje dna jarka s točnostjo +/- 3 cm po projektiranem padcu
| 27,3*0,8 |  | 21.84
| 328,2*1,35 |  | 443.07
|  | m2 | 464.91 |  | 0
24 | Nabava, dobava gramoznega materiala fi 8/16 mm in izdelava temeljne plasti posteljice debeline 13-14 cm, s planiranjem in strojnim utrjevanjem do 95% trdnosti po standardnem Proktorjevem postopku
|  | m3 | 73.7 |  | 0
25 | Nabava, dobava gramoznega materiala fi 8/16 mm in izdelava nasipa nad položenimi cevmi 30 cm nad temenom. Obsip se izvaja v slojih po 15 cm, istočasno na obeh straneh cevi.Obsip in nasip se utrjujeta do 95% po standardnem Proktorjevem postopku
|  | m3 | 266.9 |  | 0
26 | Nabava, dobava in vgradnja novega zasipnega materiala z utrjevanjem v slojih do 30 cm. Z upoštevanjem načrta ureditve ceste, navodil upravljalca ceste in Tehničnih specifikacij za javne ceste; vključno z vsemi prevozi novega zasipnega materiala. Nov kamniti material 0-125mm za zasip jarka z vgradnjo in utrjevanjem v plasteh (do 95% - 98%, odvisno od globine po Proctorjevem postopku oz. po TSC 06.100:2003; nosilnost planuma Evd>40 MN/m2 oz. po projektu ureditve ceste). Pri vgradnji poštevati navodila upravljalca ceste in geomehanski nadzor.
| celoten izkop : |  | 1488.5
odbiti vgrajeni material:
| posteljica |  | 73.7
| kanalizacijske cevi fi 250 mm |  | 16.035
| obsip cevi |  | 266.9
| revizijski jaški |  | 23.719
| dober izkopan material (*ocena) |  | 433.65
814.004
|  | m3 | 674.496 |  | 0
27 | Vgraditev dobrega kamnitega materiala primernega (0-125 mm) za ponovno vgradnjo na območju cest odloženega na začasni deponiji s planiranjem in utrjevanjem v plasteh (do 30 cm) do potrebne zbitosti (do 95% - 98%, odvisno od globine po Proctorjevem postopku oz. po TSC 06.100:2003). OCENA 30% (upoštevati navodila geomehanika - izkopan material se lahko ponovno vgradi le z dovoljenjem geomehanika in nadzora).
|  | m3 | 433.65 |  | 0
28 | Transport viška materiala na stalno gradbeno deponijo / v predelavo do 15 km, z razkladanjem, razgrinjanjem in planiranjem; vključno s stroški deponije in predložitvijo ustreznih dokazov o sklenjeni pogodbi za deponijo. Faktor razrahljivosti je upoštevan v ceni na enoto.
|  | m3 | 1054.85 |  | 0
29 | Transport izkopanega materiala III. ktg. primernega za ponovno vgradnjo na/iz začasne deponije (skupaj do 10 km), z razkladanjem, nakladanjem na začasni deponiji,.... Faktor razrahljivosti je upoštevan v ceni na enoto.
|  | m3 | 433.65 |  | 0
30 | Čiščenje in planiranje terena po končani gradnji
|  | m2 | 1050 |  | 0
31 | Nabava, dobava in polaganje stabilizirane ločilne geotekstilije iz neskončnih vlaken - ovoj posteljice in obsipa cevi. Minimalne zahteve: natezna trdnost prečno/vzd. >12 kN/m, raztezek pri porušitvi > 30 % (oboje po SIST EN ISO 10319), prebodna trdnost CBR > 2000 N (po SIST EN ISO 12236), karakteristična velikost por 0,05 mm < O90 < 0,5 (po SIST EN ISO 12956). Material mora imeti CE oznako in izjavo o skladnosti. Vgradnja po navodilih geomehanika.
| L[m]*4,0 | m2 | 1422 |  | 0
32 | Črpanje talne talne vode v času gradnje
| ocena | ur | 150 |  | 0
33 | Nabava, dobava in vgradnja kanalizacijskih cevi, nazivne togosti SN 10000 N/m2 in nazivnega tlaka PN 1 bar, izdelane iz armiranega poliestra po SIST EN 14364.Posamezna cev dolžine 6 m ima na eni strani montirano poliestersko spojko z EPDM tesnilom.
a. | DN 200 | m1 | 7.5 |  | 0
b. | DN 250 | m1 | 320.7 |  | 0
34 | Nabava, dobava in vgradnja tlačnih cevi PE 100 d110, PN10, debelina stene 6,6mm stikovanje z varjenjem, polaganje na peščeno posteljico in peščen obsip
|  | m1 | 28 |  | 0
35 | Nabava, dobava in izdelava revizijskega jaška iz armiranega poliestra fi 100cm, s poliestrsko koritnico v dnu jaška, s kanalskim pokrovom LTŽ fi 60cm po standardu SIST EN124, 400kN z zaklepom, odprtinami za zračenje in protihrupnim vložkom, z betoniranjem pete jaška z betonom C16/20. Dno jaška pod koritnico se zapolni z betonom. Cevi morajo biti vgrajene vertikalno, minimalna debelina stene revizijskega jaška je 8 mm.
a. | gl. 2,0 do 2,50 m | kom | 3 |  | 0
b. | gl. 2,5 do 3,00 m | kom | 3 |  | 0
c. | gl. 3,0 do 3,50 m | kom | 4 |  | 0
36 | Izdelava odcepa hišnega priključnega kanala na javnem kanalu DN 250 mm, z odcepnim PVC komadom fi 250/160-45° in lokom PVC fi 160-45°, polno obbetonirano z betonom MB20; po detajlu
|  | kom | 4 |  | 0
37 | Izdelava priključka vpadnega jaška na kanal iz poliesterskih cevi fi 250 mm, priključna cev PVC f 200 mm; po detajlu
|  | kom | 4 |  | 0
38 | Izdelava priključka vpadnega jaška na kanal iz poliesterskih cevi fi 250 mm, priključna cev PVC f 160 mm. Za priključek bivalnega kontejnerja črpališča.
|  | kom | 1 |  | 0
39 | Izdelava vpadnega jaška iz PVC cevi DN 200 mm in fazonskih kosov, polno obbetonirano.
|  | m1 | 11.6 |  | 0
40 | Izdelava vpadnega jaška iz PVC cevi DN 160 mm in fazonskih kosov, polno obbetonirano. Za priključek bivalnega kontejnerja črpališča.
|  | m1 | 3 |  | 0
41 | Izdelava priključka tlačnega voda - PE100 d110 na obstoječ jašek z vsemi potrebnimi deli in materiali; po detajlu
|  | kom | 1 |  | 0
42 | Strojno čiščenje kanala in pregled s TV kamero po končanih delih
|  | m1 | 356.2 |  | 0
43 | Preizkus vodotesnosti položenih kanalizacijskih cevi po standardu SIST EN 1610
| - GRP DN 200-250 | m1 | 328.2 |  | 0
45 | Preizkus vodotesnosti položenih cevi tlačnega voda po standardu SIST EN 805
| - PE 100 d110, PN10 | m1 | 28 |  | 0
46 | Izvedba križanja obstoječega vodovodnega priključka z vsemi potrebnimi deli in materialom; zavarovanje vodovodne cevi v območju križanja s kanalizacijo in vzpostavitev v prvotno stanje.
|  | kom | 1 |  | 0
47 | Polaganje kanalizacije pod elektrovodom - vmesni prostor se zapolni s peščenim materialom, zaščita cevi se izvede na dolžini 3m. Izvedba križanja obstoječega elektrovoda z vsemi potrebnimi deli in materialom in vzpostavitev v prvotno stanje.
|  | kom | 2 |  | 0
48 | Polaganje kanalizacije pod plinskim priključkom - vmesni prostor se zapolni s peščenim materialom, zaščita cevi se izvede na dolžini 3m. Izvedba križanja obstoječega plinskega priključka z vsemi potrebnimi deli in materialom in vzpostavitev v prvotno stanje.
|  | kom | 1 |  | 0
49 | Ostala dodatna in nepredvidena dela. Obračun po dejanskih stroških porabe časa in materiala po vpisu v gradbeni dnevnik. Ocena stroškov 10 % od vrednosti del.
0
| Skupaj gradbena in kanalizacijska dela |  |  |  | 0
A.2 | Navezava na hišne priključke
1 | Zakoličenje osi kanalizacije z oznako revizijskih jaškov, geodetskim posnetkom, ter vrisom v kataster
|  | m1 | 76 |  | 0
2 | Postavitev gradbenih profilov na vzpostavljeno os trase kanala, ter določitev nivoja za merjenje globine izkopa in polaganja kanala
|  | kom | 8 |  | 0
3 | Priprava gradbišča: odstranitev eventuelnih ovir, prometnih znakov in ureditev delovnega platoja. Po končanih delih gradbišče pospraviti in vzpostaviti v prvotno stanje.
|  | kom | 8 |  | 0
4 | Rušenje žive meje z nakladanjem materiala na kamion in odvozom na stalno deponijo | m | 10 |  | 0
4.a | Dobava in posaditev žive meje ter ureditev površin v prvotno stanje | m | 10 |  | 0
5 | Rušenje asfalta (pločnik, dvorišče) debeline do 5 cm, s pravilnim odrezom robov, z nakladanjem, odvozom na trajno deponijo, z razkladanjem ter plačilom stroškov deponiranja. Faktor razrahljivosti je upoštevan v ceni na enoto.
| 7*4,5*1,5+3*4,0*4,0 | m2 | 95.25 |  | 0
6 | Izdelava nevezane nosilne plasti tamponskega drobljenca D 0/32 v debelini 20 cm. V območju hodnika za pešce in dvorišč.
|  | m3 | 19.05 |  | 0
7 | Izdelava obrabne asfaltne plasti iz AC 8 v deb. 5 cm. V območju hodnika za pešce in dvorišč.
|  | m2 | 95.25 |  | 0
8 | Rušenje obstoječih betonskih robnikov s podložnim betonom in odvoz materiala na trajno deponijo
|  | m1 | 5 |  | 0
9 | Dobava in vgraditev predfabriciranega betonskega robnika dim. 15/25cm, polaganje v beton
|  | m1 | 5 |  | 0
10 | Dobava in vgraditev granitnih kock dim. 8/8cm za obrobo pločnika, polaganje v beton
|  | m1 | 28 |  | 0
11 | Odstranitev betonskih tlakovcev s transportom na začasno deponijo.
|  | m2 | 16 |  | 0
12 | Vgradnja betonskih tlakovcev na utrjeno peščeno posteljico, z dovozom iz začasne deponije . Fugiranje tlakovcev s kremnčevim peskom.
|  | m2 | 16 |  | 0
13 | Površinski izkop humusa v povprečni debelini 20 cm z nakladanjem in odvozom na začasno deponijo.
| 7*5,0*10,0*0,20 | m3 | 70 |  | 0
14 | Strojno razgrinjanje in grobo planiranje humusa v povprečni deb. 20 cm z odrivom in premetom do 10m, z dovozom materiala iz začasne deponije.
|  | m3 | 70 |  | 0
15 | Strojni izkop gradbene jame in priprava gradbišča za namestitev tehnologije za podbitje pri prečkanju regionalne ceste, z vsemi potrebnimi gradbenimi deli in materiali; Upoštevana širina dna gr. jame 1,7m, široki izkop 60° in povprečna globina 3,0m.
| 7*(5,2+1,7)*0,5*3,0*10 | m3 | 724.5 |  | 0
16 | Strojno-ročni izkop kanalizacijskega jarka globine 0-3 m1, v terenu III ktg. z odlaganjem materiala ob rob izkopa
| 7*38+1*6,1*6,0 | m3 | 394.3135 |  | 0
17 | Zasip jarka z dovozom izkopanega zasipnega materiala iz začasne deponije z utrjevanjem v slojih po 95 % trdnosti po standardnem Proktorjevem postopku;
|  | m3 | 950.9915 |  | 0
18 | Ročno planiranje dna jarka s točnostjo +/- 3 cm po projektiranem padcu
| 7*1,7*10+1*0,7*6,0 | m2 | 123.2 |  | 0
19 | Podvrtavanje regionalne ceste z vtiskanjem zaščitne kovinske cevi Fe fi 273 mm z vsemi potrebnimi gradbenimi deli in materiali;
| 7*10,0 | m | 70 |  | 0
20 | Nabava, dobava in vstavljanje kanalske cevi PVC DN 160 mm SN4 v zaščitno kovinsko cev fi 273 mm, z montažo drsnikov (distančnikov) na PVC cev in gumi zaključnih manšet z vsemi potrebnimi gradbenimi deli in materiali;
| 7*10,0 | m | 70 |  | 0
21 | Nabava, dobava in montaža PVC kanalskih cevi fi 160 mm SN4, stiki so tesnjeni z gumi tesnili, polno obbetoniranih z betonom C16/20
|  | m1 | 6 |  | 0
22 | Nabava, dobava in montaža PVC kanalskih cevi fi 110 mm SN4, stiki so tesnjeni z gumi tesnili, polno obbetoniranih z betonom C16/20. Za priključek bivalnega kontejnerja črpališča.
|  | m1 | 3 |  | 0
23 | Pregled in čiščenje kanala po končanih delih
|  | m1 | 76 |  | 0
24 | Dobava in polaganje geotekstila (natezna trdnost 14 kN/m)
| L[m]*4,0 | m2 | 24 |  | 0
25 | Ostala dodatna in nepredvidena dela. Obračun po dejanskih stroških porabe časa in materiala po vpisu v gradbeni dnevnik. Ocena stroškov 10 % od vrednosti del.
0
| Skupaj navezava na hišne priključke |  |  |  | 0
A.3 | Splošni stroški
1 | Zakoličba obstoječih komunalnih vodov s strani predstavnikov prizadetih komunalnih organizacij ter nadzor predstavnikov komunalnih organizacij pri križanju njihovih vodov z novo predvidenim vodovodom. (vodovod, kanalizacija, plinovod, TK vod, Elektro vod, Javna razsvetljava, prenosni plinovod)
|  | kos | 7 |  | 0
2 | Izdelava varnostnega načrta za zagotavljanje varnosti in zdravja pri delu na gradbišču skladno s predpisi, ki obravnavajo to področje (4. člen Uredbe o zagotavljanju varnosti in zdravja pri delu na premičnih gradbiščih (Ur.list RS št. 3/02))
|  | kpl | 1 |  | 0
3 | Nabava, dobava in postavitev obvestilne table na gradbišču (napisi s podatki o naročniku, izvajalcu, odg. vodji projekta, odgov. projektantu, nadzorniku…), odstranitev table po zaključku del je vključena v ceno
|  | kom | 1 |  | 0
4 | Izdelava elaborata začasne prometne ureditve za državno cesto v območju gradnje kanala S in črpališča.
|  | kos | 1 |  | 0
5 | Pridobitev dovoljenja za delno zaporo ceste z ureditvijo prometnega režima v času gradnje z obvestili, zavarovanje gradbene jame in gradbišča, ter postavitev prometne signalizacije. Po končanih delih prometno signalizacijo odstraniti in prometni režim vzpostaviti v prvotno stanje.
|  | kpl | 1 |  | 0
6 | Izdelava geodetskega posnetka v papirnati in elektroski obliki, vris v kataster in pridobitev potrdila o vrisu v kataster.
|  | kpl | 1 |  | 0
7 | Izdelava geodetskega načrta kot ga predpisuje ZGO-1 (UL RS št. 120/04 z dopolnitvami).
|  | kpl | 1 |  | 0
8 | Izdelava projekta izvedenih del-PID skladno z ZGO-1 in dopolnitvami in zahtevami bodočega upravljalca kanalizacijskega sistema (2x v projektni obliki, 2x velektronski obliki)
|  | kpl | 1 |  | 0
9 | Izdelava Vodilne mape (2×) z dokazili o zanesljivosti objekta, kompletna dokumentacija za izvedbo tehničnega pregleda in prevzema objekta
|  | kpl | 1 |  | 0
10 | Stroški izdelave elaborata o ravnanju z odpadki, ki nastanejo pri gradbenih delih, s končnim poročilom in zahtevano dokumentacijo v skladu z uredbo oziroma predpisi za to področje
|  | kpl | 1 |  | 0
11 | Kordinacija za varnost in zdravje pri delu na gradbišču v skladu s predpisi, ki obravnavajo to področje (Uredba o zagotavljanju varnosti in zdravja pri delu na začasnih in premičnih gradbiščih), vključno z vodenjem knjige ukrepov.
|  | kpl | 1 |  | 0
12 | Projektantski nadzor na gradbišču v času izvedbe
|  | ur | 30 |  | 0
13 | Strokovni nadzor prizadetih soglasodajalcev in upravljalcev tangiranih komunalnih vodov v času gradnje.
| - vodovod | kpl | 1 |  | 0
| - kanalizacija | kpl | 1 |  | 0
| - plinovod (Energetika) | kpl | 1 |  | 0
| - elekrika | kpl | 1 |  | 0
| - TK vod | kpl | 1 |  | 0
| - javna razsvetljava | kpl | 1 |  | 0
| - občinska cesta | kpl | 1 |  | 0
| - prenosni plinovod | kpl | 1 |  | 0
14 | Geološko geomehanski nadzor na gradbišču v času izvedbe
|  | ur | 30 |  | 0
| Skupaj splošni stroški |  |  |  | 0

## ČRPALIŠČE-gradbeni in strojni
REKAPITUALCIJA
B. | Črpališče - gradbeni in strojni del
B.1 | Gradbena dela |  |  |  | 0
B.2 | Hidromehanska oprema in obrtniška dela |  |  |  | 0
| SKUPAJ: |  |  |  | 0
Šifra | Opis postavke | Enota mere | Količina | Cena za enoto | Vrednost
B. | Črpališče - gradbeni in strojni del
B.1 | Gradbena dela
B1.1 | Pripravljalna dela
1 | Zakoličenje objekta s postavitvijo gradbenih profilov in označbo višin.
|  | kos | 14 |  | 0
2 | Priprava gradbišča : odstranitev eventuelnih ovir, prometnih znakov in ureditev delovnega platoja. Po končanih delih gradbišče pospraviti in vzpostaviti v prvotno stanje.
|  | kpl | 1 |  | 0
| Skupaj pripravljalna dela |  |  |  | 0
B1.2 | Zemeljska in cestarska dela
1 | Površinski odkop humusa v povprečni debelini 20cm z odlaganjem materiala na kamion in odvozom na začasno gradbeno deponijo | m3 | 66.5 |  | 0
2 | Strojni izkop gr. jame globine nad 4,0m, v terenu III. kat., z nakladanjem materiala na kamion in odvozom izkopanega materiala na začasno deponijo, H=10km. Izkop pod kotom 90°,opažen izkop. Razstresljivost materiala je že upoštevana v ceni. | m3 | 78.4 |  | 0
3 | Dobava in montaža vertikalnega jeklenega opaža, z ustrezno globino opaža za varnost izkopa, z vsemi pomožnimi deli, transporti ter manipulativnimi stroški. | m2 | 78.4 |  | 0
4 | Črpanje talne talne vode v času gradnje
| ocena | ur | 40 |  | 0
5 | Ročno planiranje dna gradbene jame. | m2 | 16 |  | 0
6 | Nabava, dobava tamponskega materiala in izdelava tampona pod temeljno ploščo v deb. do 20 cm, s planiranjem in strojnim utrjevanjem po slojih do 95% po standardnem Proktorjevem postopku. | m3 | 3.2 |  | 0
7 | Zasipavanje gradbene jame za objektom z izbranim izkopanim zasipnim materialom. Zasipavanje se vrši v slojih po 20 cm s sprotnim utrjevanjem po Proctorju do 90%. | m3 | 51.7068 |  | 0
| Celoten izkop: |  | 78.4
Odbiti vgrajeni material:
| - tampon: | = | 3.2
| - AB plošča: | = | 4.0404
| - jašek črpališča: | = | 19.4527
26.6932
8 | Izdelava nasipa za plato črpališča iz kamnitega nasipnega materiala v debelini 0-50 cm | m3 | 83.25 |  | 0
9 | Planiranje in valjanje planuma spodnjega ustroja - kamnite posteljice do 80 MPa. | m2 | 234 |  | 0
10 | Izdelava nevezane nosilne plasti drobljenca TD32 v debelini 30 cm. | m3 | 70.2 |  | 0
11 | Izdelava nosilne plasti bituminiziranega drobljenca AC 16 v debelini 6 cm | m2 | 234 |  | 0
12 | Nabava, dobava in vgraditev predfabriciranih robnikov iz cementnega betona s prerezom 10/25 cm. | m1 | 28 |  | 0
13 | Dobava tamponskega drobljenca in ureditev cestne bankine širine 50 cm, s strojnim utrjevanjem do potrebne zbitosti. | m3 | 5.875 |  | 0
14 | Razgrinjanje in planiranje humusa s transportom materiala iz začasne deponije v plasteh do 20cm. | m2 | 68 |  | 0
15 | Setev trave: planiranje, setev in prekrivanje semena, valjanje in zalivanje | m2 | 68 |  | 0
16 | Dobava in posaditev vrtnega grmičevja ter ureditev okolice. | m2 | 30 |  | 0
| Skupaj zemeljska in cestarska dela |  |  |  | 0
B1.3 | Betonska dela
1 | Izdelava enostranskega opaža za AB talno ploščo, s prenosom materiala do mesta vgradnje, razopaženjem in vsemi pomožnimi deli. | m2 | 10.2 |  | 0
2 | Izdelava gladkega opaža za zgornjo AB ploščo črpališča, s prenosom materiala do mesta vgradnje, razopaženjem in vesmi pomožnimi deli za neometane gladke bet. konstrukcije; upoštevati je treba odprtino v plošči za vgradno vstopnega jaška. | m2 | 5.76 |  | 0
3 | Dobava, ravnanje, rezanje, krivljenje, dovoz na gradbišče, polaganje in vezanje armature za AB konstrukcije; Rebrasta armatura RA 400/500; fi8 do fi12 | kg | 176.9 |  | 0
4 | Dobava, ravnanje, rezanje, krivljenje, dovoz na gradbišče, polaganje in vezanje armature za AB konstrukcije; Rebrasta armatura RA 400/500; nad fi 12 | kg | 56.1 |  | 0
5 | Dobava, ravnanje, rezanje, krivljenje, dovoz na gradbišče, polaganje in vezanje armature za AB konstrukcije; Mrežna armatura Q MAG 500/560 | kg | 300.12 |  | 0
6 | Nabava, dobava in vgradnja zemeljsko vlažnega betona preseka do 12 m3/m2. Podložni beton pod jaški. | m3 | 1.024 |  | 0
7 | Nabava, dobava, in vgradnja mikroarmiranega betona C16/20, za betoniranje dna jaška črpališča. Pred betoniranjem se na dnu jaška namesti cev premera 40cm za izvedbo poglobitve, namenjene za namestitev drenažne črpalke! | m3 | 1.3572 |  | 0
8 | Betoniranje AB krovne plošče z vodotesnim betonom, C25/30, XC4, PV2, S3, preseka 0,12-0,3 m3/m2 | m3 | 1.608 |  | 0
9 | Betoniranje AB sten vstopnega jaška v črpališče z vodotesnim betonom, C25/30, XC4, PV2, S3, preseka 0,12-0,3 m3/m2 | m3 | 0.21 |  | 0
10 | Betoniranje AB temeljne plošče in betonskega obroča črpališča z betonom, C25/30, preseka 0,12-0,3 m3/m2 | m3 | 4.0404 |  | 0
11 | Betoniranje točkovnih AB temeljev za montažo stebrov za panelno ograjo črpališča, dim. 30x30x30cm, C25/30, preseka 0,12-0,3 m3/m2 | kom | 10 |  | 0
12 | Izdelava štirih točkovnih temeljev dim. d/š/v 0,4 x 0,4 x 0,8 m iz armiranega betona C25/30 za temelje bivalnega kontejnerja.
|  | m3 | 0.512 |  | 0
| Skupaj betonska dela |  |  |  | 0
B1.4 | Montažna in druga dela
1 | Dobava in montaža jaška črpališča premera D=2400 mm in višine H=4300 mm s sidrnim obročem na dnu valja črpališča; z odprtinami za tlačni vod in dotočne kanalske cevi. Posoda je izdelana iz materiala, ki zagotavlja vodotesnost in odpornost mehanskim ter kemijskim vplivom (armirani poliester, polietilen, inp.). Vsi preboji za inštalacije v črpalnem jašku se morajo ustrezno zatesniti, zaplastificirati.
|  | kpl | 1 |  | 0
2 | Dobava in postavitev bivalnega kontejnerja minimalnih notranjih mer 1,8m x 2,4m in višine 2,5m, kompletno s potrebno interno vodovodno inštalacijo, umivalnikom, radiatorjem in vodovodno pipo z navojem 3/4" za priključitev cevi za pranje. Vsi zunanji profili vroče cinkani in 2×barvani. Notranje in zunanje stene sendvič sistem z zunanjo (notranjo) plastjo vroče cinkane pločevine. Faktor toplotne prevodnosti vsaj 0,4 W/(mK). Enokrilna vrata š=0,8m, h=2,0m, prezračevalna reža na spodnjem delu vrat, okna z zaščitno mrežo, električni ventilator (ø100; minimalno 25l/s) za prezračevanje elektro prostora, izoliran objekt z vgrajenim grelnikom za preprečevanje nabiranja kondenza. Barva fasade, svetlo siva (RAL 7035) oz. po željah upravljalca objekta in skladno z OPN. Vključno z transportom in vsemi montažnimi deli. Prefabriciran izdelek z vgrajenimi notranjimi inštalacijami (priklop vode ter iztoka). Objekt se dobavi vključno z vsemi zahtevanimi sanitarnimi elementi, opremo in stavbnim pohištvom (bojler V=10 l, umivalnik, držalo brisač, ogledalo, pisarniški pult, stol, koš za smeti, termostatski radiator, ventilator v elektro prostoru). Vključno z transportom in vsemi montažnimi deli.
|  | kos | 1 |  | 0
3 | Nabava, dobava in montaža gibljive cevi na stojalu
|  | m | 25 |  | 0
4 | Nabava, dobava in namestitev gasilnega aparata S6 v bivalni kontejner črpališča.
|  | kom | 1 |  | 0
5 | Izvedba dodatne toplotne izolacije iz ekstrudiranega polistirena v debelini 5 do 10cm med bivalnim kontejnerjem in tlemi na mestih prebojev za inštalacije.
|  | m2 | 4 |  | 0
6 | Dobava in postavitev panelne ograje okoli črpališča. Ograjni elementi so jekleni, vroče cinkani in plastificirani s poliestrom. Premer žice je min. fi 5mm, velikost okenc je 50x200mm, višina panela 2,0m. V ceno so všteti pripadajoči nosilni stebri ograje in kompleten potrebni pritrdilni in drugi pomožni material ter montaža ograje. Barva panelne ograje po navodilih upravljalca oz. RAL 6005
|  | m1 | 21 |  | 0
7 | Drsna talno vodena vrata na ročni pogon širine 3 metre. Nosilna konstrukcija in mreža so jekleni, vroče cinkani in barvani z barvo po navodilih upravljalca oz. RAL 6005. Vrata se dobavi s ključavnico. Vključno z dobavo, nabavo in montažo vrat z vodilnim profilom in vodilnimi valji ter nosilnim stebrom na betonsko gredo.
|  | kpl | 1 |  | 0
| Skupaj montažna in druga dela |  |  |  | 0
B1.5 | Gradbena dela za NN dovodni kabel črpališča
Op.: | Prestavitev in zamenjava droga za nizkonapetostni kabel upoštevan v točki A.1!
1. | Zakoličenje osi kabelske kanalizacije
|  | m1 | 12 |  | 0
2. | Izkop jarka za kabelsko kanalizacijo v terenu III.ktg, s planiranjem dna; prerez jarka 60x100 cm
|  | m3 | 7.2 |  | 0
3. | Dobava in vgrajevanje peska za polaganje cevi kabelske kanalizacije v deb. 10-15 cm pod cevjo in 30 cm nad cevjo; s postopnim utrjevanjem obsipa in zasipa cevi (stopnja zbitosti po Proctorju Dpr >= 95 %)
|  | m3 | 3.96 |  | 0
4. | Nabava, dobava in vgradnja dvoslojnih cevi iz PEHD za zaščito električnih vodov
| d 110 mm | m | 12 |  | 0
5. | Nabava, dobava in polaganje pocinkanega valjanca FeZn 25x4 mm ob trasi kabelske kanalizacije
|  | m | 32 |  | 0
6. | Nabava, dobava in polaganje opozorilnih trakov
|  | m | 12 |  | 0
7. | Zasip jarka z dovozom novega zasipnega materiala z utrjevanjem v slojih po 95 % trdnosti po standardnem Proktorjevem postopku
|  | m3 | 3.24 |  | 0
| Skupaj gradbena dela za NN dovodni kabel črpališča |  |  |  | 0
B1.6 | Ostala dela
1 | Ostala dodatna in nepredvidena dela. Obračun po dejanskih stroških porabe časa in materiala po vpisu v gradbeni dnevnik. Ocena stroškov 10 % od vrednosti del.
0
| Skupaj gradbena dela |  |  |  | 0
Opomba: Kanalizacijski priključek za bivalno enoto črpališča je upoštevan v točki A.1 oz. A.2!
B.2 | Hidromehanska oprema in obrtniška dela
OPOMBI: Vsi vijaki in podložke iz nerjevečega jekla min. kvalitete AISI 316! Vse vgrajene armature (lopute, zasuni,) morajo biti obvezno izvedbe za kanalizacijo za komunalno odpadno vodo!
1 | Vgradni modul črpališča | kpl | 1 |  | 0
Naprava za prečrpavanje komunalnih odpadnih voda pri suhi postavitvi. V jašku črpališča ni stika z odpadnimi vodami in plini. Črpalke ne pridejo v stik s trdnimi mehanskimi odpadki. Izločeni mehanski odpadki se s tokom vode samodejno transportirajo naprej v kanalizacijski sistem.
Tip modula: AmaDS 01/2/01 ali podoben
Maks. dotočna količina 6 m3/h
Prostornina rezervoarja: 180 l
Priključek na dotoku v modul: prirobnica DN 200
Priključek tlačnega cevovoda iz modula: DN 100
Ozračevalni cevovodi: DN100
Višina dotoka (dno cevi): 650 mm
Sestavni deli modula:
Črpališče mora imeti dva separatorja in dve črpalki. Izvedba mora zagotavljati delovanje z enim separatorjemi in eno črpalko, medtem, ko je na drugem sklopu možno izvajati vzdrževanje. Čiščenje in vzdrževanje separatorja mora biti omogočeno brez demontaže delov črpalk ali cevovoda.
| Dotočni razdelilnik z vgrajenimi pločevinami za zasilni preliv, zaključen s prosto prirobnico v skladu s standardom DIN 2642/EN 1092-2. Vgrajeni priključni nastavki za nivojski sistem in priključek za drenažno črpalko z armaturami in priključkom za cev. Material: AISI 316. Dotočna prirobnica: DN 200 | kos | 1
| Rezervoar z odprtinami za kontrolo in čiščenje ter vgrajeno zaščito za kavitacijo v sesalnih vodih. Material: AISI 316 | kos | 1
| Ločilnik trdih delcev, zaščiten pred zamašitvami in z odprtino za čiščenje na sprednji strani. Material: AISI 316 | kos | 1
| Tlačni vod s cevjo in priključkom za izpiranje (2-palčni krogelni ventil), zaporna in protipovratna armatura, ki se zaključi s prosto prirobnico v skladu s standardom DIN 2642/EN 1092-2. Material: AISI 316 | kos | 1
| Črpalka za odpadno vodo blok izvedbe, navpične postavitve; dotočna prirobnica DN 80, odtočna prirobnica DN 65; Prosti prehod 65,0mm; Tekalno kolo z veliko prehodnostjo (vrtinčenje); Q=6,2 l/s, H=3,6m, P=2,2 kW | kos | 2
| Nivojska sonda (kot npr. Baumer, tip PSMX) za merjenje hidrostatičnih nivojev v odpadni vodi. Zaščita pred vdorom: IP68; protieksplozijska zaščita; natančnost merjenja 0,1%. Material: AISI 316 | kos | 1
| Zaporni zasun na dotoku, drsni zasun šiber izvedbe s prirobničnimi priključki DIN 2642/EN 1092-2; dimenzija DN200 | kos | 1
2 | Dobava in montaža potopne črpalke za umazano vodo z avtomatskim vklopom in izklopom in varovanjem proti suhemu teku za praznjenje tal črpališča; IP 68 zaščita; pretok 7,5 m3/h, višina črpanja 3,4m; P1=0,43kW; 230 V, 50 Hz; | kpl | 1 |  | 0
3 | Tlačni vod iz nerjavnih cevi s prirobnico: tlačni vod se izvede od črpalnega modula do priključitve na PEHD cevovod izven objekta črpališča; Material: AISI 316. Posamezni elementi tlačnega voda so varjeni. Dolžina cevovoda L=3400mm, dimenzija DN 100; Dolžino in obliko tlačnega voda je potrebno prilagoditi dejanskemu stanju na terenu. | kpl | 1 |  | 0
4 | Nabava, dobava in vgradnja zobčaste spojke na stiku PEHD cevi tlačnega voda izven objekta črpališča in cevi iz nerjavečega jekla; DN100/d110
|  | kos | 1 |  | 0
5 | Dobava in montaža pohodnega pokrova na vhodni odprtini črpališča iz profilirane pločevine z ključavnico: Nadkritje nad črpalkami se izvede iz pokrova dimenzij 1200×800mm. Pokrov je izdelan iz rebraste aluminijaste pločevine debeline 7mm, s spodnje strani diagonalno ojačen, pritrjen preko tečajev, z ročico na izvlek. Za zaklepanje pokrovov se predvidi kotni profil z ustreznimi odprtinami za uho obešanke, ušesa pritrjena na nosilni okvir. Mere preveriti na mestu lokacije.
|  | kos | 1 |  | 0
6 | Dobava in vgradnja lestve za vstop v črpališče; Lestev se dobavi s podaljškom za oprijem pri vstopanju (izvlačljivi del na vrhu lestve), dolžine 1100mm, konzolo (izvlačljivi del na vrhu lestve), dolžine 1100mm, konzolo za pritrditev na steno in tla (2 kosa), vodilno sklopko za pas, varnostni pas in potreben vijačni oziroma pritrdilni material. Vsa predvidena oprema mora biti iz nerjavečega materiala ali nerjavečega jekla AISI 316. Dolžina lestve L = 4200 mm. Lestev izdelana skladno s standardom SIST EN 14396:2004
|  | kos | 1 |  | 0
7 | Dobava in montaža prezračevanja črpalnega modula: cevi iz nerjavečega materiala DN100, z zaščitno kapo na zunanjem delu zračnika; kompletno z vsemi potrebnimi deli in pritrditvenim materialom.
|  | kpl | 1 |  | 0
8 | Dobava in montaža prezračevanja iz dna črpališča: cevi iz nerjavečega materiala DN100, z zaščitno kapo na zunanjem delu zračnika; kompletno z vsemi potrebnimi deli in pritrditvenim materialom.
|  | kpl | 1 |  | 0
9 | Ostala dodatna in nepredvidena dela. Obračun po dejanskih stroških porabe časa in materiala po vpisu v gradbeni dnevnik. Ocena stroškov 10 % od vrednosti del.
0
| Skupaj hidromehanska oprema in obrtniška dela |  |  |  | 0

## ČRPALIŠČE-elektro
REKAPITUALCIJA
C. | Črpališče - elektro del
C.1 | Nizkonapetostni dovodni kabel |  |  |  | 0
C.2 | Električne inštalacije in oprema črpališča |  |  |  | 0
| SKUPAJ: |  |  |  | 0
Šifra | Opis postavke | Enota mere | Količina | Cena za enoto | Vrednost
C. | Črpališče - elektro del
C.1 | Nizkonapetostni dovodni kabel
4/1.4.6.1 | Elektrodel za NN dovod
Dobava kabla N-A2XY-J 4x35+2,5mm l=cca 25 m
Priklop in zaščita kabla na drogu, pritrditev in zaščita po drogu v zemljo ,razvijanje kabla, položitev v novo KPMO pri črpališču, ureditev kabla v KPMO za priklop, položitev oznak in valjanca med NN drogom do KPMO, namestitev 4 kos odvodnikov prenapetosti I stopnje - PZH HGS 100 in povezava do ozemljila.
| oznake za električni kabel | kpl | 1 |  | 0
Priklop kabla z priklopom v novi KPMO
izdelava kabelskega priključka z kabelskimi čevlji in namestitev varovalčnega ločilnika z NV varovalkami 3x20A
|  | kpl | 1 |  | 0
Ozemljitveni trak FeZn 25 x 4mm položen
nad dovodni kabel in priključen na ozemljitve
| pri NN drogu, KPMO in ozemljila črpališča z vsem montažnim in pritrdilnim materialom | m | 80 |  | 0
Nadzor predstavnika elektrodistribucije
pri polaganju NN dovoda , vris v kataster in
zemljiško knjigo, zakoličba trase, in kasnejše
oznake za el.kabel, izedalava meritev in merilnih
| protokolov in PID projektov | kpl | 1 |  | 0
| skupaj 4/1.4.6.1 |  |  |  | 0
4/1.4.6.2
Dobava in montaža kabelske omarice KPMO z priklopom kablov in izdelava podstavka za (spodnji rob KPMO mora biti cca 1 m od tal)
| Omarica poliesterska za zunanjo montažo z nadstreškom v IP 65, PMOT 4- Tratnik (ali drug ustrezen proizvajalec na zahtevo elektrodistributerja) | kpl | 1 |  | 0
| Plošča montažna za števce dim. 337x184x14mm | kpl | 3 |  | 0
| podpora zbiralnic 3 polne integriran 16 mm terminal IEC/EN 60439-1 | kpl | 1 |  | 0
| Bus sistem z zbiralnicami, ploščati baker brez posnetih robov 30x5 za tokove do 379 A z prekritjem golih zbiralk za dva HVL podnožja | kpl | 1 |  | 0
| Varovalčni ločilnik HVL 00 z 3xNV 20A za na šine dim. 106x200x97 | kpl | 1 |  | 0
| Varovalčni ločilnik HVL 00 z 3xNV 125A za odvodnike prenapetosti za na šine dim. 106x200x97 | kpl | 1 |  | 0
| Odvodnik Hermi PZH 1 , 1kV, 50 Hz, 100kA, od -30 do +80 st. C | kos | 4 |  | 0
| direktni univerzalni trifazni dvotarifni števec delovne energije LANDIS & GYR, ZMX1320 CPU1L1D 3, 3x230/400 V 50Hz, 5-85A, PLC IEC 61334-5 | kpl | 1 |  | 0
| PE in N sponka | kos | 2 |  | 0
| Drobni in vezni material | kpl | 1 |  | 0
| Delo za sestavo | kpl | 1 |  | 0
VSE V SKLADU EL.DISTRIBUTERJA
| Skupaj pozicija KPMO 4/1.4.6.2 |  |  |  | 0
OPOMBA: Gradbena dela za NN dovod so upoštevana v gradbenem delu projekta, skupaj z dobavo betonskega droga z vso opremo
Pred nabavo dovodnega kabla je potrebno izdelati točne dolžine glede na narejen izkop
| Nizkonapetostni dovodni kabel |  |  |  | 0
C.2 | Električne inštalacije in oprema črpališča
Stikalni blok z vso opremo elektroinštalacij dobavi in izvede dobavitelj
hidromehanske opreme črpališča!
Dobavi in izvede se oprema po specifikaciji v tehničnem poročilu točka 4/2.4.4.1
Vsa vgrajena oprema elektroinštalacij mora biti obvezno usklajena in odobrena
s strani predstavnika bodočega upravljavca črpališča!
4/2.5.1 | Stikalni blok | kpl | 1
4/2.5.2. | Krmilnik | kpl | 1
4/2.5.3. | Merilna oprema | kpl | 1
4/2.5.4. | Dovodni kabel in cevi za el. kable z ozemljitvijo | kpl | 1
4/2.5.5. | Elektro material in oprema | kpl | 1
4/2.5.6. | Vodovni material in elektro material | kpl | 1
4/2.5.7. | Programska oprema | kpl | 1
4/2.5.8. | Meritve in PID načrt | kpl | 1
4/2.5.9. | Nadzor pri gradnji | kpl | 1
| Električne inštalacije in oprema črpališča |  |  |  | 0

## ČRPALIŠČE-vodov_priklj
REKAPITUALCIJA
D. | Vodovodni priključek za črpališče
D.1 | Gradbena dela |  |  |  | 0
D.2 | Montažna dela |  |  |  | 0
D.3 | Vodovodni material |  |  |  | 0
| SKUPAJ: |  |  |  | 0
Šifra | Opis postavke | Enota mere | Količina | Cena za enoto | Vrednost
D.1. GRADBENA DELA
1.1. | Zakoličba osi cevovoda z zavarovanjem osi,
oznako horizontalnih in vertikalnih lomov,
oznako vozlišč, odcepov in zakoličba mesta
prevezave na obstoječi cevovod ter vris v
kataster in izdelava geodetskega posnetka.
|  | m | 8.5 |  | 0
1.2. | Priprava gradbišča, odstranitev
eventuelnih ovir in ureditev delovnega platoja.
Po končanh delih se gradbišče pospravi in
vzpostavi prvotno stanje.
| ocena | kpl | 1 |  | 0
1.3. | Zavarovanje gradbišča s predpisano prometno
signalizacijo, kot so letve, opozorilne vrvice, znaki,
svetlobna telesa, ....
Obračun po dejanskih stroških.
| ocena | kpl | 1 |  | 0
1.4. | Zakoličenje in zavarovanje obs. komunalnih vodov
prizadetih javnih komunalnih organizacij.
|  | kos | 1 |  | 0
1.5. | Postavitev gradbenih profilov na vzpostavljeno os
trase cevovoda ter določitev nivoja za merjenje
globine izkopa in polaganje cevovoda
|  | kos | 2 |  | 0
1.6. | Strojni in delno ročni izkop jarka globine do 2,0 m,
z odlaganjem materiala 1,0 m od roba izkopa.
Brežine se izvajajo v naklonu 60°.
| Širina dna izkopa je [cm]: |  | 50
a. 90% strojnega izkopa v terenu III-IV kategorije
|  | m3 | 12.4368 |  | 0
b. 10% ročnega izkopa v terenu III-IV kategorije
|  | m3 | 1.3819 |  | 0
1.7. | Ročno planiranje dna jarka s točnostjo do 3 cm v
projektiranem padcu.
|  | m2 | 4.25 |  | 0
1.8. | Izdelava peščenega nasipa za izravnavo dna jarka
debeline cca 10 cm, z 2 sejanim peskom
Obračun se izvede po dejanskih stroških.
|  | m3 | 0.47407 |  | 0
1.9. | Nabava in transport materiala za izdelavo nasipa
nad položeno cevjo, na nasip za izravnavo jarka
se izvede 3-5 cm debel nasip za poravnavo tal
v katerega si cev izdela ležišče. Obsip cevi se
izvaja v slojih po 15-20 cm istočasno na obeh
straneh cevi.
Paziti je potrebno, da se cev ne premakne
iz ležišča. Obsip in nasip se utrjujeta po
standardnem Proktorjevem postopku do 90%
trdnosti. Obsipni material je 2x sejani pesek
Obračun se izvede po dejanskih stroških.
|  | m3 | 2.2778 |  | 0
1.10. | Zasipavanje vodovodnega jarka z izkopanim materialom s
komprimiranjem zemljine v slojih po 20 cm.
Obračun za 1m3 izvedenega nasipa.
|  | m3 | 11.06 |  | 0
1.11. | Odvoz odkopanega materiala s kamionom kiperjem na gradbeno
deponijo do 5 km, z nakladanjem, raskladanjem, razgrinjanjem,
planiranjem in utrjevanjem v slojih po 50 cm.
| izkop: |  | 13.8186
odbitki:
| obsip: |  | 2.2778
| posteljica |  | 0.47407
| cev |  | 0.0068326
| skupaj: |  | 2.7587
|  | m3 | 11.06 |  | 0
1.12. | Strojno rezanje in rušenje asfalta debeline 6+3 cm
z nakladanjem ruševin na kamion in odvozom ruševin
na stalno gradbeno deponijo, vključno s stroški deponije
|  | m2 | 12 |  | 0
1.13. | Vzpostavitev cestišča v prvotno stanje z asfaltiranjem cestišča
z bitudrobirjem BD 0/16mm v debelini 6 cm in bitumenskim
betonom BB 0/11mm v debelini 3 cm, po zahtevah upravljalca
ceste, obračun po dejanskih stroških
|  | m3 | 12 |  | 0
1.14. | Podbetoniranje vodovodne armature, zasuni
Obračun 0,25 m3/kos izvedenega podbetoniranja.
|  | kos | 1 |  | 0
1.15. | Čiščenje terena po končani gradnji ter ureditev okolice.
|  | m2 | 25.5 |  | 0
1.16. | Nepredvidena zemeljska dela (10% od gradbenih del)
| ocena |  |  |  | 0
| SKUPAJ GRADBENA DELA: |  |  |  | 0
D.2. MONTAŽNA DELA
2.1. | Priprava gradbišča, (deponija vodovodnih cevi in zavarovanje
vodovodnega materiala). 10% od vrednosti vodovodnega materiala
| ocena |  |  |  | 0
2.2. | Prevoz in prenos vodovodnega materiala iz deponije do mesta
vgradnje. 10% od vrednosti vodovodnega materiala.
| ocena |  |  |  | 0
2.3. | Prenos spuščanje in polaganje cevi v pripravljen jarek, ter
poravnanje v vertikalni in horizontalni smeri
| m |  | 8.5 |  | 0
2.4. | Prenos spuščanje in polaganje fazonskih komadov in armatur,
v pripravljen jarek, ter poravnanje v vertikalni in horizontalni smeri
| kos |  | 1 |  | 0
2.5. | Montaža vodovodnih cevi na položeno in utrjeno
peščeno posteljico debeline 10 cm.
| m |  | 8.5 |  | 0
2.6. | Montaža zasunov z vgradbeno garnituro in cestno kapo
ter montažo betonskih podložnih plošč.
| kos |  | 1 |  | 0
2.7. | Montaža vodovodne armature in fitingov v zunanjem
vodomernem jašku po specifikaciji materiala.
| kos |  | 1 |  | 0
2.8. | Nabava in polaganje signalnega in opozorilnega traku nad
vodovodnimi cevmi
| m |  | 8.5 |  | 0
2.9. | Tlačni preizkus položenega cevovoda po standardu
SIST EN 805
| m |  | 8.5 |  | 0
2.10. | Izpiranje položenega cevovoda.
| m |  | 8.5 |  | 0
2.11. | Nepredvidena montažna dela (10% montažnih del)
| ocena |  |  |  | 0
| SKUPAJ MONTAŽNA DELA: |  |  |  | 0
D.3. VODOVODNI MATERIAL
3.1. | Cevi PE100d32/PN 16 priključna cev
|  | m | 8.5 |  | 0
3.2. | Cevi PE80d63/PN 12.5, zaščitna cev
|  | m | 8.3 |  | 0
3.3. | Univerzalni navrtni zasun za NL DN 200 cev iz vgradno garnituro (h=1,60 m) in
cestno kapo ter betonskim podstavkom s priklopom na cev d32
|  | kos | 1 |  | 0
3.5. | Vodovodna armatura v zunanjem vodomernem jašku
| pipa krogelna R1'' |  | 1 |  | 0
| pipa krogelna R1'' z izpustom |  | 1 |  | 0
| zmanjševalni kos R1''-R3/4'' |  | 2 |  | 0
| vložek nepovratnega ventila |  | 1 |  | 0
| spojka ravna za PE z nav. d32 |  | 1 |  | 0
3.6. | Vodomer ABB-ELSTER MOR-KN z impulznim izhodom in z nosilcem
| DN 20 | kos | 1 |  | 0
3.7. | Stroški transporta vodovodnih armatur in fazonskih
kosov (% od vrednosti vodovodnega materiala)
| ocena | 10 | % |  | 0
| SKUPAJ VODOVODNI MATERIAL: |  |  |  | 0
9/3.5.3 SPECIFIKACIJA VODOVODNEGA MATERIALA
1. | Cevi PE100d32/PN 16 priključna cev
|  | m | 8.5
2. | Cevi PE80d63/PN 12.5, zaščitna cev
|  | m | 8.3
3. | Univerzalni navrtni zasun za NL DN 200 cev iz vgradno garnituro (h=1,60 m) in
cestno kapo ter betonskim podstavkom s priklopom na cev d32
|  | kos | 1
4. | Vodovodna armatura v zunanjem vodomernem jašku
| pipa krogelna R1'' |  | 1
| pipa krogelna R1'' z izpustom |  | 1
| zmanjševalni kos R1''-R3/4'' |  | 2
| vložek nepovratnega ventila |  | 1
| spojka ravna za PE z nav. d32 |  | 1
5. | Vodomer ABB-ELSTER MOR-KN z impulznim izhodom in z nosilcem
| DN 20 | kos | 1
OPOMBA: Vtipkati podatke samo v celice z okvirjem!!!!
|  | - širina dna izkopa: |  |  |  | 50 | cm
|  | - nagib brežin: |  |  |  | 60
|  | - premer cevovoda: |  |  |  | 3.2 | cm
|  | - višina nasipa nad temenom cevi: |  |  |  | 30 | cm
|  | - debelina peščene posteljice: |  |  |  | 10 | cm
| oznaka |  |  | globina |  | razmak med
| profila |  |  | izkopa |  | profiloma
| 1. | h1= |  | 1.3
|  |  | L1-2= |  |  | 8.5 |  | 13.8186
| 2. | h2= |  | 1.3
|  |  | L2-3= |  |  |  |  | 0
| 3. | h3=
|  |  | L3-4= |  |  |  |  | 0
| 4. | h4=
|  |  | L4-5= |  |  | 0 |  | 0
| 5. | h5= |  | 0
|  |  | L5-6= |  |  | 0 |  | 0
| 6. | h6= |  | 0
|  |  | L6-7= |  |  | 0 |  | 0
| 7. | h7= |  | 0
|  |  | L7-8= |  |  | 0 |  | 0
| 8. | h8= |  | 0
|  |  | L8-9= |  |  | 0 |  | 0
| 9. | h9= |  | 0
|  |  | L9-10= |  |  | 0 |  | 0
| 10. | h10= |  | 0
|  |  | L10-11= |  |  | 0 |  | 0
| 11. | h11= |  | 0
|  |  | L11-12= |  |  | 0 |  | 0
| 12. | h12= |  | 0
|  |  | L12-13= |  |  | 0 |  | 0
| 13. | h13= |  | 0
|  |  | L13-14= |  |  | 0 |  | 0
| 14. | h14= |  | 0
|  |  | L14-15= |  |  | 0 |  | 0
| 15. | h15= |  | 0
|  |  | L15-16= |  |  | 0 |  | 0
| 16. | h16= |  | 0
|  |  | L16-17= |  |  | 0 |  | 0
| 17. | h17= |  | 0
|  |  | L17-18= |  |  | 0 |  | 0
| 18. | h18= |  | 0
|  |  | L18-19= |  |  | 0 |  | 0
| 19. | h19= |  | 0
|  |  | L19-20= |  |  | 0 |  | 0
| 20. | h20= |  | 0
|  |  | L20-21= |  |  | 0 |  | 0
| 21. | h21= |  | 0
|  |  | L21-22= |  |  | 0 |  | 0
| 22. | h22= |  | 0
|  |  | L22-23= |  |  | 0 |  | 0
| 23. | h23= |  | 0
|  |  | L23-24= |  |  | 0 |  | 0
| 24. | h24= |  | 0
|  |  | L24-25= |  |  | 0 |  | 0
| 25. | h25= |  | 0
|  |  | L25-26= |  |  | 0 |  | 0
| 26. | h26= |  | 0
|  |  | L26-27= |  |  | 0 |  | 0
| 27. | h27= |  | 0
|  |  | L27-28= |  |  | 0 |  | 0
| 28. | h28= |  | 0
|  |  | L28-29= |  |  | 0 |  | 0
| 29. | h29= |  | 0
|  |  | L29-30= |  |  | 0 |  | 0
| 30. | h30= |  | 0
|  |  | L30-31= |  |  | 0 |  | 0
| 31. | h31= |  | 0
|  |  | L31-32= |  |  | 0 |  | 0
| 32. | h32= |  | 0
|  |  | L32-33= |  |  | 0 |  | 0
| 33. | h33= |  | 0
|  |  | L33-34= |  |  | 0 |  | 0
| 34. | h34= |  | 0
|  |  | L34-35= |  |  | 0 |  | 0
| 35. | h35= |  | 0
|  |  | L35-36= |  |  | 0 |  | 0
| 36. | h36= |  | 0
|  |  | L36-37= |  |  | 0 |  | 0
| 37. | h37= |  | 0
|  |  | L37-38= |  |  | 0 |  | 0
| 38. | h38= |  | 0
|  |  | L38-39= |  |  | 0 |  | 0
| 39. | h39= |  | 0
|  |  | L39-40= |  |  | 0 |  | 0
| 40. | h40= |  | 0
|  |  | L40-41= |  |  | 0 |  | 0
| 41. | h41= |  | 0
|  |  | L41-42= |  |  | 0 |  | 0
| 42. | h42= |  | 0
|  |  | L42-43= |  |  | 0 |  | 0
| 43. | h43= |  | 0
|  |  | L43-44= |  |  | 0 |  | 0
| 44. | h44= |  | 0
|  |  | L44-45= |  |  | 0 |  | 0
| 45. | h45= |  | 0
|  |  | L45-46= |  |  | 0 |  | 0
| 46. | h46= |  | 0
|  |  | L46-47= |  |  | 0 |  | 0
| 47. | h47= |  | 0
|  |  | L47-48= |  |  | 0 |  | 0
| 48. | h48= |  | 0
|  |  | L48-49= |  |  | 0 |  | 0
| 49. | h49= |  | 0
|  |  | L49-50= |  |  | 0 |  | 0
| 50. | h50= |  | 0
[6 empty] | 8.5 |  | 13.8186
R E Z U L T A T I
| 1. | izkop materiala: |  |  |  | 13.8186 | m3
| 2. | peščena posteljica: |  |  |  | 0.47407 | m3
| 3. | obsip cevi: |  |  |  | 2.2778 | m3
| 4. | odbitki: |  |  |  | 2.7587 | m3
|  | - cev |  | 0.0068326
|  | - posteljica |  | 0.47407
|  | - obsip |  | 2.2778
|  | SKUPAJ: |  | 2.7587
| 5. | zasip materiala: |  |  |  | 11.06 | m3
| 6. | planiranje dna jarka: |  |  |  | 4.25 | m2
| 7. | skupna dolžina cevovoda |  |  |  | 8.5 | m
| 8. | odvoz materiala |  |  |  | 2.8966 | m3

## mase
Oznaka | Ime | Humus | Asfalt | Makadam | Skupni Izkop | Izkop 0-2 | Izkop 2-4 | Izkop 4-6 | Izkop 6-8 | Izkop 8- | Skupni Zasip | Do Terena | Tampon | Nad Cevjo | Posteljica | Do Ceste
K1 - 'kanal S' |  | 110.47 | 0 | 0 | 1375.24 | 969.09 | 406.15 | 0 | 0 | 0 | 1357.09 | 1015.96 | 0 | 267.29 | 73.85 | 1015.96
M1.K1.T1 |  | 1.52 | 0 | 0 | 10.34 | 10.34 | 0 | 0 | 0 | 0 | 10.31 | 6.62 | 0 | 2.83 | 0.86 | 6.62
M1.K1.T2 |  | 4.14 | 0 | 0 | 24.79 | 24.79 | 0 | 0 | 0 | 0 | 24.7 | 14.64 | 0 | 7.72 | 2.34 | 14.64
M1.K1.T3 |  | 2.48 | 0 | 0 | 13.75 | 13.75 | 0 | 0 | 0 | 0 | 13.7 | 7.68 | 0 | 4.62 | 1.4 | 7.68
M1.K1.T4 |  | 0.43 | 0 | 0 | 5.11 | 3.12 | 1.99 | 0 | 0 | 0 | 5.07 | 3.86 | 0 | 0.94 | 0.27 | 3.86
M1.K1.T5 |  | 0.71 | 0 | 0 | 12.94 | 6.42 | 6.52 | 0 | 0 | 0 | 12.81 | 10.57 | 0 | 1.76 | 0.48 | 10.57
M1.K1.T6 |  | 2.19 | 0 | 0 | 38.81 | 19.7 | 19.11 | 0 | 0 | 0 | 38.43 | 31.55 | 0 | 5.4 | 1.48 | 31.55
M1.K1.T7 |  | 13.83 | 0 | 0 | 229.77 | 124.47 | 105.3 | 0 | 0 | 0 | 227.33 | 183.88 | 0 | 34.09 | 9.36 | 183.88
M1.K1.T8 |  | 13.35 | 0 | 0 | 204.62 | 120.19 | 84.42 | 0 | 0 | 0 | 202.26 | 160.3 | 0 | 32.92 | 9.04 | 160.3
M1.K1.T9 |  | 12.74 | 0 | 0 | 179.7 | 114.68 | 65.01 | 0 | 0 | 0 | 177.45 | 137.42 | 0 | 31.41 | 8.63 | 137.42
M1.K1.T10 |  | 12.39 | 0 | 0 | 160.18 | 111.51 | 48.66 | 0 | 0 | 0 | 157.99 | 119.07 | 0 | 30.54 | 8.39 | 119.07
M1.K1.T11 |  | 12.47 | 0 | 0 | 147.09 | 112.21 | 34.88 | 0 | 0 | 0 | 144.89 | 105.72 | 0 | 30.73 | 8.44 | 105.72
M1.K1.T12 |  | 10.9 | 0 | 0 | 117.52 | 98.13 | 19.39 | 0 | 0 | 0 | 115.6 | 81.34 | 0 | 26.88 | 7.38 | 81.34
M1.K1.T13 |  | 11.84 | 0 | 0 | 120.36 | 106.55 | 13.81 | 0 | 0 | 0 | 118.27 | 81.08 | 0 | 29.18 | 8.02 | 81.08
M1.K1.T14 |  | 11.47 | 0 | 0 | 110.27 | 103.23 | 7.05 | 0 | 0 | 0 | 108.25 | 72.22 | 0 | 28.27 | 7.77 | 72.22
Oznaka | Ime | Humus | Asfalt | Makadam | Skupni Izkop | Izkop 0-2 | Izkop 2-4 | Izkop 4-6 | Izkop 6-8 | Izkop 8- | Skupni Zasip | Do Terena | Tampon | Nad Cevjo | Posteljica | Do Ceste
K1 - 'kanal S' |  | 110.21 | 0 | 0 | 1488.69 | 961.17 | 527.53 | 0 | 0 | 0 | 1470.64 | 1129.99 | 0 | 266.94 | 73.72 | 1138.05
M1.K1.T1 |  | 1.93 | 0 | 0 | 12.49 | 12.49 | 0 | 0 | 0 | 0 | 12.43 | 7.58 | 0 | 3.74 | 1.11 | 7.58
M1.K1.T2 |  | 3.9 | 0 | 0 | 21.31 | 21.31 | 0 | 0 | 0 | 0 | 21.19 | 11.36 | 0 | 7.58 | 2.25 | 11.42
M1.K1.T3 |  | 2.26 | 0 | 0 | 9.36 | 9.36 | 0 | 0 | 0 | 0 | 9.29 | 3.6 | 0 | 4.38 | 1.3 | 6.92
[14 empty] | 15.7 | 4.66
M1.K1.T4 |  | 0.38 | 0 | 0 | 3.62 | 2.25 | 1.37 | 0 | 0 | 0 | 3.59 | 2.56 | 0 | 0.8 | 0.23 | 3.69
M1.K1.T5 |  | 2.33 | 0 | 0 | 40.16 | 20.93 | 19.23 | 0 | 0 | 0 | 39.9 | 33.03 | 0 | 5.36 | 1.5 | 36.56
M1.K1.T6 |  | 14.26 | 0 | 0 | 252.08 | 128.32 | 123.76 | 0 | 0 | 0 | 249.57 | 204.78 | 0 | 35.14 | 9.65 | 204.79
M1.K1.T7 |  | 13.35 | 0 | 0 | 223.77 | 120.19 | 103.58 | 0 | 0 | 0 | 221.42 | 179.46 | 0 | 32.92 | 9.04 | 179.46
M1.K1.T8 |  | 12.74 | 0 | 0 | 201.03 | 114.68 | 86.34 | 0 | 0 | 0 | 198.78 | 158.75 | 0 | 31.41 | 8.63 | 158.75
M1.K1.T9 |  | 12.39 | 0 | 0 | 178.33 | 111.51 | 66.82 | 0 | 0 | 0 | 176.15 | 137.22 | 0 | 30.54 | 8.39 | 137.22
M1.K1.T10 |  | 7.59 | 0 | 0 | 99.77 | 68.35 | 31.41 | 0 | 0 | 0 | 98.43 | 74.57 | 0 | 18.72 | 5.14 | 74.57
M1.K1.T11 |  | 4.87 | 0 | 0 | 61.52 | 43.85 | 17.66 | 0 | 0 | 0 | 60.66 | 45.35 | 0 | 12.01 | 3.3 | 45.35
M1.K1.T12 |  | 10.9 | 0 | 0 | 131.28 | 98.13 | 33.15 | 0 | 0 | 0 | 129.36 | 95.1 | 0 | 26.88 | 7.38 | 95.1
M1.K1.T13 |  | 11.84 | 0 | 0 | 132.99 | 106.55 | 26.44 | 0 | 0 | 0 | 130.9 | 93.71 | 0 | 29.18 | 8.02 | 93.71
M1.K1.T14 |  | 11.47 | 0 | 0 | 120.99 | 103.23 | 17.76 | 0 | 0 | 0 | 118.97 | 82.93 | 0 | 28.27 | 7.77 | 82.93
[14 empty] | 251.23 | 69.05