## List1
I. | DODATNE POSTAVKE
* | OPOMBA:
SPLOŠNO O CENI ZA MERSKO ENOTO POSAMEZNE POSTAVKE v ceni morajo biti zajeti vsi potrebni stroški:
> | za vsa pripravljalna, osnovna, pomožna in zaključna dela, ki so potrebna za izvedbo del po posameznih postavkah za rušitvena dela;
> | za vse zunanje in notranje transporte (horizontalne in vertikalne) materiala, delovne sile, orodja, delovnih strojev oz. naprav;
> | za pripravo in zaključek gradbišča-delovišča: postavitev, najem in vzdrževanje gradbenih provizorijev, zaščitnih ograj z vrati za kontrolirani dostop na gradbišče, za varovanje gradbišča in kasnejša odstranitev po zaključku del - delovišča;
> | za priključitev, dovodne in razvodne instalacije za odjem elektrike in vode, potrebne za izvajanje del in stroške njihove porabe;
> | za izvedbo vseh potrebnih ukrepov pri rušenju, da se preprečijo zdravju škodljivi vplivi in posledice na okoliško prebivalstvo, ter samo okolico oz. objekte;
> | za vsa potrebna začasna podpiranja konstrukcijskih elementov ter varovanja med rušenjem;
> | za premične ali nepremične delovne odre ne glede na višino in lovilne odre, ki so potrebni za izvedbo posameznih del;
> | za izpolnitev zahtev po SPLOŠNIH DOLOČILIH ZA RUŠITVENA DELA, ki so navedena v nadaljevanju;
> | za snemanje izmer na licu mesta in vsklajevanje z nadzorom oz. odg.projektantom v primeru odstopanja od projekta ali pri nejasnostih;
> | za koordinacijo izvajalca do svojih podizvajalcev in kooperantov, ki sodelujejo pri predmetni gradnji oz.izvedbi del;
> | za izpolnitev vseh obvez izvajalca po veljavni zakonodaji in pripadajočih veljavnih pravilnikih, ki se nanašajo direktno ali indirektno na izvedbo del;
> | za izpolnitev obvez izvajalca glede varstva pri delu na premičnih deloviščih (gradbišču);
> | v cenah na enoto in v vrednosti postavk se ne vračuna DDV, le-tega prikazati ločeno v rekapitulaciji;
SPODAJ NAVEDENE POSTAVKE NADOMEŠČAJO POSTAVKE IZ RAZPISNEGA POPISA.
|  | e. m. | količina | cena €/enoto | znesek
1. | PREMIČNA STENA, Poz. VK5B - NOVA POSTAVKA Podrobni opis: Tip: OPTIMAL 130 ali enakovredno Opis izdelka: Premakljive pomične stene sestavljene iz medseboj ročno pomičnih posamičnih elementov. Nosilna konstrukcija panelov je iz kovinskih cevi, vsi medprostori so zapolnjeni z izolativnim materialom, vertiklani alu-profili omogočajo tesnenje z vgrajenimi magnetnimi trakovi in hkrati prekrivajo-ščitijo dekorativne lesene plošče, ki se lahko tudi naknadno enostavno menjajo. Popolno tesnenje elementov do tal in do profila na stropu zagotavlja vgrajeni mehanski sistem s škarjami, ki se ga enostavno upravlja s priloženo ročico.Protihrupna zaščita mora ustrezati zahtevam uporabe stavbe oz. prostorov. Uporabljeni materiali morajo biti korozijsko zaščiteni. Ponujene podkonstrucije in jeklena obešala tekalne proge pomičnih sten je treba izvesti skladno s standardom DIN 18000-7 (in tudi s poglavjem C, standarda DIN 18 335). Nad tekalno progo se mora izvesti ustrezno protihrupno izolacijo. Protihrupno izolativnost pomične stene po standardu DIN EN 20 140-3: 1999 je potrebno dokazati z ustreznim certifikatom. Za pomično steno je potrebno glede na potrebe predložiti tudi druge certifikat za tovrstne stene.
* | Dimenzije: - svetla širina = 8500 mm - svetla višina = 3860 mm - višina obešanja = 300 mm - debelina elementov = 110 mm Izvedba z vidnimi vertkalnim alu-profili. Elementi: - sestavljeno iz: = 9 kosov posamičnih elementov od tega: - polni element (NE) = 8 kosov - teleskopski element (TE) = 1 kosov - začetni elementi (IE) in zaključni elemnt ob zidu (FE) so 80mm Površina: - melamin, melaninska obloga z metalic efektom po izboru projektanta Zahteva po protihrupni izolaciji: 52 dB s certifikatom Parkiranje: po načrtu, bočno, vzporedno ob liniji stene Obešanje elementov: - dvotočkovno obešanje. Sistem tekalne proge: - dva tipa prašno lakiranega sistemskega alu-profila (heavy rail ali light rail) in glede na težo panelov ustrezni vozički Posebnosti podkonstrukcije: standardna podkonstrukcija | kpl | 2 |  | 0
HI BOND PLOČEVINA - dopolnitev postavke 29. in 30. pri sklopu II.5.BETONSKA_DELA
2. | Dobava in montaža jeklene HIBOND pločevine 135/310/0,75 mm (zgornja etaža), komplet s pritrdili na jekleno podkonstrukcijo. Pločevina teče preko jeklenih nosilcev v vzdolžni smeri. Mere povzeti iz projektne dokumentacije. | m2 | 475 |  | 0
3. | Dobava in montaža jeklene HIBOND pločevine 55/150/0,8 mm (vmesne etaže), komplet s pritrdili na jekleno podkonstrukcijo. Pločevina teče preko jeklenih nosilcev v vzdolžni smeri. Mere povzeti iz projektne dokumentacije. | m2 | 960 |  | 0
EKK TRASA - popravke postavke 1. pri sklopu V, 1.EKK TRASA, 3. ODSEK - ILIRSKA ULICA KJ8, preddela in rušitvena dela
4. | Zakoličba in označevanje trase obstoječih komunalnih vodov. | kos | 7 |  | 0
|  |  |  | EUR | 0