## 1. stran
PROJEKTANTSKI POPIS NOTRANJE OPREME
Investitor
Objekt: | PIONIRSKI DOM, ART CENTER
Za gradnjo: | NOTRANJA OPREMA
Faza popisa: | PZI
Projektant: | VERNAR STIL d.o.o, Dolina 1, 4260 Bled
Datum: | APRIL 2017
OPOMBA :
Ocena stroškov je projektantska - informativna.
Točno ceno bo investitor dobil na osnovi zbranih ponudb izvajalcev.

## Rekapitulacija
Investitor: | 0
0
0
Objekt: | PIONIRSKI DOM, ART CENTER
Za gradnjo: | NOTRANJA OPREMA
| REKAPITULACIJA |  | FAZA ZA RAZPIS
A1.0 | OPREMA PO MERI |  | 0
C1.0 | TIPSKA OPREMA |  | 0
D1.0 | NEPREDVIDENA DELA V VIŠINI 5% |  | 0
| SKUPAJ (brez DDV) |  | 0
| DDV | 22% | 0
| SKUPAJ z DDV |  | 0

## Uvod
SPLOŠNI POGOJI
POPISE NI DOVOLJENO KARKOLI SPREMINJATI ALI POSEGATI VANJE.
Izvajalec del mora upoštevati splošna določila v ponudbi in pri izvajanju del, ki veljajo v RS.
Popis je veljaven le v kombinaciji z vsemi grafičnimi prilogami, risbami, načrti in ostalimi sestavinami projekta
Ponudba mora vsebovati ves pritrditveni material, vgradnjo zaključnih profilov, pločevin in kotnikov, izdelavo vseh potrebnih podkonstrukci in podobnih del, potrebnih za vgradnjo posameznega elementa opreme, izdelavo vseh drobnih del ter ostalega četudi to ni neposredno navedeno popisu del, a je kljub temu razvidno iz grafičnih prilog in ostalih prej naštetih sestavnih delov projekta.
Z oddajo ponudbe vsak ponudnik izjavlja, da je skrbno preučil vse prej omenjene sestavne dele projekta in da je v skupno vrednost vključil vsa dodatna, nepredvidena in presežna dela ter material, ki zagotavljajo popolno, zaključeno in celostno izvedbo objekta, ki ga obravnava projekt, tudi vsa dela, ki niso neposredno opisana ali našteta v tekstualnem delu popisa, a so kljub temu razvidna iz grafičnih prilog in ostalih prej naštetih sestavnih delov projekta.
Uporaba popisa brez vseh prej omenjenih sestavin projekta NI DOVOLJENA. Ponudba, ki se sklicuje zgolj na tekstualni del popisa ni veljavna oziroma je smatrana kot pomanjkljiva.
Za vse nejasnosti mora ponudnik v razpisnem roku, ki je namenjen postavljanju vprašanj, pisno kontaktirati investitorja. Kontaktiranje ali postavljanje vprašanj neposredno odgovornemu vodji projekta, projektantskim organizacijam, ki so sodelovale pri izdelavi projekta ali posameznim odgovornim projektantom NI DOVOLJENO.
Vse cene vključujejo dobavo in montažo
V ceni je potrebno zajeti tudi možnost servisiranja in zagotovitve rezervnih delov, ponudnik mora dati na montirano in dobavljeno opremo garancijo
Vse cene vključujejo tudi nastavitev opreme in odnos embalaže iz objekta ter predajo objekta v očiščenem stanju
Vse furnirane površine so izvedene iz furnirja po predlogu projektanta, masivni zaključki so iz masivnega lesa z minimalno posnetim robom, pred izvedbo projektant potrdi vzorec furnirja
Barve so izbrane po RAL ali drugih lestvicah, kljub temu je pred izvedbo potrebno nianse barv uskladiti glede na material z arhitektom in predstavnikom investitorja
Koleščki na stojalih, vozičkih in predalnikih morajo biti trpežni zaradi večjih obremenitev
Vse mere je potrebno preveriti na mestu samem, odstopanja in spremembe po dogovoru s projektantom
Vsa oprema mora zadoščati vsem varnostnim in trajnostnim normam in standardom;
Izvajalec naj izdela delavniške načrte opreme in konstrukcijske rešitve ter jih predložiti projektantu v potrditev
Točne pozicije opreme se določi na mestu samem skupaj s projektanti opreme in razstave
Sprotno in finalno čiščenje gradbišča pred predajo del vključno s čiščenjem stavbnega pohištva. Obračuna se enkratna površina notranjih prostorov po dokončanju del
Sanacijo vseh morebitno poškodovanih delov objekta med izvedbo opreme
V ponudbi je potrebno zajeti vse potrebne razvode elektro in strojnih instalacij, razvod do priključnih doz, v pohištvene elemente, skupaj z montažo, kjer ni posebej specificirano.

## A¦Oprema po meri
PZI projektantski popis je izdelan na podlagi PZI projekta, razgovora z odgovornim projektantom ter posameznimi ostalimi projektanti in načrtovalci.
Pred izdelavo ponudbe je obvezen ogled lokacije objekta in projektne dokumentacije. Izvajalec je dolžan pri sestavi ponudbe upoštevati grafične in tekstualne dele projekta (PZI). V primeru tiskarskih napak in neskladij v projektu je dolžan na to opozoriti projektanta pred oddajo ponudbe.
Izvajalec mora pred začetkom in med izvajanjem posameznih del opraviti pregled projekta za izvedbo (kontrola dimenzij, ...) in opozoriti investitorja, projektanta in revidenta ter nadzornika na morebitne ugotovljene pomanjkljivosti in zahtevati njihovo odpravo. (84. člen ZGO).
Ponudnik je dolžan kontrolirati in dopolniti popise in količine s projektom in ni upravičen do dodatnih del, razen v primeru naročila s strani naročnika.
*OPOMBA: Nekatere postavke Opreme po meri vsebujejo že določene tipske elemente, ki so navedeni v načrtih
(npr: POm-10 in POm-11 že vsebujeta KOk-03; KOk-04, KOk-18 …)
A/1.0 | OPREMA PO MERI
| Opis del | EM | Količina | Cena/EM | FAZA ZA RAZPIS
KLET
A1.1 | Kompletna izdelava, dobava in montaža pohištva po meri, vključno z ustreznim pritrdilnim materialom, skupaj z vsemi pomožnimi, pripravljalnimi in zaključnimi deli ter vsemi potrebnimi horizontalnimi in vertikalnimi transporti. V ceni upoštevati morebitno postavitev delovnih odrov pri montaži pohištva! | kom | 1 |  | 0
Pri izdelavi ponudbe obvezno glej detajl!
Klet
KOm-01
03 SANITARIJE ČISTILA
polica
FUNDERMAX Max Compact Inerior Plus 2cm debeline
mera 284/40cm
polica na višini 60cm
POLICA na višini 60 cm: FUNDERMAX Max Compact Inerior Plus 1 cm debeline ZAKLJUČNA OBLOGA: barva po izbiri projektanta (umazano bela) PRITRDITEV: na spodnji strani, ojačitev s profili 20/20mm nevidna s kovinskimi sidri
A1.2 | Kompletna izdelava, dobava in montaža pohištva po meri, vključno z ustreznim pritrdilnim materialom, skupaj z vsemi pomožnimi, pripravljalnimi in zaključnimi deli ter vsemi potrebnimi horizontalnimi in vertikalnimi transporti. V ceni upoštevati morebitno postavitev delovnih odrov pri montaži pohištva! | kom | 1 |  | 0
Pri izdelavi ponudbe obvezno glej detajl!
Klet
KOm-02
03 SANITARIJE ČISTILA
polica s predelno steno
POLICE ena na višini 60 cm ostale tri po dogovoru z uporabnikom: FUNDERMAX Max Compact Inerior Plus 1,2 cm debeline MERA POLIC: PREDELNA STENA velikosti 40/200 cm MEre preverjati na mestu samem! ZAKLJUČNA OBLOGA: barva po izbiri projektanta (umazano bela) PRITRDITEV: na spodnji strani, ojačitev s profili 20/20mm nevidna s kovinskimi sidri
A1.3 | Kompletna izdelava, dobava in montaža pohištva po meri, vključno z ustreznim pritrdilnim materialom, skupaj z vsemi pomožnimi, pripravljalnimi in zaključnimi deli ter vsemi potrebnimi horizontalnimi in vertikalnimi transporti. V ceni upoštevati morebitno postavitev delovnih odrov pri montaži pohištva! | kom | 1 |  | 0
Pri izdelavi ponudbe obvezno glej detajl!
Klet
KOm-03
03 SANITARIJE ČISTILA
nosila za tuš zavese z zavesami
tipski nosilec za zavese, prilagojen na lokacijo dolžina nosilca 176 cm, 82 cm + lok s polmerom 32 cm+45 cm nosilec na višini 2 m, zavesa višine 2 m
A1.4 | Kompletna izdelava, dobava in montaža pohištva po meri, vključno z ustreznim pritrdilnim materialom, skupaj z vsemi pomožnimi, pripravljalnimi in zaključnimi deli ter vsemi potrebnimi horizontalnimi in vertikalnimi transporti. V ceni upoštevati morebitno postavitev delovnih odrov pri montaži pohištva! | kom | 1 |  | 0
Pri izdelavi ponudbe obvezno glej detajl!
Klet
KOm-04 A
Hodnik
police in omare pod okni
OSNOVA: mediapan 22 mm (s furnirjem 24 mm) STRANICE: mediapan 38 mm (s furnirjem 40 mm) ZAKLJUČNA OBLOGA: furnir po izbiri projektanta iz vseh strani (hrast rahlo beljen) ZADNJA STRANICA: mediapan 10 mm
A1.5 | Kompletna izdelava, dobava in montaža pohištva po meri, vključno z ustreznim pritrdilnim materialom, skupaj z vsemi pomožnimi, pripravljalnimi in zaključnimi deli ter vsemi potrebnimi horizontalnimi in vertikalnimi transporti. V ceni upoštevati morebitno postavitev delovnih odrov pri montaži pohištva! | kom | 25 |  | 0
Pri izdelavi ponudbe obvezno glej detajl!
Klet
KOm-04 B
Hodnik
perforirani podstavki za sušenje
dim. 33 x 33 cm
A1.6 | Kompletna izdelava, dobava in montaža pohištva po meri, vključno z ustreznim pritrdilnim materialom, skupaj z vsemi pomožnimi, pripravljalnimi in zaključnimi deli ter vsemi potrebnimi horizontalnimi in vertikalnimi transporti. V ceni upoštevati morebitno postavitev delovnih odrov pri montaži pohištva! | kom | 1 |  | 0
Pri izdelavi ponudbe obvezno glej detajl!
Klet
KOm-05
TOPLOTNA POSTAJA
odlagalna površina
polica iz Fundermaxa 2cm z nosili na spodnji strani
mere 203cm/30cm
A1.7 | Kompletna izdelava, dobava in montaža pohištva po meri, vključno z ustreznim pritrdilnim materialom, skupaj z vsemi pomožnimi, pripravljalnimi in zaključnimi deli ter vsemi potrebnimi horizontalnimi in vertikalnimi transporti. V ceni upoštevati morebitno postavitev delovnih odrov pri montaži pohištva! | kom | 1 |  | 0
Pri izdelavi ponudbe obvezno glej detajl!
Klet
KOm-07
UČILNICA 3
police
POLICE: mediapan 38 mm (s furnirjem 40 mm) ZAKLJUČNA OBLOGA: furnir po izbiri projektanta iz vseh strani (hrast rahlo beljen) MERE: 34/184 cm, debelina 4 cm, 5 kosov PRITRDITEV: nevidna s kovinskimi sidri MOŽNOST OJAČITVE z dodatnim jeklenim profilom 50/80
mere 34/184cm, debelina 3cm
A1.8 | Kompletna izdelava, dobava in montaža pohištva po meri, vključno z ustreznim pritrdilnim materialom, skupaj z vsemi pomožnimi, pripravljalnimi in zaključnimi deli ter vsemi potrebnimi horizontalnimi in vertikalnimi transporti. Vc eni upoštevati morebitno postavitev delovnih odrov pri montaži pohištva! | kom | 1 |  | 0
Pri izdelavi ponudbe obvezno glej detajl!
Klet
KOm-08
UČILNICA3
omara v niši z umivalnikom
OSNOVA: mediapan 22 mm (s furnirjem 24 mm) STRANICE: mediapan 38 mm (s furnirjem 40 mm) ZAKLJUČNA OBLOGA: furnir po izbiri projektanta iz vseh strani (hrast rahlo beljen) ZADNJA STRANICA: mediapan 10 mm NIŠA Z UMIVALNIKOM: zaključna obloga plošča Fundermax po izbiri projektanta z zaključki in stikovanjem pod kotom 45 stopinj in zaključno letvijo 4 cm
Upoštevati:
> | linijska vodoodporna vgradna LED svetilka DOLŽINE 644 mm kot npr. Lineled RV SOP 350 lm 8,4W 3500K 644 mm (INTRA LIGHTING). Dovod preko končnega stikala (odpiranje drsnih vrat aktivira svetilo) in dovodnega kabla z vtikačem NAPAJALNIK STIKALO
> | police Fundermax širine 10 cm iz
> | VISOKA ARMATURA ZA UMIVALNIK kot npr. GROHE EUROSMART COSMOPOLITAN, št. 32 830 00 +dovod za toplo in hladno vodo + sifon v kromirani izvedbi ročaj na zunanji strani!
> | obloga niše s Fundermax ploščami s stikovanji pod kotom 45 stopinj in zaključno letvijo 4 cm
> | PODPULTNO KORITO kot npr: ALVEUS enojno pomivalno korito VARIANT 20 1009012 dim. Š/G/V 340/420/180 mm VKLJUČNO S SIFONOM
> | OBDELAVA ČELA OBLOGE Fundermaxzaključek stikovanje pod kotom 45 zaključna letev 4 cm
A1.9 | Kompletna izdelava, dobava in montaža pohištva po meri, vključno z ustreznim pritrdilnim materialom, skupaj z vsemi pomožnimi, pripravljalnimi in zaključnimi deli ter vsemi potrebnimi horizontalnimi in vertikalnimi transporti. V ceni upoštevati morebitno postavitev delovnih odrov pri montaži pohištva! | kom | 1 |  | 0
Pri izdelavi ponudbe obvezno glej detajl!
Klet
KOm-09
UČILNICA 3
omara
OSNOVA: mediapan 22 mm (s furnirjem 24 mm) STRANICE: mediapan 38 mm (s furnirjem 40 mm) ZAKLJUČNA OBLOGA: furnir po izbiri projektanta iz vseh strani (hrast rahlo beljen) ZADNJA STRANICA: mediapan 10 mm NIŠA Z UMIVALNIKOM: zaključna obloga plošča Fundermax po izbiri projektanta Alternativa/druga opcija za furnirane profile 40/40 MASIVEN LES
Upoštevati:
> | sivo barvana jeklena pritrdila fiksirana v strop
> | 40/40 mm furniran profil razmik med profili cca 43 mm privijačeni od zadaj opcija MASIVEN LES
> | fi25 mm ukrivljena sivo barvana jeklena cev (zarezana, kjer je pritrdilo)
> | fi 25 mm sivo barvana jeklena cev (zarezana, kjer je nasajena)
> | jeklene 'nogice' za namestitev cevi
> | odpiranje na pritisk
> | nastavljive police po višini
> | 36 x furniran profil 40/40 (razmik med profili cca 43 mm), PRIVIJAČENI OD ZADAJ opcija MASIVEN LES
> | SUŠILNIK GRAFIČNIH LISTOV (Kok-09) Kot npr.: BOESNER, Signum / Stapeltrockner 1500 Belegfläche 60 x 90 cm mit 50 Gitterrosten, galvanisch verzinkt. Gesamthöhe geschlossen 158 cm, geöffnet ca. 180 cm. Höhe des obersten Gitterrostes ca. 140 cm, Gesamtgewicht ca. 110 kg.
A1.10 | Kompletna izdelava, dobava in montaža pohištva po meri, vključno z ustreznim pritrdilnim materialom, skupaj z vsemi pomožnimi, pripravljalnimi in zaključnimi deli ter vsemi potrebnimi horizontalnimi in vertikalnimi transporti. V ceni upoštevati morebitno postavitev delovnih odrov pri montaži pohištva! | kom | 1 |  | 0
Pri izdelavi ponudbe obvezno glej detajl!
Klet
KOm-10
UČILNICA 3
delovna površina
POLICE: mediapan 38 mm (s furnirjem 40 mm) ZAKLJUČNA OBLOGA: furnir po izbiri projektanta iz vseh strani (hrast rahlo beljen) PRITRDITEV: nevidna s kovinskimi sidri MOŽNOST OJAČITVE z dodatnim jeklenim profilom 50/80
LESENE POLICE: - mere 80/444 cm, debelina 4 cm, na višini 105 cm 1 kos - mere 30/444 cm, debelina 4 cm, na višini 138 cm 1 kos
A1.11 | Kompletna izdelava, dobava in montaža pohištva po meri, vključno z ustreznim pritrdilnim materialom, skupaj z vsemi pomožnimi, pripravljalnimi in zaključnimi deli ter vsemi potrebnimi horizontalnimi in vertikalnimi transporti. V ceni upoštevati morebitno postavitev delovnih odrov pri montaži pohištva! | kom | 1 |  | 0
Pri izdelavi ponudbe obvezno glej detajl!
Klet
KOm-11
UČILNICA 3
polica z LED trakom
POLICE: mediapan 38 mm (s furnirjem 40 mm) ZAKLJUČNA OBLOGA: furnir po izbiri projektanta iz vseh strani (hrast rahlo beljen) PRITRDITEV: nevidna s kovinskimi sidri MOŽNOST OJAČITVE z dodatnim jeklenim profilom 50/80
LESENE POLICE: - mere 80/444 cm, debelina 4 cm, na višini 105 cm 1 kos - mere 30/444 cm, debelina 4 cm, na višini 138 cm 1 kos
LED trak (KOk-28)
A1.12 | Kompletna izdelava, dobava in montaža pohištva po meri, vključno z ustreznim pritrdilnim materialom, skupaj z vsemi pomožnimi, pripravljalnimi in zaključnimi deli ter vsemi potrebnimi horizontalnimi in vertikalnimi transporti. V ceni upoštevati morebitno postavitev delovnih odrov pri montaži pohištva! | kom | 1 |  | 0
Pri izdelavi ponudbe obvezno glej detajl!
Klet
KOm-12
UČILNICA 3
omarica pod delovno površino
OSNOVA: mediapan 22 mm (s furnirjem 24 mm) STRANICE: mediapan 38 mm (s furnirjem 40 mm) ZAKLJUČNA OBLOGA: furnir po izbiri projektanta iz vseh strani (hrast rahlo beljen) ZADNJA STRANICA: mediapan 10 mm ODPIRANJE: zgoraj na pritisk ''PUSH'' POZOR NA KROŽENJE ZRAKA pri radiatorju, po potrebi perforacija
A1.13 | Kompletna izdelava, dobava in montaža pohištva po meri, vključno z ustreznim pritrdilnim materialom, skupaj z vsemi pomožnimi, pripravljalnimi in zaključnimi deli ter vsemi potrebnimi horizontalnimi in vertikalnimi transporti. V ceni upoštevati morebitno postavitev delovnih odrov pri montaži pohištva! | kom | 1 |  | 0
Pri izdelavi ponudbe obvezno glej detajl!
Klet
KOm-13
UČILNICA 3
železna omarica za hrambo nevarnih snovi
VARNOSTNA OMARA za hrambo nevarnih snovi KOVINSKA OBLOGA ZNOTRAJ OMARE
mere 45/74/97 cm
A1.14 | Kompletna izdelava, dobava in montaža pohištva po meri, vključno z ustreznim pritrdilnim materialom, skupaj z vsemi pomožnimi, pripravljalnimi in zaključnimi deli ter vsemi potrebnimi horizontalnimi in vertikalnimi transporti. V ceni upoštevati morebitno postavitev delovnih odrov pri montaži pohištva! | kom | 1 |  | 0
Pri izdelavi ponudbe obvezno glej detajl!
Klet
KOm-14
UČILNICA 2
omara z odmikom od sten in tal
OSNOVA: mediapan 22 mm (s furnirjem 24 mm) STRANICE: mediapan 38 mm (s furnirjem 40 mm) ZAKLJUČNA OBLOGA: furnir po izbiri projektanta iz vseh strani (hrast rahlo beljen) ZADNJA STRANICA: mediapan 10 mm NIŠA Z UMIVALNIKOM: zaključna obloga plošča Fundermax po izbiri projektanta POTREBNO UPOŠTEVATI ARMATURO, TOPLO IN HLADNO VODO IN SIFON. Alternativa/druga opcija za furnirane profile 40/40 MASIVEN LES
Upoštevati:
> | 25 x furniran profil 40/40 (razmik med profili cca 44 mm) Alternativa/druga opcija za furnirane profile 40/40 MASIVEN LES
> | sivo barvana jeklena pritrdila fiksirana v strop
> | fi25 mm ukrivljena sivo barvana jeklena cev (zarezana, kjer je pritrdilo)
> | fi25 mm sivo barvana jeklena cev (zarezana, kjer je nasajena)
> | jekleno držalo za namestitev jek.cevi
> | linijska vodoodporna vgradna LED svetilka DOLŽINE 644 mm kot npr. Lineled RV SOP 350 lm 8,4W 3500K (INTRA LIGHTING) Dovod preko končnega stikala (odpiranje drsnih vrat aktivira svetilo) in dovodnega kabla z vtikačem NAPAJALNIK
> | obloga niše sFundermax ploščami, stikovanje pod kotom 45 stopinj, zaključna letev pulta 4 cm
> | VISOKA ARMATURA ZA UMIVALNIK kot npr. GROHE EUROSMART COSMOPOLITAN, št. 32 830 00+dovod za toplo in hladno vodo + sifon v kromirani izvedbi ročaj na zunanji strani!
> | drsna vrata na vodilih
> | furnirana fronta d = 10 mm
> | OBDELAVA ČELA OBLOGE Fundermax zaključek stikovanje pod kotom 45 zaključna letev 4 cm
> | 25 x furniran profil 40/40 (razmik med profili cca 44 mm) Alternativa/druga opcija za furnirane profile 40/40 MASIVEN LES
A1.15 | Kompletna izdelava, dobava in montaža pohištva po meri, vključno z ustreznim pritrdilnim materialom, skupaj z vsemi pomožnimi, pripravljalnimi in zaključnimi deli ter vsemi potrebnimi horizontalnimi in vertikalnimi transporti. V ceni upoštevati morebitno postavitev delovnih odrov pri montaži pohištva! | kom | 1 |  | 0
Pri izdelavi ponudbe obvezno glej detajl!
Klet
KOm-15
UČILNICA 2
polica
POLICE: mediapan 38 mm (s furnirjem 40 mm) ZAKLJUČNA OBLOGA: furnir po izbiri projektanta iz vseh strani (hrast rahlo beljen) PRITRDITEV: nevidna s kovinskimi sidri MOŽNOST OJAČITVE z dodatnim jeklenim profilom 50/80
mere 70/213 + 26/48 + 70/214 cm
A1.16 | Kompletna izdelava, dobava in montaža pohištva po meri, vključno z ustreznim pritrdilnim materialom, skupaj z vsemi pomožnimi, pripravljalnimi in zaključnimi deli ter vsemi potrebnimi horizontalnimi in vertikalnimi transporti. V ceni upoštevati morebitno postavitev delovnih odrov pri montaži pohištva! | kom | 8 |  | 0
Pri izdelavi ponudbe obvezno glej detajl!
Klet
KOm-16
UČILNICA 2
enojna šolska miza z možnostjo, dvigovanja delovne površine
mediapan 38 mm (s furnirjem 40 mm) ZAKLJUČNA OBLOGA: furnir po izbiri projektanta iz vseh strani (hrast rahlo beljen) silikonska podložka, 10mm, skozi vijak kovinska cev 40/40/2mm, varjena, na zvarih polirana, barva po izboru projektanta vijak za nastavljanje višine podložka iz filca
A1.17 | Kompletna izdelava, dobava in montaža pohištva po meri, vključno z ustreznim pritrdilnim materialom, skupaj z vsemi pomožnimi, pripravljalnimi in zaključnimi deli ter vsemi potrebnimi horizontalnimi in vertikalnimi transporti. V ceni upoštevati morebitno postavitev delovnih odrov pri montaži pohištva! | kom | 1 |  | 0
Pri izdelavi ponudbe obvezno glej detajl!
Klet
KOm-17
UČILNICA 1
polica
POLICE: mediapan 38 mm (s furnirjem 40 mm) ZAKLJUČNA OBLOGA: furnir po izbiri projektanta iz vseh strani (hrast rahlo beljen) PRITRDITEV: nevidna s kovinskimi sidri MOŽNOST OJAČITVE z dodatnim jeklenim profilom 50/80 radiator
A1.18 | Kompletna izdelava, dobava in montaža pohištva po meri, vključno z ustreznim pritrdilnim materialom, skupaj z vsemi pomožnimi, pripravljalnimi in zaključnimi deli ter vsemi potrebnimi horizontalnimi in vertikalnimi transporti. V ceni upoštevati morebitno postavitev delovnih odrov pri montaži pohištva! | kom | 1 |  | 0
Pri izdelavi ponudbe obvezno glej detajl!
Klet
KOm-18
UČILNICA 1
omara z odmikom od sten in tal
OSNOVA: mediapan 22 mm (s furnirjem 24 mm) STRANICE: mediapan 38 mm (s furnirjem 40 mm) ZAKLJUČNA OBLOGA: furnir po izbiri projektanta iz vseh strani (hrast rahlo beljen) ZADNJA STRANICA: mediapan 10 mm NIŠA Z UMIVALNIKOM: zaključna obloga plošča Fundermax po izbiri projektanta
Upoštevati:
> | 25 x furniran profil 40/40 (razmik med profili cca 44 mm) Alternativa/druga opcija za furnirane profile 40/40 MASIVEN LES
> | sivo barvana jeklena pritrdila fiksirana v strop
> | fi25 mm ukrivljena sivo barvana jeklena cev (zarezana, kjer je pritrdilo)
> | fi25 mm sivo barvana jeklena cev (zarezana, kjer je nasajena)
> | jekleno držalo za namestitev jek.cevi
> | linijska vodoodporna vgradna LED svetilka DOLŽINE 644mm kot npr. Lineled RV SOP 350 lm 8,4W 3500K (INTRA LIGHTING) Dovod preko končnega stikala (odpiranje drsnih vrat aktivira svetilo) in dovodnega kabla z vtikačem NAPAJALNIK
> | obloga niše sFundermax ploščami, stikovanje pod kotom 45 stopinj, zaključna letev pulta 4 cm
> | VISOKA ARMATURA ZA UMIVALNIK kot npr. GROHE EUROSMART COSMOPOLITAN, št. 32 830 00+dovod za toplo in hladno vodo + sifon v kromirani izvedbi ročaj na zunanji strani!
> | drsna vrata na vodilih
> | furnirana fronta d = 10 mm
> | OBDELAVA ČELA OBLOGE Fundermax zaključek stikovanje pod kotom 45 zaključna letev 4 cm
> | 35 x furniran profil 40/40 (razmik med profili cca 44 mm) Alternativa/druga opcija za furnirane profile 40/40 MASIVEN LES
A1.19 | Kompletna izdelava, dobava in montaža pohištva po meri, vključno z ustreznim pritrdilnim materialom, skupaj z vsemi pomožnimi, pripravljalnimi in zaključnimi deli ter vsemi potrebnimi horizontalnimi in vertikalnimi transporti. V ceni upoštevati morebitno postavitev delovnih odrov pri montaži pohištva! | kom | 3 |  | 0
Pri izdelavi ponudbe obvezno glej detajl!
Klet
KOm-19
UČILNICA 1
miza
mediapan 38 mm (s furnirjem 40 mm) ZAKLJUČNA OBLOGA: furnir po izbiri projektanta iz vseh strani (hrast rahlo beljen) silikonska podložka, 10mm, skozi vijak kovinska cev 40/40/2mm, varjena, na zvarih polirana, barva po izboru projektanta vijak za nastavljanje višine podložka iz filca
mere: 90x140 cm , višine 73 cm
A1.20 | Kompletna izdelava, dobava in montaža pohištva po meri, vključno z ustreznim pritrdilnim materialom, skupaj z vsemi pomožnimi, pripravljalnimi in zaključnimi deli ter vsemi potrebnimi horizontalnimi in vertikalnimi transporti. V ceni upoštevati morebitno postavitev delovnih odrov pri montaži pohištva! | kom | 2 |  | 0
Pri izdelavi ponudbe obvezno glej detajl!
Klet
KOm-20
ARHIV
polica
POLICE: mediapan 38 mm (s furnirjem 40 mm) ZAKLJUČNA OBLOGA: furnir po izbiri projektanta iz vseh strani (hrast rahlo beljen) PRITRDITEV: nevidna s kovinskimi sidri MOŽNOST OJAČITVE z dodatnim jeklenim profilom 50/80
A1.21 | Kompletna izdelava, dobava in montaža pohištva po meri, vključno z ustreznim pritrdilnim materialom, skupaj z vsemi pomožnimi, pripravljalnimi in zaključnimi deli ter vsemi potrebnimi horizontalnimi in vertikalnimi transporti. V ceni upoštevati morebitno postavitev delovnih odrov pri montaži pohištva! | kom | 1 |  | 0
Pri izdelavi ponudbe obvezno glej detajl!
Klet
KOm-21
ARHIV
omara z odmikom od sten in tal
OSNOVA: mediapan 22 mm (s furnirjem 24 mm) STRANICE: mediapan 38 mm (s furnirjem 40 mm) opcija MASIVEN LES ZAKLJUČNA OBLOGA: furnir po izbiri projektanta iz vseh strani (hrast rahlo beljen) ZADNJA STRANICA: mediapan 10 mm NIŠA Z UMIVALNIKOM: zaključna obloga plošča Fundermax po izbiri projektanta Alternativa/druga opcija za furnirane profile 40/40 MASIVEN LES
mere: 75/313/197 cm
nogice za omaro (12 cm)
police premakljive po višini
drog za obešalnike
linijska LED svetilka
linijska vodoodporna vgradna LED svetilka DOLŽINE 964 kot npr. Lineled RV SOP 350 lm 8,4W 3500K 946 mm (INTRA LIGHTING) Dovod preko končnega stikala (odpiranje drsnih vrat aktivira svetilo) in dovodnega kabla z vtikačem NAPAJALNIK
vodila za drsna vrata HAWA 209 40/MF
39 x 40/40 mm furniran profil razmik med profili cca 42 mm privijačeni od zadaj
Upoštevati: - sivo barvana jeklena pritrdila fiksirana v strop - fi25 mm ukrivljena sivo barvana jeklena cev (zarezana, kjer je pritrdilo) - fi25 mm sivo barvana jeklena cev (zarezana, kjer je nasajena) - fi25 mm sivo barvana jeklena cev (zarezana, kjer je nasajena) - jeklene 'nogice' za namestitev cevi
A1.22 | Kompletna izdelava, dobava in montaža pohištva po meri, vključno z ustreznim pritrdilnim materialom, skupaj z vsemi pomožnimi, pripravljalnimi in zaključnimi deli ter vsemi potrebnimi horizontalnimi in vertikalnimi transporti. V ceni upoštevati morebitno postavitev delovnih odrov pri montaži pohištva! | kom | 1 |  | 0
Pri izdelavi ponudbe obvezno glej detajl!
Klet
KOm-22
SANITARIJE ČISTILA
ogledalo nad umivalnikom in pod linijsko lučjo
POTREBNO UPOŠTEVATI ARMATURO, TOPLO IN HLADNO VODO IN SIFON. Ogledalo med umivalnikom in linijsko lučjo. Širina 50cm, višina se prilagaja razdalji med umivalnikom in lučjo.
ogledalo z okvirjem, mere 50/134 cm
zgornji rob luči na cca 2,10m - poravnan z zgornjim robom predelnih sten in ploščic (preverjati na mestu samem!)
umivalnik demontirati, odmakniti in ponovno namontirati z odmikom od stene
A1.23 | Kompletna izdelava, dobava in montaža pohištva po meri, vključno z ustreznim pritrdilnim materialom, skupaj z vsemi pomožnimi, pripravljalnimi in zaključnimi deli ter vsemi potrebnimi horizontalnimi in vertikalnimi transporti. V ceni upoštevati morebitno postavitev delovnih odrov pri montaži pohištva! | kom | 1 |  | 0
Pri izdelavi ponudbe obvezno glej detajl!
Klet
P1
predelna stena Fundermax
A1.24 | Kompletna izdelava, dobava in montaža pohištva po meri, vključno z ustreznim pritrdilnim materialom, skupaj z vsemi pomožnimi, pripravljalnimi in zaključnimi deli ter vsemi potrebnimi horizontalnimi in vertikalnimi transporti. V ceni upoštevati morebitno postavitev delovnih odrov pri montaži pohištva! | kom | 1 |  | 0
Pri izdelavi ponudbe obvezno glej detajl!
Klet
P4
predelna stena Fundermax
A1.25 | Kompletna izdelava, dobava in montaža pohištva po meri, vključno z ustreznim pritrdilnim materialom, skupaj z vsemi pomožnimi, pripravljalnimi in zaključnimi deli ter vsemi potrebnimi horizontalnimi in vertikalnimi transporti. V ceni upoštevati morebitno postavitev delovnih odrov pri montaži pohištva! | kom | 1 |  | 0
Pri izdelavi ponudbe obvezno glej detajl!
Klet
P5
predelna stena Fundermax
PRITLIČJE
A1.26 | Kompletna izdelava, dobava in montaža pohištva po meri, vključno z ustreznim pritrdilnim materialom, skupaj z vsemi pomožnimi, pripravljalnimi in zaključnimi deli ter vsemi potrebnimi horizontalnimi in vertikalnimi transporti. V ceni upoštevati morebitno postavitev delovnih odrov pri montaži pohištva! | kom | 2 |  | 0
Pri izdelavi ponudbe obvezno glej detajl!
Pritličjem
POm-01 in POm-02
HODNIK
klop z omaricami, klopi POm-01 in POm-02 sta zrcalno simetrični
Umestitev sistemov za obešanje okvirjev s slikami dim. 50x70cm pokončno in ležeče
OSNOVA: furnirana iverna plošča 22 mm (s furnirjem 24 mm) STRANICE: furnirana iverna plošča 38 mm (s furnirjem 40 mm) ZAKLJUČNA OBLOGA: furnir po izbiri projektanta iz vseh strani (hrast rahlo beljen) ZADNJA STRANICA: furnirana iverna plošča 10 mm POZOR NA KROŽENJE ZRAKA pri radiatorju, po potrebi perforacija ODPIRANJE zgoraj na pritisk ''PUSH''
mere klopi 45/437 cm
A1.27 | Kompletna izdelava, dobava in montaža pohištva po meri, vključno z ustreznim pritrdilnim materialom, skupaj z vsemi pomožnimi, pripravljalnimi in zaključnimi deli ter vsemi potrebnimi horizontalnimi in vertikalnimi transporti. V ceni upoštevati morebitno postavitev delovnih odrov pri montaži pohištva! | kom | 1 |  | 0
Pri izdelavi ponudbe obvezno glej detajl!
Pritličjem
POm-03
HODNIK
polica v niši
polica iz varnostnega stekla na posebej prilagojenih držalih minimalnih dimenzij po dogovoru
mere 37x139 cm
A1.28 | Kompletna izdelava, dobava in montaža pohištva po meri, vključno z ustreznim pritrdilnim materialom, skupaj z vsemi pomožnimi, pripravljalnimi in zaključnimi deli ter vsemi potrebnimi horizontalnimi in vertikalnimi transporti. V ceni upoštevati morebitno postavitev delovnih odrov pri montaži pohištva! | kom | 1 |  | 0
Pri izdelavi ponudbe obvezno glej detajl!
Pritličjem
POm-04
NOVI BALKONI
klop
lesena klop termično obdelan les debeline 4cm
mere 50x100 cm, višine 43 cm
A1.29 | Kompletna izdelava, dobava in montaža pohištva po meri, vključno z ustreznim pritrdilnim materialom, skupaj z vsemi pomožnimi, pripravljalnimi in zaključnimi deli ter vsemi potrebnimi horizontalnimi in vertikalnimi transporti. V ceni upoštevati morebitno postavitev delovnih odrov pri montaži pohištva! | kom | 2 |  | 0
Pri izdelavi ponudbe obvezno glej detajl!
Pritličjem
POm-05 in POm-06
SANITARIJE M
polica in ogledalo nad umivalnikom
Polica iz FUNDERMAX Max Compact Inerior Plus 2cm debeline
POTREBNO UPOŠTEVATI ARMATURO, TOPLO IN HLADNO VODO IN SIFON.
mere 56x120 cm
ogledalo dim: 120/128,5
ogledalo z okvirjem
umivalnik demontirati, odmakniti in ponovno namontirati z odmikom od stene
zgornji rob luči na cca 2,10m - poravnan z zgornjim robom predelnih sten in ploščic (preverjati na mestu samem!)
A1.30 | Kompletna izdelava, dobava in montaža pohištva po meri, vključno z ustreznim pritrdilnim materialom, skupaj z vsemi pomožnimi, pripravljalnimi in zaključnimi deli ter vsemi potrebnimi horizontalnimi in vertikalnimi transporti. V ceni upoštevati morebitno postavitev delovnih odrov pri montaži pohištva! | kom | 2 |  | 0
Pri izdelavi ponudbe obvezno glej detajl!
Pritličjem
POm-07 in POm-08
SANITARIJE Ž
Polica iz FUNDERMAX Max Compact Inerior Plus 2cm debeline
POTREBNO UPOŠTEVATI ARMATURO, TOPLO IN HLADNO VODO IN SIFON.
mere 56x120 cm
ogledalo dim: 120/128,5
ogledalo z okvirjem
umivalnik demontirati, odmakniti in ponovno namontirati z odmikom od stene
zgornji rob luči na cca 2,10m - poravnan z zgornjim robom predelnih sten in ploščic (preverjati na mestu samem!)
A1.31 | Kompletna izdelava, dobava in montaža pohištva po meri, vključno z ustreznim pritrdilnim materialom, skupaj z vsemi pomožnimi, pripravljalnimi in zaključnimi deli ter vsemi potrebnimi horizontalnimi in vertikalnimi transporti. V ceni upoštevati morebitno postavitev delovnih odrov pri montaži pohištva! | kom | 1 |  | 0
Pri izdelavi ponudbe obvezno glej detajl!
Pritličjem
POm-09
ogledalo za invalide
ogledalo z okvirjem
ogledalo dim. 45/133, montaža na obstoječe steklo
rob luči poravnan z robom ogledala, zgoraj poravnan z robom predelnih sten in ploščic (preverjati na mestu samem!)
A1.32 | Kompletna izdelava, dobava in montaža pohištva po meri, vključno z ustreznim pritrdilnim materialom, skupaj z vsemi pomožnimi, pripravljalnimi in zaključnimi deli ter vsemi potrebnimi horizontalnimi in vertikalnimi transporti. V ceni upoštevati morebitno postavitev delovnih odrov pri montaži pohištva! | kom | 1 |  | 0
Pri izdelavi ponudbe obvezno glej detajl!
Pritličjem
POm-10 in POm-11
PISARNA
garderobna omara, garderobna omara pri pultu
OSNOVA: furnirana iverna plošča 22 mm (s furnirjem 24 mm) STRANICE: furnirana iverna plošča 38 mm (s furnirjem 40 mm) ZAKLJUČNA OBLOGA: furnir po izbiri projektanta iz vseh strani (hrast rahlo beljen) ZADNJA STRANICA: iverna plošča 12 mm Alternativa/druga opcija za furnirane profile 40/40 MASIVEN LES
Upoštevati:
> | sivo barvana jeklena pritrdila fiksirana v strop
> | fi25 mm sivo barvana jeklena cev (zarezana, kjer je pritrdilo)
> | 40/40 mm furniran profil razmik med profili cca. 36 mm
> | fi25 mm sivo barvana jeklena cev (zarezana, kjer je nasajena)
> | jeklene 'nogice' za namestitev cevi
> | furnirana fronta d = 10 mm
> | drog za obešalnike
> | drsna vrata z vodili zgoraj
> | 40/40 mm furniran profil razmik med profili cca. 36 mm SNEMLJIVI, DELITEV NA VEČ DELOV PO POTREBI
> | linijska vodoodporna vgradna LED svetilka DOLŽINE 644 mm kot npr. Lineled RV SOP 350 lm 8,4W 3500K 644 mm (INTRA LIGHTING) Dovod preko končnega stikala (odpiranje drsnih vrat aktivira svetilo) in dovodnega kabla z vtikačem NAPAJALNIK
> | OBLOGA niše s Fundermax ploščami, OBDERLAVA ČELA: stikovanje pod kotom 45 stopinj, zaključna letev pulta 4 cm
> | VISOKA ARMATURA ZA UMIVALNIK kot npr. GROHE EUROSMART COSMOPOLITAN, št. 32 830 00 +dovod za toplo in hladno vodo + sifon v kromirani izvedbi ročaj na zunanji strani!
> | PODPULTNO KORITO kot npr: ALVEUS enojno pomivalno korito VARIANT 20 1009012 dim. Š/G/V 340/420/180 mm VKLJUČNO S SIFONOM
> | demontažna stranica/hrbtišče omare za snemljivo vzdrževalno loputo na MK steni
> | na mestu samem preveriti el. napeljave, predviteti izrez za vtičnice, stikala
A1.33 | Kompletna izdelava, dobava in montaža pohištva po meri, vključno z ustreznim pritrdilnim materialom, skupaj z vsemi pomožnimi, pripravljalnimi in zaključnimi deli ter vsemi potrebnimi horizontalnimi in vertikalnimi transporti. V ceni upoštevati morebitno postavitev delovnih odrov pri montaži pohištva! | kom | 1 |  | 0
Pri izdelavi ponudbe obvezno glej detajl!
Pritličjem
POm-12
PISARNA
klop s tabureji in mizicama
MATERIAL: hrast, beljeni (zaradi nosilnosti sedalna ploskev po potrebi ali iz vezane plošče ali ojačana z vtopljenim jeklenim profilom)
tapeciran taburet (se skrije pod klopjo) 3x komad
nogice (h = 0,5 cm)
torzijsko ukrivljeni profil 40/40
po potrebi ojačan z vtopljenim jeklenim profilom
A1.34 | Kompletna izdelava, dobava in montaža pohištva po meri, vključno z ustreznim pritrdilnim materialom, skupaj z vsemi pomožnimi, pripravljalnimi in zaključnimi deli ter vsemi potrebnimi horizontalnimi in vertikalnimi transporti. V ceni upoštevati morebitno postavitev delovnih odrov pri montaži pohištva! | kom | 1 |  | 0
Pri izdelavi ponudbe obvezno glej detajl!
Pritličjem
POm-13
PISARNA
šank
OSNOVA: furnirana iverna plošča 22 mm ZAKLJUČNA OBLOGA: furnir po izbiri projektanta iz vseh strani (hrast, beljen) ZADNJA STRANICA: furnirana iverna plošča 10 mm NIŠA Z UMIVALNIKOM: zaključna obloga plošča Fundermax po izbiri projektanta
A1.35 | Kompletna izdelava, dobava in montaža pohištva po meri, vključno z ustreznim pritrdilnim materialom, skupaj z vsemi pomožnimi, pripravljalnimi in zaključnimi deli ter vsemi potrebnimi horizontalnimi in vertikalnimi transporti. V ceni upoštevati morebitno postavitev delovnih odrov pri montaži pohištva! | kom | 1 |  | 0
Pri izdelavi ponudbe obvezno glej detajl!
Pritličjem
POm-14
PISARNA
omara za šankom
OSNOVA: furnirana iverna plošča 38 mm (s furnirjem 40 mm) ZAKLJUČNA OBLOGA: furnir po izbiri projektanta iz vseh strani (hrast rahlo beljen)
kovinski okvirji (3x) iz kotnega profila 40/40mm debeline 2mm z vstavljenimi slikami (akademski slikar po dogovoru) na platnu, napetem na konstrukcijo iz lesenih letev 38/38mm (Pom-33)
PULT mediapan 38 mm (s furnirjem 40 mm) furnir po izbiri projektanta iz vseh strani (hrast rahlo beljen)
| Dobava in montaža na steno umetniške slike po izboru naročnika (slika akadem. slikarja do vrednosti 3.000 eur ) | kom | 1 |  | 0
A1.36 | Kompletna izdelava, dobava in montaža pohištva po meri, vključno z ustreznim pritrdilnim materialom, skupaj z vsemi pomožnimi, pripravljalnimi in zaključnimi deli ter vsemi potrebnimi horizontalnimi in vertikalnimi transporti. V ceni upoštevati morebitno postavitev delovnih odrov pri montaži pohištva! | kom | 1 |  | 0
Pri izdelavi ponudbe obvezno glej detajl!
Pritličjem
POm-16
VEČNAMENSKI PROSTOR
omara
OSNOVA: furnirana iverna plošča 22 mm (s furnirjem 24 mm) STRANICE: furnirana iverna plošča (s furnirjem 40 mm) ZAKLJUČNA OBLOGA: furnir po izbiri projektanta iz vseh strani (hrast rahlo beljen) ZADNJA STRANICA: furnirana iverna plošča 10 mm
ZLOŽLJIVA SESTAVLJIVA MEŠALNA MIZA - iz treh delov: 1 zložljive stranice 2 pult 3 kanal za kable KOVINSKO OKOVJE ZA MONTAŽO PULTA PO DOGOVORU
A1.37 | Kompletna izdelava, dobava in montaža pohištva po meri, vključno z ustreznim pritrdilnim materialom, skupaj z vsemi pomožnimi, pripravljalnimi in zaključnimi deli ter vsemi potrebnimi horizontalnimi in vertikalnimi transporti. V ceni upoštevati morebitno postavitev delovnih odrov pri montaži pohištva! | kom | 6 |  | 0
Pri izdelavi ponudbe obvezno glej detajl!
Pritličjem
POm-17
VEČNAMENSKI PROSTOR
otroška klop
OSNOVA: furnirana iverna plošča 38 mm (s furnirjem 40 mm) ZAKLJUČNA OBLOGA: furnir po izbiri projektanta iz vseh strani (hrast rahlo beljen) mere 35x150 cm, višine 35 cm
A1.38 | Kompletna izdelava, dobava in montaža pohištva po meri, vključno z ustreznim pritrdilnim materialom, skupaj z vsemi pomožnimi, pripravljalnimi in zaključnimi deli ter vsemi potrebnimi horizontalnimi in vertikalnimi transporti. V ceni upoštevati morebitno postavitev delovnih odrov pri montaži pohištva! | kom | 1 |  | 0
Pri izdelavi ponudbe obvezno glej detajl!
Pritličjem
POm-18
VEČNAMENSKI PROSTOR
ZAKLJUČNA OBLOGA: furnirana iverna plošča deb. 16 mm po izbiri projektanta (hrast rahlo beljen) ROBOVI: Stikovanja robov pod kotom 45 stopinj v vogalih PODKONSTRUKCIJA: 2 cm ODPRTINA: ODPIRANJE na klik, ODMIČNI PANT izrez za radiator - demontaža in ponovna montaža radiatorja
A1.39 | Kompletna izdelava, dobava in montaža pohištva po meri, vključno z ustreznim pritrdilnim materialom, skupaj z vsemi pomožnimi, pripravljalnimi in zaključnimi deli ter vsemi potrebnimi horizontalnimi in vertikalnimi transporti. V ceni upoštevati morebitno postavitev delovnih odrov pri montaži pohištva! | kom | 2 |  | 0
Pri izdelavi ponudbe obvezno glej detajl!
Pritličjem
POm-19
VEČNAMENSKI PROSTOR
nosilec za zvočnik
A1.40 | Kompletna izdelava, dobava in montaža pohištva po meri, vključno z ustreznim pritrdilnim materialom, skupaj z vsemi pomožnimi, pripravljalnimi in zaključnimi deli ter vsemi potrebnimi horizontalnimi in vertikalnimi transporti. V ceni upoštevati morebitno postavitev delovnih odrov pri montaži pohištva! | kom | 1 |  | 0
Pri izdelavi ponudbe obvezno glej detajl!
Pritličjem
POm-20
VEČNAMENSKI PROSTOR
zavesa in vodila za zaveso pri vhodu
zunanji rob nosilca zavese poravnan z omaro, spodnji rob poravnan s spuščenim mavčno-kartonskim stropom
A1.41 | Kompletna izdelava, dobava in montaža pohištva po meri, vključno z ustreznim pritrdilnim materialom, skupaj z vsemi pomožnimi, pripravljalnimi in zaključnimi deli ter vsemi potrebnimi horizontalnimi in vertikalnimi transporti. V ceni upoštevati morebitno postavitev delovnih odrov pri montaži pohištva! | kom | 2 |  | 0
Pri izdelavi ponudbe obvezno glej detajl!
Pritličjem
POm-21
VEČNAMENSKI PROSTOR
nosilec za reflektor z nišo iz MK
notranjost barvana antracit črno; nosilec v antracit črni barvi
širina odprtine in nosilca se prilagaja napeljavam v stropu in določa n mestu samem
A1.42 | Kompletna izdelava, dobava in montaža pohištva po meri, vključno z ustreznim pritrdilnim materialom, skupaj z vsemi pomožnimi, pripravljalnimi in zaključnimi deli ter vsemi potrebnimi horizontalnimi in vertikalnimi transporti. V ceni upoštevati morebitno postavitev delovnih odrov pri montaži pohištva! | kom | 2 |  | 0
Pri izdelavi ponudbe obvezno glej detajl!
Pritličjem
POm-22
VEČNAMENSKI PROSTOR
nosilec za reflektor z nišo iz MK
notranjost barvana antracit črno; nosilec v antracit črni barvi
širina odprtine in nosilca se prilagaja napeljavam v stropu in določa n mestu samem
A1.43 | Kompletna izdelava, dobava in montaža pohištva po meri, vključno z ustreznim pritrdilnim materialom, skupaj z vsemi pomožnimi, pripravljalnimi in zaključnimi deli ter vsemi potrebnimi horizontalnimi in vertikalnimi transporti. V ceni upoštevati morebitno postavitev delovnih odrov pri montaži pohištva! | kom | 2 |  | 0
Pri izdelavi ponudbe obvezno glej detajl!
Pritličjem
POm-23
VEČNAMENSKI PROSTOR
nosilec za reflektor z nišo iz MK
notranjost barvana antracit črno; nosilec v antracit črni barvi
širina odprtine in nosilca se prilagaja napeljavam v stropu in določa n mestu samem
A1.44 | Kompletna izdelava, dobava in montaža pohištva po meri, vključno z ustreznim pritrdilnim materialom, skupaj z vsemi pomožnimi, pripravljalnimi in zaključnimi deli ter vsemi potrebnimi horizontalnimi in vertikalnimi transporti. V ceni upoštevati morebitno postavitev delovnih odrov pri montaži pohištva! | kom | 1 |  | 0
Pri izdelavi ponudbe obvezno glej detajl!
Pritličjem
POm-26
VEČNAMENSKI PROSTOR
nosilec za reflektor (spuščen pod strop)
dolžina odprtine in nosilca se prilagaja napeljavam v stropu in določa na mestu samem!
A1.45 | Kompletna izdelava, dobava in montaža pohištva po meri, vključno z ustreznim pritrdilnim materialom, skupaj z vsemi pomožnimi, pripravljalnimi in zaključnimi deli ter vsemi potrebnimi horizontalnimi in vertikalnimi transporti. V ceni upoštevati morebitno postavitev delovnih odrov pri montaži pohištva! | kom | 1 |  | 0
Pri izdelavi ponudbe obvezno glej detajl!
Pritličjem
POm-27
VEČNAMENSKI PROSTOR
premično stopnišče za praktikable
stopnica izdelana po sorodnem sistemu kot so izdelani praktikabli
višina stopnice se prilagodi glede na višino praktikablov
A1.46 | Kompletna izdelava, dobava in montaža pohištva po meri, vključno z ustreznim pritrdilnim materialom, skupaj z vsemi pomožnimi, pripravljalnimi in zaključnimi deli ter vsemi potrebnimi horizontalnimi in vertikalnimi transporti. V ceni upoštevati morebitno postavitev delovnih odrov pri montaži pohištva! | kom | 1 |  | 0
Pri izdelavi ponudbe obvezno glej detajl!
Pritličjem
POm-28
VEČNAMENSKI PROSTOR
premično stopnišče za praktikable (vogalno)
stopnica izdelana po sorodnem sistemu kot so izdelani praktikabli
višina stopnice se prilagodi glede na višino praktikablov
A1.47 | Kompletna izdelava, dobava in montaža pohištva po meri, vključno z ustreznim pritrdilnim materialom, skupaj z vsemi pomožnimi, pripravljalnimi in zaključnimi deli ter vsemi potrebnimi horizontalnimi in vertikalnimi transporti. V ceni upoštevati morebitno postavitev delovnih odrov pri montaži pohištva! | kom | 3 |  | 0
Pri izdelavi ponudbe obvezno glej detajl!
Pritličjem
POm-29
VEČNAMENSKI PROSTOR
praktikabli 1x1,3m z ograjo ob eni stranci
praktikabel po meri z ograjo, izdelan sorodno kot standardni praktikabli
A1.48 | Kompletna izdelava, dobava in montaža pohištva po meri, vključno z ustreznim pritrdilnim materialom, skupaj z vsemi pomožnimi, pripravljalnimi in zaključnimi deli ter vsemi potrebnimi horizontalnimi in vertikalnimi transporti. V ceni upoštevati morebitno postavitev delovnih odrov pri montaži pohištva! | kom | 1 |  | 0
Pri izdelavi ponudbe obvezno glej detajl!
Pritličjem
POm-30
VEČNAMENSKI PROSTOR
praktikabli 1x1,3m prisekan na vogalu
praktikabel po meri z ograjo, izdelan sorodno kot standardni praktikabli
A1.49 | Kompletna izdelava, dobava in montaža pohištva po meri, vključno z ustreznim pritrdilnim materialom, skupaj z vsemi pomožnimi, pripravljalnimi in zaključnimi deli ter vsemi potrebnimi horizontalnimi in vertikalnimi transporti. V ceni upoštevati morebitno postavitev delovnih odrov pri montaži pohištva! | kom | 3 |  | 0
Pri izdelavi ponudbe obvezno glej detajl!
Pritličjem
POm-33
08 PISARNA
okvirji na pantih za slike
A1.50 | Kompletna izdelava, dobava in montaža pohištva po meri, vključno z ustreznim pritrdilnim materialom, skupaj z vsemi pomožnimi, pripravljalnimi in zaključnimi deli ter vsemi potrebnimi horizontalnimi in vertikalnimi transporti. V ceni upoštevati morebitno postavitev delovnih odrov pri montaži pohištva! | kom | 2 |  | 0
Pri izdelavi ponudbe obvezno glej detajl!
Pritličjem
POm-34
VEČNAMENSKI PROSTOR
praktikabli 1,0x2,0m z zaprto daljšo stranico
praktikabel po meri z ograjo, izdelan sorodno kot standardni praktikabli
A1.51 | Kompletna izdelava, dobava in montaža pohištva po meri, vključno z ustreznim pritrdilnim materialom, skupaj z vsemi pomožnimi, pripravljalnimi in zaključnimi deli ter vsemi potrebnimi horizontalnimi in vertikalnimi transporti. V ceni upoštevati morebitno postavitev delovnih odrov pri montaži pohištva! | kom | 8 |  | 0
Pri izdelavi ponudbe obvezno glej detajl!
Pritličjem
Pok-17
VEČNAMENSKI PROSTOR
praktikabli 1,0x2,0m višine 40 cm
praktikabel po meri z ograjo, izdelan sorodno kot standardni praktikabli
A1.52 | Kompletna izdelava, dobava in montaža pohištva po meri, vključno z ustreznim pritrdilnim materialom, skupaj z vsemi pomožnimi, pripravljalnimi in zaključnimi deli ter vsemi potrebnimi horizontalnimi in vertikalnimi transporti. V ceni upoštevati morebitno postavitev delovnih odrov pri montaži pohištva! | kom | 1 |  | 0
Pri izdelavi ponudbe obvezno glej detajl!
Pritličjem
POm-31
VEČNAMENSKI PROSTOR (ZAODRJE)
stojala/kljuke za obešanje zložljivih stolov
A1.53 | Kompletna izdelava, dobava in montaža pohištva po meri, vključno z ustreznim pritrdilnim materialom, skupaj z vsemi pomožnimi, pripravljalnimi in zaključnimi deli ter vsemi potrebnimi horizontalnimi in vertikalnimi transporti. V ceni upoštevati morebitno postavitev delovnih odrov pri montaži pohištva! | kom | 1 |  | 0
Pri izdelavi ponudbe obvezno glej detajl!
Pritličjem
POm-32
STOPNIŠČE
zaključek med oknom in podestom pritrditev varnostnega stekla na vseh 4 vogalih
zaščitna ograja iz varnostnega (kaljeno ali lepljeno) stekla na podestu iz pritličja v 1. nadstropje
silikonske podložke
pritrditev varnostnega stekla na vseh 4 vogalih
NADSTROPJE
A1.54 | Kompletna izdelava, dobava in montaža pohištva po meri, vključno z ustreznim pritrdilnim materialom, skupaj z vsemi pomožnimi, pripravljalnimi in zaključnimi deli ter vsemi potrebnimi horizontalnimi in vertikalnimi transporti. V ceni upoštevati morebitno postavitev delovnih odrov pri montaži pohištva! | kom | 1 |  | 0
Pri izdelavi ponudbe obvezno glej detajl!
Nadstropje
1NOm-02
PREDPROSTOR
ogledalo
ogledalo z okvirjem možnost snemanja zaradi elektro omaric
ogledalo dim: 130/220
A1.55 | Kompletna izdelava, dobava in montaža pohištva po meri, vključno z ustreznim pritrdilnim materialom, skupaj z vsemi pomožnimi, pripravljalnimi in zaključnimi deli ter vsemi potrebnimi horizontalnimi in vertikalnimi transporti. V ceni upoštevati morebitno postavitev delovnih odrov pri montaži pohištva! | kom | 2 |  | 0
Pri izdelavi ponudbe obvezno glej detajl!
Nadstropje
1NOm-03 in 1NOm-04
SANITARIJE M
polica
zgornji rob luči na cca 2,10m - poravnan z zgornjim robom predelnih sten in ploščic (preverjati na mestu samem!)
ogledalo z okvirjem
umivalnik demontirati, odmakniti in ponovno namontirati z odmikom od stene
ogledalo dim: 116/128,5
A1.56 | Kompletna izdelava, dobava in montaža pohištva po meri, vključno z ustreznim pritrdilnim materialom, skupaj z vsemi pomožnimi, pripravljalnimi in zaključnimi deli ter vsemi potrebnimi horizontalnimi in vertikalnimi transporti. V ceni upoštevati morebitno postavitev delovnih odrov pri montaži pohištva! | kom | 2 |  | 0
Pri izdelavi ponudbe obvezno glej detajl!
Nadstropje
1NOm-05 in 1NOm-06
SANITARIJE Ž
zgornji rob luči na cca 2,10m - poravnan z zgornjim robom predelnih sten in ploščic (preverjati na mestu samem!)
ogledalo z okvirjem
umivalnik demontirati, odmakniti in ponovno namontirati z odmikom od stene
ogledalo dim: 116/128,5
A1.61 | Kompletna izdelava, dobava in montaža pohištva po meri, vključno z ustreznim pritrdilnim materialom, skupaj z vsemi pomožnimi, pripravljalnimi in zaključnimi deli ter vsemi potrebnimi horizontalnimi in vertikalnimi transporti. V ceni upoštevati morebitno postavitev delovnih odrov pri montaži pohištva! | kom | 1 |  | 0
Pri izdelavi ponudbe obvezno glej detajl!
Nadstropje
1NOm-12 in 1NOm-13
UČILNICA 2
omara
OSNOVA: furnirana iverna plošča 22 mm (s furnirjem 24 mm) STRANICE: furnirana iverna plošča 38 mm (s furnirjem 40 mm; opcija MASIVEN LES ZAKLJUČNA OBLOGA: furnir po izbiri projektanta iz vseh strani (hrast rahlo beljen) ZADNJA STRANICA: furnirana iverna plošča 10 mm ODPIRANJE drsno
omarica na zaklepanje
delovni kotiček za učitelja
police z možnostjo nastavitve višine
IZVLEČNI PULT priključek za računalnik
police z možnostjo nastavitve višine
A1.62 | Kompletna izdelava, dobava in montaža pohištva po meri, vključno z ustreznim pritrdilnim materialom, skupaj z vsemi pomožnimi, pripravljalnimi in zaključnimi deli ter vsemi potrebnimi horizontalnimi in vertikalnimi transporti. V ceni upoštevati morebitno postavitev delovnih odrov pri montaži pohištva! | kom | 1 |  | 0
Pri izdelavi ponudbe obvezno glej detajl!
Nadstropje
1NOm-14
UČILNICA 2
omara
OSNOVA: furnirana iverna plošča 22 mm (s furnirjem 24 mm) STRANICE: furnirana iverna plošča 38 mm (s furnirjem 40 mm) ZAKLJUČNA OBLOGA: furnir po izbiri projektanta iz vseh strani (hrast rahlo beljen) ZADNJA STRANICA: iverna plošča 12 mm ODPIRANJE DRSNO
police z možnostjo nastavitve višine
polica na fiksni višini
police z možnostjo nastavitve višine
8 predalov za shranjevanje izdelkov
linijska vodoodporna vgradna LED svetilka DOLŽINE 644 mm kot npr. Lineled RV SOP 350 lm 8,4W 3500K 644 mm (INTRA LIGHTING) Dovod preko končnega stikala (odpiranje drsnih vrat aktivira svetilo) in dovodnega kabla z vtikačem NAPAJALNIK
obloga niše sFundermax ploščami, stikovanje pod kotom 45 stopinj, zaključna letev pulta 4 cm
VISOKA ARMATURA ZA UMIVALNIK kot npr. GROHE EUROSMART COSMOPOLITAN, št. 32 830 00 +dovod za toplo in hladno vodo + sifon v kromirani izvedbi ročaj na zunanji strani!
PODPULTNO KORITO kot npr: ALVEUS enojno pomivalno korito VARIANT 20 1009012 dim. Š/G/V 340/420/180 mm VKLJUČEN SIFON
odtok s filtrom/lovilcem gline
OBDELAVA ČELA OBLOGE zaključek stikovanje pod kotom 45 zaključna letev 4 cm
A1.63 | Kompletna izdelava, dobava in montaža pohištva po meri, vključno z ustreznim pritrdilnim materialom, skupaj z vsemi pomožnimi, pripravljalnimi in zaključnimi deli ter vsemi potrebnimi horizontalnimi in vertikalnimi transporti. V ceni upoštevati morebitno postavitev delovnih odrov pri montaži pohištva! | kom | 1 |  | 0
Pri izdelavi ponudbe obvezno glej detajl!
Nadstropje
1NOm-15
UČILNICA 3
omara
OSNOVA: furnirana iverna plošča 22 mm (s furnirjem 24 mm) STRANICE: furnirana iverna plošča 38 mm (s furnirjem 40 mm) ZAKLJUČNA OBLOGA: furnir po izbiri projektanta iz vseh strani (hrast rahlo beljen) ZADNJA STRANICA: iverna plošča 12 mm ODPIRANJE DRSNO
linijska vodoodporna vgradna LED svetilka DOLŽINE 644 mm kot npr. Lineled RV SOP 350 lm 8,4W 3500K 644 mm (INTRA LIGHTING) Dovod preko končnega stikala (odpiranje drsnih vrat aktivira svetilo) in dovodnega kabla z vtikačem NAPAJALNIK
obloga niše s Fundermax ploščami, stikovanje pod kotom 45 stopinj, BDELAVA ČELA zaključna letev pulta 4 cm
VISOKA ARMATURA ZA UMIVALNIK kot npr. GROHE EUROSMART COSMOPOLITAN, št. 32 830 00 +dovod za toplo in hladno vodo + sifon v kromirani izvedbi ročaj na zunanji strani!
PODPULTNO KORITO kot npr: ALVEUS enojno pomivalno korito VARIANT 20 1009012 dim. Š/G/V 340/420/180 mm ODTOKOM S FILTROM OZ. Z LOVILCEM GLINE VKLJUČNO S SIFONOM
A1.64 | Kompletna izdelava, dobava in montaža pohištva po meri, vključno z ustreznim pritrdilnim materialom, skupaj z vsemi pomožnimi, pripravljalnimi in zaključnimi deli ter vsemi potrebnimi horizontalnimi in vertikalnimi transporti. V ceni upoštevati morebitno postavitev delovnih odrov pri montaži pohištva! | kom | 1 |  | 0
Pri izdelavi ponudbe obvezno glej detajl!
Nadstropje
1NOm-16 in 1NOm-17
UČILNICA 3
omara
OSNOVA: furnirana iverna plošča 22 mm (s furnirjem 24 mm) STRANICE: furnirana iverna plošča 38 mm (s furnirjem 40 mm) ZAKLJUČNA OBLOGA: furnir po izbiri projektanta iz vseh strani (hrast rahlo beljen) ZADNJA STRANICA: iverna plošča 12 mm ODPIRANJE DRSNO
furnirana fronta d = 10 mm
IZVLEČNI PULT priključek za računalnik
odprte police z možnostjo nastavitve višine
police znotraj omare z možnostjo nastavitve višine
fiksna polica znotraj omare
predali znotraj omare (48 predalov zunanjih dim. š/g/v=51/70/10+3cm)
predali znotraj omare (48 predalov zunanjih dim. š/g/v=51/70/10+3cm)
A1.65 | Kompletna izdelava, dobava in montaža pohištva po meri, vključno z ustreznim pritrdilnim materialom, skupaj z vsemi pomožnimi, pripravljalnimi in zaključnimi deli ter vsemi potrebnimi horizontalnimi in vertikalnimi transporti. V ceni upoštevati morebitno postavitev delovnih odrov pri montaži pohištva! | kom | 13 |  | 0
Pri izdelavi ponudbe obvezno glej detajl!
Nadstropje
1NOm-18
UČILNICA 2,3,4
lesene dvojne delovne mize
iverna plošča 38 mm (s furnirjem 40 mm) ZAKLJUČNA OBLOGA: furnir po izbiri projektanta iz vseh strani (hrast rahlo beljen) silikonska podložka, 10mm, skozi vijak kovinska cev 40/40/2mm, varjena, na zvarih polirana, barva po izboru projektanta vijak za nastavljanje višine podložka iz filca
A1.66 | Kompletna izdelava, dobava in montaža pohištva po meri, vključno z ustreznim pritrdilnim materialom, skupaj z vsemi pomožnimi, pripravljalnimi in zaključnimi deli ter vsemi potrebnimi horizontalnimi in vertikalnimi transporti. V ceni upoštevati morebitno postavitev delovnih odrov pri montaži pohištva! | kom | 4 |  | 0
Pri izdelavi ponudbe obvezno glej detajl!
Nadstropje
1NOm-19
UČILNICA 2,3,4
enojna šolska miza nižja
iverna plošča 38 mm (s furnirjem 40 mm) ZAKLJUČNA OBLOGA: furnir po izbiri projektanta iz vseh strani (hrast rahlo beljen) silikonska podložka, 10mm, skozi vijak kovinska cev 40/40/2mm, varjena, na zvarih polirana, barva po izboru projektanta vijak za nastavljanje višine podložka iz filca
A1.67 | Kompletna izdelava, dobava in montaža pohištva po meri, vključno z ustreznim pritrdilnim materialom, skupaj z vsemi pomožnimi, pripravljalnimi in zaključnimi deli ter vsemi potrebnimi horizontalnimi in vertikalnimi transporti. V ceni upoštevati morebitno postavitev delovnih odrov pri montaži pohištva! | kom | 1 |  | 0
Pri izdelavi ponudbe obvezno glej detajl!
Nadstropje
1NOm-20
UČILNICA 3
obloga preklade
ZAKLJUČNA OBLOGA: furnirana iverna plošča deb. 16 mm po izbiri projektanta (hrast rahlo beljen) OBLOGA: Stikovanja robov pod kotom 45 stopinj v vogalih PODKONSTRUKCIJA 2 cm ODPRTINE: ODPIRANJE na klik za potrebe dostopa do požarnih loput, ODMIČNI PANT izrez za radiator - demontaža in ponovna montaža radiatorja
A1.68 | Kompletna izdelava, dobava in montaža pohištva po meri, vključno z ustreznim pritrdilnim materialom, skupaj z vsemi pomožnimi, pripravljalnimi in zaključnimi deli ter vsemi potrebnimi horizontalnimi in vertikalnimi transporti. V ceni upoštevati morebitno postavitev delovnih odrov pri montaži pohištva! | kom | 1 |  | 0
Pri izdelavi ponudbe obvezno glej detajl!
Nadstropje
1NOm-21
UČILNICA 4
omara
OSNOVA: furnirana iverna plošča 22 mm (s furnirjem 24 mm) STRANICE: furnirana iverna plošča 38 mm (s furnirjem 40 mm) ZAKLJUČNA OBLOGA: furnir po izbiri projektanta iz vseh strani (hrast rahlo beljen) ZADNJA STRANICA: furnirana iverna plošča 10 mm ODPIRANJE zgoraj na pritisk ''PUSH''
umivalnik demontirati, odmakniti in ponovno namontirati z odmikom od stene DIMENZIJE: 600/465/95
magnetna tabla bele barve za pisanje s flomastrom brez poudarjenega roba, delitev po potrebi višina do vrha vrat
sifon in dovod za vodo obstoječe NOVA ARMATURA: VISOKA ARMATURA ZA UMIVALNIK kot npr. GROHE EUROSMART COSMOPOLITAN, št. 32 830 00
umivalnik demontirati, odmakniti in ponovno namontirati z odmikom od stene DIMENZIJE: 600/465/95
odlagalna površina iz Fundermax vodoodpornih plošč na obeh straneh korita
vključen sifon
inox umivalno korito z visoko pipo s tušem in odtokom s filtrom oz. z lovilcem gline
A1.69 | Kompletna izdelava, dobava in montaža pohištva po meri, vključno z ustreznim pritrdilnim materialom, skupaj z vsemi pomožnimi, pripravljalnimi in zaključnimi deli ter vsemi potrebnimi horizontalnimi in vertikalnimi transporti. V ceni upoštevati morebitno postavitev delovnih odrov pri montaži pohištva! | kom | 2 |  | 0
Pri izdelavi ponudbe obvezno glej detajl!
Nadstropje
1NOm-22 in 1NOm-23
HODNIK
klop z omaricami
OSNOVA: furnirana iverna plošča 22 mm (s furnirjem 24 mm) STRANICE: furnirana iverna plošča 38 mm (s furnirjem 40 mm) ZAKLJUČNA OBLOGA: furnir po izbiri projektanta iz vseh strani (hrast rahlo beljen) ZADNJA STRANICA: furnirana iverna plošča 10 mm POZOR NA KROŽENJE ZRAKA pri radiatorju, po potrebi perforacija ODPIRANJE zgoraj na pritisk ''PUSH''
A1.70 | Kompletna izdelava, dobava in montaža pohištva po meri, vključno z ustreznim pritrdilnim materialom, skupaj z vsemi pomožnimi, pripravljalnimi in zaključnimi deli ter vsemi potrebnimi horizontalnimi in vertikalnimi transporti. V ceni upoštevati morebitno postavitev delovnih odrov pri montaži pohištva! | m2 | 10.5 |  | 0
Pri izdelavi ponudbe obvezno glej detajl!
Nadstropje
1NOm-24
UČILNICA 2
lesena obloga
ZAKLJUČNA OBLOGA: furnirana iverna plošča deb. 16 mm po izbiri projektanta (hrast rahlo beljen) ROBOVI: Stikovanja robov pod kotom 45 stopinj v vogalih
A1.71 | Kompletna izdelava, dobava in montaža pohištva po meri, vključno z ustreznim pritrdilnim materialom, skupaj z vsemi pomožnimi, pripravljalnimi in zaključnimi deli ter vsemi potrebnimi horizontalnimi in vertikalnimi transporti. V ceni upoštevati morebitno postavitev delovnih odrov pri montaži pohištva! | m1 | 3.45 |  | 0
Pri izdelavi ponudbe obvezno glej detajl!
Nadstropje
Pom-32
STOPNIŠČE
zaključek med oknom in podestom
zaščitna ograja iz varnostnega stekla na podestu iz pritličja v 1. nadstropje
A1.73 | Kompletna izdelava, dobava in montaža pohištva po meri, vključno z ustreznim pritrdilnim materialom, skupaj z vsemi pomožnimi, pripravljalnimi in zaključnimi deli ter vsemi potrebnimi horizontalnimi in vertikalnimi transporti. V ceni upoštevati morebitno postavitev delovnih odrov pri montaži pohištva! | kpl | 1 |  | 0
Pri izdelavi ponudbe obvezno glej detajl!
Mansarda
Mom-03
Čajna kuhinja
Kuhinjski niz
OSNOVA: furnirana iverna plošča 22 mm (s furnirjem 24 mm) STRANICE: furnirana iverna plošča 38 mm (s furnirjem 40 mm) ZAKLJUČNA OBLOGA: furnir po izbiri projektanta iz vseh strani (hrast rahlo beljen) ZADNJA STRANICA: furnirana iverna plošča 12 mm POZOR NA KROŽENJE ZRAKA pri radiatorju, po potrebi perforacija ODPIRANJE na pritisk ''PUSH'' KUHINJSKI PULT VGRADNE NAPRAVE OPREMA
> | kuhinjska vgradna izvlečna napa kot npr. BOSCH vgradnaizvlečnakuhinjskanapa DFL064A50 dimenzije (VxŠxG): 203 x 598 x 290 mm Samokroženje zraka (komplet za recirkulacijo!)
vgradni podpultni hladilnik Kot npr. GORENJE RBIU6092AW Bruto prostornina: 130 l Vrsta izdelka: podploščni integriran Energijski razred: A++ Mere (Š×V×G): 59,6 × 82 × 54,5 cm
> | LUČ (utor v spodnji ploskvi) dolžine 1247 mm Lineled RV SOP 350 lm 8,4W 3500K 1247 mm (INTRA LIGHTING) na sredini kuhinjskega pulta Svetilu mora biti dodan tudi napajalnik
> | UTOR za luč
> | obloga odporna na toploto in vodo npr. Fundermax
> | IZPUST ZA NAPO perforirana površina
> | napajalnik za svetilo pri napi
> | obloga odporna na toploto in vodo npr. Fundermax
> | steklokeramična kuhalna plošča kot npr. GORENJE ECT330CSC Mere (Š×V×G): 30 × 5 × 51 cm
> | kuhinjski pult barva in finalna obdelava isto kot ostalo
> | KUHINJSKO KORITO - OKROGLO Kot npr.ALVEUS enojno okroglo pomivalno korito FORM 10 Fi 70 LEINEN 1009130 Š: 450 mm; G: 450 mm; vključen sifon
> | PREDAL
> | polica
> | COKEL - dimenzije prilagoti glede na zahteve vgradnega hladilnika
A1.76 | Kompletna izdelava, dobava in montaža pohištva po meri, vključno z ustreznim pritrdilnim materialom, skupaj z vsemi pomožnimi, pripravljalnimi in zaključnimi deli ter vsemi potrebnimi horizontalnimi in vertikalnimi transporti. V ceni upoštevati morebitno postavitev delovnih odrov pri montaži pohištva! | kom | 2 |  | 0
Pri izdelavi ponudbe obvezno glej detajl!
Mansarda
Mom-04 in Mom-05
ogledalo v okvirju
OSNOVA: podloga furnirana iverna ploščadeb. 16 mm) OKVIR: masiven lakiran les
A1.77 | Kompletna izdelava, dobava in montaža pohištva po meri, vključno z ustreznim pritrdilnim materialom, skupaj z vsemi pomožnimi, pripravljalnimi in zaključnimi deli ter vsemi potrebnimi horizontalnimi in vertikalnimi transporti. V ceni upoštevati morebitno postavitev delovnih odrov pri montaži pohištva! | kom | 1 |  | 0
Pri izdelavi ponudbe obvezno glej detajl!
Mansarda
Mom-06
Prostor za čistila
police za čistila
Police material odporen na kemikalije in vodoodporen; : FUNDERMAX Max Compact Inerior Plus 1,2 cm debeline Zaključna obloga : barva po izbiriprojektanta ( umazano bela ): PREDELNA STENA velikosti 40/200 cm MEre preverjati na mestu samem! ZAKLJUČNA OBLOGA: barva po izbiri projektanta (umazano bela) PRITRDITEV: na spodnji strani, ojačitev s profili 20/20mm nevidna s kovinskimi sidri
A1.79 | Kompletna izdelava, dobava in montaža pohištva po meri, vključno z ustreznim pritrdilnim materialom, skupaj z vsemi pomožnimi, pripravljalnimi in zaključnimi deli ter vsemi potrebnimi horizontalnimi in vertikalnimi transporti. V ceni upoštevati morebitno postavitev delovnih odrov pri montaži pohištva! | kom | 10 |  | 0
Pri izdelavi ponudbe obvezno glej detajl!
Mansarda
Mom-09
07 večnamenski prostor
stojala za razstavo kipov
les
| SKUPAJ |  |  |  | 0

## C¦Tipska oprema
C/1.0 | TIPSKA OPREMA
| Opis del | EM | Količina | Cena/EM | FAZA ZA RAZPIS
SISTEM ZAVESE
C1.1 | Glavni zastor cca 5,18x3,15m iz gledališkega žameta 520g/m s 100% naborom. Zgoraj prišit tekstilni trak 4 cm in vtisnjena kovinska očesa vsakih 20 cm. Spodaj izdelan žep 10 cm z utežno vrvico 200g/m Na streneh zarobljeno in z enostranskim aplavznim robom 60 cm. Tretirano za težko vnetljivost po DIN 4102-B1 SONATA 120 cm± 50 m 520 gr/m²OEKO-TEX® Standard 100 certified SHOWTEX (POM-24) | kom | 1 |  | 0
C1.2 | Vodilo 8005 - riloga za glavni zastor dolžine 6 m, . elektromotorni pogon, stropni nosilci za pritrditev vodila (POM-24) | kpl | 1 |  | 0
C1.3 | Zadnji zastor - horizont: cca 5,18x 315m iz črnega moltona 350g/m 50% nabor. Zgoraj prišit tekstilni trak 4 cm . Spodaj izdelan žep 10 cm z utežno vrvico 200g/m Tretirano za težko vnetljivost po DIN 4102-B1. MOLTON ± 60 m 300 gr/m², 300 cm 100% CO SHOWTEX | kom | 1 |  | 0
C1.4 | Vodilo 8005 - riloga za horizont dolžine 6 m in vsem potrebnim pritrdilnim materialom. Zapiranje na ročni poteg., s stenskimi kotniki za pritrditev vodila (POM-25) | kpl | 1 |  | 0
C1.5 | Stranska zavese 2x cca 4,0 x 3,15 m iz črnega moltona 300g/m 50% nabor. Zgoraj prišit tekstilni trak 4 cm . Spodaj izdelan žep 10 cm z utežno vrvico 200g/m. Tretirano za težko vnetljivost po DIN 4102-B1. MOLTON ± 60 m 300 gr/m² (POM-25) | kom | 2 |  | 0
C1.6 | Vodilo 8005 - riloga za stranska kritja dolžine 3 m in vsem potrebnim pritrdilnim materialom. (POM-25) | kom | 2 |  | 0
C1.7 | Izdelava tekstilne obrobe odra iz žameta SONTA (POM-25) | kpl | 1 |  | 0
C1.8 | Izmere, načrtovanje, dostava, montaža zaves, rilog in priklop motorja vključno z vsem potrebnim vijačnim, spojnim in pritrdilnim materialom. Certifikati za vse uporabljene materiale BREZ NAČRTOV. | kpl | 1 |  | 0
C1.34.a | Kompletna dobava in montaža zložljivi stol, kovinsko podnožje, sedišče in naslonjalo iz umetne mase, standardne višine. Možnost povezovanja v vrste. Možnost enoročne postavitve stola. Barva po izboru projektanta. (POK-08) Npr. Ouverture (oblikovalec Enrico Cioncada) 142€+DDV | kos | 60 |  | 0
C1.34.b | Elementi za povezovanje stolov v vrste | kos | 56 |  | 0
| SKUPAJ |  |  |  | 0