## Elektro dela
C | ELEKTRIČNE INSTALACIJE IN OPREMA
MOČNOSTNE INŠTALACIJE
I. |  |  | SVETILKE | 0
II |  |  | INŠTALACIJSKI MATERIAL | 0
|  |  | MOČNOSTNE INŠTALACIJE SKUPAJ: | 0
SPLOŠNO:
Pred naročilom je potrebno natančno preveriti rešitev postavitve in montaže vezano na dokončni načrt arhitekture.
V enotinih cenah mora biti vključena: dobava in montaža, pripravljalna in zaključna dela, označevanje, zarisovanja, dolbenje v beton, priklopi po enopolnih in vezalnih shemah, transporti, preizkusi, meritve, manipulativni stroški, drobni material, testiranje, spuščanje v pogon, šolanje, obratovalna navodila, pridobivanje potrdil o brezhibnosti.
V primeru spremembe opreme, mora izvajalec predelati sheme na novo opremo.
MOČNOSTNE INŠTALACIJE
Tip | Pos | Nivo | Ime, opis in komentarji | E/M | kol. skupaj | EUR/enoto | Skupaj
I. |  |  | SVETILKE
Splošen opis, ki velja za vse svetilke
Vgradi se lahko oprema proizvajalcev, ki imajo ustrezne ateste za svetilke po slovenski zakonodaji in kvalitetno ustrezajo tehničnemu opisu.
Projektant elektroinštalacij, arhitekt in oblikovalec svetlobe morajo pred dobavo in vgradnjo potrditi vse vzorce svetilk.
Vse svetilke morajo imeti garancijo vsaj 5 let.
Vse svetilke morajo imeti življenjsko dobo vsaj 50.000h
Montažni pribor, ustrezni napajalniki in sijalke so vključeni v ponudbo
Stopnja zaščite IP mora biti enaka ali večja od predpisane.
Zunanja razsvetljava
| 1 |  | Z1
|  | a | Nadgradna svetilka za montažo na kandelaber, z LED modulom, brez sipanja svetlobe nad vodoravnico, s širokokotno optiko, 40W Tip: PROXIMO CITY 24 LED 530mA 40W 5700lm 4000K CRI>70 Optika V, 48530 | kos | 5 |  | 0
|  | b | Ravni kandelaber za natik, vroče pocinkan, barvan z barvo kot obstoječi, svetle višine 8 m, opremljen s 4-polno priključno ploščo, podnožjem za varovalko 6,3A, vezno žico in vodnikom NYY-J 3x1,5 mm2, z vratci dimenzije 235x70 mm, TERRALUX. | kpl | 5 |  | 0
|  |  | SVETILKE SKUPAJ: |  |  |  | 0
II |  |  | INŠTALACIJSKI MATERIAL
Pred naročilom je potrebno natančno preveriti rešitev postavitve in montaže vezano na dokončni načrt arhitekture.
Dobava in vgradnja komplet :
Dobava, polaganje in priklopi napajalnega kabla . Kabel je delno položen direktno v zemljo in delno uvlečen v inštalacijske cev. Vsi kabli morajo ustrezati najman Euroclass Eca.
| 1 |  | NYY-J 5x16mm2 | m | 120 |  | 0
Kabelska kanalizacija za javno razsvetljavo
| 2 |  | Manipulacijski stroški odklopa javne razsvetljave in zavarovanja gradbenega objekta | kpl | 1 |  | 0
| 3 |  | Izkop kabelskega jarka: 0.60x0.80m (110m) | m3 | 52.8 |  | 0
| 4 |  | Izdelava kabelske blazine globine: 0,2x0,6 (60m) | m3 | 13.2 |  | 0
| 5 |  | Izkop jame za izdelavo fondamenta kandelabra fi 0,3 x 0,5 m v zemlji, izdelava fondamenta iz betonske cevi fi 300mm, z vgraditvijo položenih PVC cevi | kos | 5 |  | 0
| 6 |  | izkop jame za temelj kandelabra dim. 0,5x0,5x0,6m, izdelava temelja z vbetoniranjem sidrnih vijakov, dobava sidrnih vijakov po načrtu in odvozom odvečnega materiala | kos | 5 |  | 0
| 7 |  | Dobava in polaganje cevi STIGMA FLEX 1xØ63 mm v izkopani jarek. | m | 110 |  | 0
| 8 |  | Izkop jame za izdelavo kabelskega jaška fi 1m v zemlji , namestitev litoželeznega pokrova težke izvedbe, izdelava uvodnih oken z ugraditvijo položenih PVC cevi | kos | 2 |  | 0
| 9 |  | Dobava in polaganje opozorilnega traku | m | 110 |  | 0
| 10 |  | Ročni zasip kabelskega jarka z utrjevanjem 0.60x0.60m (60m) | m3 | 39.6 |  | 0
| 11 |  | Dobava in polaganje valjenca FeZn 25x4mm | m | 130 |  | 0
| 12 |  | Pregled kablovoda in priprava tehnične dokumentacije | kpl | 1 |  | 0
| 13 |  | Nadzor ustrezno strokovne osebe | kpl | 1 |  | 0
|  |  | INŠTALACIJSKI MATERIAL SKUPAJ: |  |  |  | 0