## Elektro dela
C |  |  | ELEKTRIČNE INSTALACIJE IN OPREMA
I. |  |  | SPLOŠNO |  | 0
II. |  |  | SREDNJE NAPETOSTNI BLOKI in KABEL |  | 0
III. |  |  | NN OPREMA IN TR |  | 0
IV. |  |  | OSTALA OPREMA |  | 0
V. |  |  | GRADBENA DELA |  | 0
|  |  | SKUPAJ |  | 0
Pred naročilom je potrebno natančno preveriti rešitev postavitve in montaže
Dobava in vgradnja komplet :
Tip | Pos | Nivo | Ime, opis in komentarji | kol. skupaj | E/M | Skupaj
I. |  |  | SPLOŠNO
|  |  | SPLOŠNO SKUPAJ: |  |  | 0
II. |  |  | SREDNJE NAPETOSTNI BLOKI in KABEL
| 1 |  | Dobava in montaža SN bloka v novi TP KOPALIŠČE VEVČE
Novi 'srednje napetostni stikalni blok v SF6 izvedbi kot.npr.SIEMENS tip 8DJH, sestavljen iz enega transformatorske polja (T), dveh vodnh (R) z možnostjo razširitve (TRR) z naslednjimi električnimi karakteristikami:
- 24 kV, 16 kA/s, - nazivni tok zbiralnic 630 A, - nazivni tok vodnega polja 630 A - nazivni tok transformatorskega polja 200 A - s tripoložajnimi stikali za odklopni ločilnik – ozemljilni ločilnik,
- s položaji “vklop, izklop, ozemljeno” - z ročnimi pogoni - z možnostjo zaklepanja določenega položaja stikala - spoji SF6 komore so neprepustno zavarjeni in so izdelani brez tesnil - s kapacitivnimi delilnikinapetosti na kabelskih skoznikih
- z zadnjo steno za prosto postavitev s posluževalnimi ročicami - s 3 kom. vtični prikazovalnik za detekcijo prisotnosti napetosti Horstmann za kabelske T priključke -s testnim protokolom o izhodni kontroli kvalitete - vklopna in izklopna tuljava 2 kom. - prenapetostna zaščita 2 kom.
|  |  | Komplet z dobavo, montažo, vgradnjo , priklop, testiranje, | kpl | 1 | 0
| 2 |  | Delavniška dokumentacija za SN stikalni blok | kpl | 2 | 0
| 3 |  | Izvedba funkcionalnih preizkusov in parametriranje zaščitnih relejev | kpl | 2 | 0
Elektromontažna dela
(dobava in montaža)
| 4 |  | Izdelava kabelskega T konektorja TIPA A, komplet z vsem spjnim in izolacijskim materialom. | kpl | 3 | 0
| 5 |  | Izdelava kabelskega T konektorja TIPA C, komplet z vsem spjnim in izolacijskim materialom. | kpl | 12 | 0
| 6 |  | Kabelska žila N2XS(F)2X 1x70/16mm2 za povezavo transformatorjev na SN razvod | m | 45 | 0
| 7 |  | SN 24kV kabelski končnik za notranjo montažo za preseke 70mm2 Cu | kpl | 6 | 0
| 8 |  | Dobava kabla NA2XS(FL)2Y 3x1x240 mm2 s polaganjem v obstoječo in novo kabelsko kanalizacijo | m | 1410 | 0
| 9 |  | Dobava in montaža Raycham spojke za kabel NA2XS(FL)2Y 3x1x240 mm2 | kpl | 2 | 0
| 10 |  | Priklop kabla na SN celice | kpl | 12 | 0
| 11 |  | Objemka KS za pritrditev kablov na steno/tla (enožilni kabli v trikotno formacijo), komplet z pritrdilnim materialom | kpl | 2 | 0
| 12 |  | Valjanec FeZn 25x4mm komplet z drobnim in veznim materialom ter montažo in polaganjem. | m | 150 | 0
| 13 |  | Križna sponka, FeZn komplet z drobnim in veznim materialom | kpl | 35 | 0
| 14 |  | Vijačeni spoj valjanca s kovinsko maso, komplet z drobnim in veznim materialom. | kos | 10 | 0
| 15 |  | Kontaktne sponke, namenjene izvedbi kontaktnih spojev med okroglimi ali pločevinastimi vodniki in pločevinastimi deli. | kpl | 6 | 0
| 16 |  | Izdelava spojev z obstoječo ozemljitvijo | kpl | 2 | 0
| 17 |  | Ozemljitvena žica P/F 25mm2 | m | 50 | 0
| 18 |  | Ozemljitvena žica P/F 95mm2 | m | 25 | 0
| 19 |  | Označevanje kablov, komplet | kpl | 2 | 0
| 20 |  | Izvedba meritev na kablih, izvedba meritev ozemljitvene upornosti. | kpl | 2 | 0
| 21 |  | Pregled in priklop SN in NN omrežja | kpl | 2 | 0
| 22 |  | Prevoz montažnega materiala na gradbišče | kpl | 1 | 0
| 23 |  | Strokovno-nadzorno sodelovanje pri montaži opreme v transf. postaji s strani upravljalca Elektro Ljubljana: - potrditev opreme pred nabavo, - potrditev ustrezne izvedbe, - sodelovanje pri zagonu. | kpl | 1 | 0
| 24 |  | Spuščanje v pogon | kpl | 1 | 0
| 25 |  | Izvedba elektro meritev in izdelava poročil | kpl | 1 | 0
|  |  | SREDNJE NAPETOSTNI BLOKI in KABEL SKUPAJ: |  |  | 0
III. |  |  | NN OPREMA IN TR
| 1 |  | NN blok stikalni 0,4 kV - Elektro Ljubljana Polje NE2 sestavljen iz naslednja polja, ki je po namembnosti: 1x dovodno/razvodno polje 550x1900x450 mm (ŠxVxG). Dovod v NN blok je izveden od zgoraj, odvodi od spodaj.
1x odklopnik NS1600A z zaščitno enoto in izklopno tuljavo in pomožnimi kontakti 1x merilni center Iskra tip MC350 (osnovni model) 3x tokovnik 1500/5A, žigosan 1x servisna vtičnica
4x varovalčni ločilnik kot.npr. BTVC-DT2/NH3-3p z vložki
1x varovalni in krmilni elementi za zaščitno vezavo transformatorja, merilnega centra in servisne vtičnice 1x odvodnik prenapetosti Protec B2 3p s predvarovanjem 1x bakreni zbiralčni sistem 185mm s šinami 100x10 za fazne in 80x10 za PEN vodnik Kovinsko ogrodje je barvano v finalnem tonu RAL7035.
Polje NE1 - NN blok stikalni 0,4 kV sestavljen 1x razvodno polje 780x1900x450 mm (ŠxVxG) Dovod v NN blok je izveden s strani, odvodi od spodaj. ( Polje mora imeti možnost naknadne povezave dodatnega polja, brez predelave).
Poglavitna oprema, upoštevana v NN bloku: 3x varovalčni ločilnik kot.npr. BTVC-DT2/NH3-3p z vložki 3x tokovni transformator Circutor tip TC 8 800/5A, žigosan
2x merilno mesto z merilno spončno letvijo Weidmuller ZTL, števcem
1x bakreni zbiralčni sistem 185 mm s šinami 100x10 za fazne in 80x10 za PEN vodnik 1x bakrene flančne za spojitev NN bloka z dovodnim poljem NN blok se dostavi brez bočnih stranic - uporabi se bočno stranico z dovodnega polja zg.
Polje NE3 - NN blok stikalni 0,4 kV sestavljen 1x razvodno polje 780x1900x450 mm (ŠxVxG) Dovod v NN blok je izveden s strani, odvodi od spodaj. ( Polje mora imeti možnost naknadne povezave dodatnega polja, brez predelave).
Poglavitna oprema, upoštevana v NN bloku: 3x varovalčni ločilnik kot.npr. BTVC-DT2/NH3-3p z vložki 3x tokovni transformator Circutor tip TC 8 800/5A, žigosan
1x merilno mesto z merilno spončno letvijo Weidmuller ZTL, števce
1x bakreni zbiralčni sistem 185 mm s šinami 100x10 za fazne in 80x10 za PEN vodnik 1x bakrene flančne za spojitev NN bloka z dovodnim poljem NN blok se dostavi brez bočnih stranic - uporabi se bočno stranico z dovodnega polja zg.
|  |  | Komplet z dobavo, montažo, vgradnjo , priklop, testiranje, | kpl | 1 | 0
| 2 |  | NN merilne garniture 1x merilna garnitura MT880-T1A42R56 + CM-v-3 (GSM/GPRS/RS485) | kpl | 2 | 0
Komplet z dobavo, montažo, vgradnjo , priklop, testiranje,
| 3 |  | Energetski transformator 21/ 0,42(kV), 1000 kVA , Dyn5, uk=6%, Pfe=155W, Pcu=900W, kot npr. Trihala Schneide Electric, dobava in montaža | kpl | 1 | 0
| 4 |  | Kabel NYY 1x240mm2, z izdelanimi zaključki za notranjo montažo, skupne dolžine l = 160 m, za povezavo a, b, c sponk transformatorja z NN ogrodjem | kpl | 1 | 0
| 5 |  | Kabel NYY 1x240mm mm2, z izdelanimi zaključki za notranjo montažo, skupne dolžine l = 40 m, za povezavo “n” sponke transformatorja z NN ogrodjem | kpl | 1 | 0
| 6 |  | Signalni kabel za povezavo SN postroja z NN ogrodjem l = 6 m, NYY-J 3 x 2,5 mm2 | kpl | 1 | 0
| 7 |  | Signalni kabel za povezavo NN postroja z zaščito energetskega transformatorja, NYY 2 x 2,5 mm2 in NYY-J 3 x 1,5 mm2 | kpl | 1 | 0
| 8 |  | Kabel za priklop servisne vtičnice v TP, NYY-J 3 x 2,5 mm2 | m | 25 | 0
| 9 |  | Kabel za razsvetljave v TP, NYY-J 3 x 1,5 mm2 | m | 55 | 0
| 10 |  | Razvodna doza s tremi uvodi tip RKP-III-2,5 TEP | kpl | 1 | 0
| 11 |  | Konstrukcijski elementi za montažo električnih kablov | kpl | 30 | 0
| 12 |  | Servisna vtičnica, 16 A, 230V | kpl | 2 | 0
| 13 |  | Servisna enopono stikalo, 16 A, 230V | kpl | 2 | 0
| 14 |  | kot.npr.5700 4300 lm 36 W 840,1277mm IP66 | kpl | 5 | 0
| 15 |  | Ožičenje in ostali drobni material | kpl | 1 | 0
| 16 |  | Varovalni elementi, kontaktorji, pomožni in bimetalni releji, vezni material idr. (po enopolni shemi) | kpl | 1 | 0
Ozemljitve
| 17 |  | Ozemljitvena žica P/F 25mm2 | m | 50 | 0
| 18 |  | Ozemljitvena žica P/F 95mm2 | m | 25 | 0
| 19 |  | Pocinkani valjanec Fe/Zn 25x4 mm, položen v zemljo v izkopani rov okoli TP in do merilnega stika | m | 75 | 0
| 20 |  | Pocinkani valjanec Fe/Zn 20x3 mm, položen delno na stenske nosilce, vključno z nosilci | m | 25 | 0
| 21 |  | Izvedba stikov na kovinske mase, komplet s potrebnim materialom in antikorozijsko zaščito | kpl | 1 | 0
| 22 |  | Strokovno-nadzorno sodelovanje pri montaži opreme v transf. postaji s strani upravljalca Elektro Ljubljana: - potrditev opreme pred nabavo, - potrditev ustrezne izvedbe, - sodelovanje pri zagonu. | kpl | 1 | 0
| 23 |  | Spuščanje v pogon | kpl | 1 | 0
| 24 |  | Izvedba elektro meritev in izdelava poročil | kpl | 1 | 0
|  |  | Skupaj NN OPREMA IN TR SKUPAJ: |  |  | 0
IV. |  |  | OSTALA OPREMA
| 1 |  | Kabelske povezave, police, inštalacijski material…'(dobava in montaža)
|  |  | - Kabel NYY-J 3x2,5 mm | m | 50 | 0
| 2 |  | Oprema transformatorske postaje:
|  |  | - leseni zastekljeni okvir za enopolno shemo (SN, NN) | kpl | 2
|  |  | - izdelava enopolne sheme (SN, NN) | kpl | 2
|  |  | - lesena polička 360x170x20mm | kos | 2
|  |  | - VN preizkuševalec | kos | 1
|  |  | - ozemljitvene vezi z drogom za pritrditev | kos | 2
|  |  | - izolacijska preproga (20kV) dolžine 10 m in širine 1,2m | kos | 1
|  |  | - ročni gasilni aparat ABC na plin CO2 - 6kg, komplet s šobo, gibljivo cevjo, zaplombiran in nameščen | kos | 2
|  |  | - označevalne ploščice na transformatorski postaji | kpl | 2
|  |  | - navodila za prvo pomoč | kos | 1
|  |  | - komplet cilindrov s ključavnico in ključev po tipizaciji Elektra Celej | kpl | 2
|  |  | - izolacijske rokavice | kom | 1
|  |  | - plastična veriga rdeče-rumena | m | 4
|  |  | - knjiga obiskov | kom | 2
|  |  | Skupaj oprema transformatorske postaje | kpl | 1 | 0
| 3 |  | Transport opreme na gradbišče | kpl | 1 | 0
| 4 |  | Funkcionalni preizkus SN bloka in parametriranje zaščitnih relejev | kpl | 1 | 0
| 5 |  | Parametriranje, preizkus analizatorjev mreže | kpl | 1 | 0
| 6 |  | Parametriranje, preizkus in izdelava poročil o nastavitvi zaščit NN odklopnikov | kpl | 1 | 0
| 7 |  | Termične meritve glavnih stikalnih NN blokov v času polne obremenitve in izdaja poročila | kpl | 1 | 0
| 8 |  | Izdelava kontrolnega izračuna komplet SN in NN omrežja v objektu glede na izbrano opremo (padec napetosti, kratkostični tok, dimenzinoranje kablov, nastavitev odklopnikov, …) | kpl | 1 | 0
| 9 |  | Strokovno-nadzorno sodelovanje pri montaži opreme v transf. postaji s strani upravljalca Elektro Ljubljana: - potrditev opreme pred nabavo, - potrditev ustrezne izvedbe, - sodelovanje pri zagonu. | kpl | 1 | 0
| 10 |  | Izdaja certifikatov o skladnosti, podaja poročil in izjav, sodelovanje pri izgradnji, sodelovanje pri koordinacijskih sestankih, izvedba delavnih načrtov in podobno. | kpl | 1 | 0
| 11 |  | Izvedba elektro meritev in izdelava poročil | kpl | 1 | 0
| 12 |  | Izdelava navodila za obratovanje in vzdrževanje | kpl | 1 | 0
| 13 |  | Izdelava dokumentacije o zanesljivosti objekta | kpl | 1 | 0
|  |  | OSTALA OPREMA SKUPAJ: |  |  | 0
V. |  |  | GRADBENA DELA
| 1 |  | 'Zakoličenje trase električnih priključkov | m | 145 | 0
| 2 |  | Obeleženje trase križanj z ostalimi komunalnimi napravami, predvideno | kpl | 1 | 0
| 3 |  | Dobava in polaganje PVC cevi, skupaj z vsemi pomožnimi deli, materiali in prenosi - cev rdeče barve:
|  |  | - 1x PE 160 mm | m | 600 | 0
| 4 |  | Izkop jarka dim. ca. 1,0x0,6m za kabelsko kanalizacijo v zemlji III ktg z delno ročnim (20%) delno strojnim (80%) izkopom s pravilnim odsekovanjem stranic in dna izkopa ter odlaganje ob rob izkopa, | m | 145 | 0
| 5 |  | Dobava in vmetavanje peska pod cevi, zasip s peskom v deb. 2x10cm. Zasip jarkov z materialom iz izkopa v plasteh po 20cm z nabijanjem do vrha izkopa. Odvoz odvečnega materiala na deponijo, stroški deponije, ureditev trase. Obračun v zbitem stanju. | m3 | 20 | 0
| 6 |  | Zatesnitev cevi kabelske kanalizacije na prehodih v objekt (vodotesno in proti glodalcem)
|  |  | - komplet | kpl | 2 | 0
| 7 |  | Dodatek za izvedbo zaščite kabelske kanalizacije z betonom C12/15 v slojih po 20 cm ločenih s PVC folijo z dobavo betona | m3 | 10 | 0
| 8 |  | Varovanje obstoječega telekomunikacijskega omrežja, po potrebi prestavitev in popravilo v primeru poškodb (ocenjeno) | kpl | 1 | 0
| 9 |  | Varovanje obstoječega nizkonapetostnega omrežja, po potrebi prestavitev in popravilo v primeru poškodb (ocenjeno) | kpl | 1 | 0
| 10 |  | Odvoz odvečnega in neuporabnega izkopanega materiala na deponijo, skupaj s stroški deponije | m3 | 20 | 0
| 11 |  | Izdelava betonskega kabelskega jaška v III. ktg zemljišča s 70% strojnega in 30% ročnega izkopa, betoniranje, vgradnja LŽ 120*60 pokrova, 4 kosi pocinkanih pomičnih soh in 4 kosi konzol, izdelava uvodov cevi in odvoz viška materiala ter ureditev okolice
|  |  | - jašek dimenzij 2x1,6x2m s težkim pokrovom 120/60400kN | kpl | 3 | 0
| 12 |  | Zasip jarkov s selekcioniranim materialom iz izkopa v plasteh z nabijanjem
|  |  | - komplet | m3 | 70 | 0
| 13 |  | Ročni izkop jarka globine 1,0 m, dolžine do 2m, za ugotavljaje poteka komunalnih vodov ter zasip jarka z izkopanim materialom z utrjevanjem po plasteh 20-25 cm in ureditev terena v prvotno stanje.
|  |  | - komplet | kpl | 10 | 0
|  |  | GRADBENA DELA SKUPAJ: |  |  | 0

## Poizvedba
Številka razpisa | Objekt | Leto | Mesec | Delo | Opis dela | Tip | Opis tipa | Postavka | Opis postavke | Nivo | Opis nivoja | E/M | kol. skupaj | eur/enoto
2 | CSO-IZOLA | 2015 | 12 | A | Gradbena dela | I. | Pripravljalna dela | 1. | Dobava in izdelava zakoličbe objekta - prenos tlorisa zunanjega oboda načrtovanega objekta na teren znotraj gradbene parcele (Zakon o graditvi objektov ZGO-1). 80. člen opredeljuje obveznosti zakoličbe objekta in sicer: |  |  | kpl. | 1 | 1485
2 | CSO-IZOLA | 2015 | 12 | A | Gradbena dela | I. | Pripravljalna dela | 2. | Izvajanje nadzora geomehanike, kompletno z predlogi za izvajanje del ter zaključnim poročilom. |  |  | kpl. | 1 | 1080
2 | CSO-IZOLA | 2015 | 12 | A | Gradbena dela | I. | Pripravljalna dela | 3. | Celotna organizacija del in formiranje gradbišča skladno z pravili stroke in navodili naročnika s postavitvijo pisarne za naročnika in pisarne za nadzorno službo, sejne sobe (25 m2), polne gradbiščne ograje, ureditev dovoznih poti, dnevno čiščenje javnih površin, postavitev napisnih tabel, opozoril, znakov ter odstranitev po zaključku del. |  |  | kpl. | 1 | 9000
2 | CSO-IZOLA | 2015 | 12 | A | Gradbena dela | II. | Zaščita gradbene jame | 1. | Izdelava, dobava in montaža SN sider 120 kN, dolžine 6 m. |  |  | kos | 68 | 226.8
2 | CSO-IZOLA | 2015 | 12 | A | Gradbena dela | II. | Zaščita gradbene jame | 2. | Dobava betona in torkretiranje naklonin izkopa po navodilih geomehanika. Debelina torkreta 10 cm, armiran z armaturnimi mrežami Q 424 ( 3200,00 kg). Mreže upoštevati v enotni ceni. |  |  | m2 | 391 | 31.5
2 | CSO-IZOLA | 2015 | 12 | A | Gradbena dela | III. | Zemeljska dela | 1. | Strojni izkop terena z odvozom materiala v trajno deponijo. | a. | Izkop materiala v terenu II.- III. Ktg., z nakladanjem in odvozom izkopanega materiala v trajno deponijo Ocenjeno 75% od celotne količine izkopa. | m3 | 10162 | 6.03
2 | CSO-IZOLA | 2015 | 12 | A | Gradbena dela | III. | Zemeljska dela | 1. | Strojni izkop terena z odvozom materiala v trajno deponijo. | b. | Izkop materiala v terenu III.- IV. Ktg., z nakladanjem in odvozom izkopanega materiala v trajno deponijo. Ocenjeno 24% od celotne količine izkopa | m3 | 3254 | 8.46
2 | CSO-IZOLA | 2015 | 12 | A | Gradbena dela | III. | Zemeljska dela | 1. | Strojni izkop terena z odvozom materiala v trajno deponijo. | c. | Izkop materiala v terenu IV.-V. Ktg., z nakladanjem in odvozom izkopanega materiala v trajno deponijo. Ocenjeno 1% od celotne količine izkopa | m3 | 134 | 12.6
2 | CSO-IZOLA | 2015 | 12 | A | Gradbena dela | III. | Zemeljska dela | 2. | Zemeljski planum dna izkopa, uvaljanje, dosipavanje in planiranje. |  |  | m2 | 2237 | 0.72
2 | CSO-IZOLA | 2015 | 12 | A | Gradbena dela | III. | Zemeljska dela | 3. | Dobava in polaganje geotekstila ( po presoji geomehanika po stanju na terenu) PP geofilc min. 150 g/m2 ( Typar SF 32 ). |  |  | m2 | 2237 | 1.44
2 | CSO-IZOLA | 2015 | 12 | A | Gradbena dela | III. | Zemeljska dela | 4. | Dobava in vgrajevanje kamnitega nasutja iz drobirja: |  |  | m3 | 4550 | 17.82
2 | CSO-IZOLA | 2015 | 12 | A | Gradbena dela | III. | Zemeljska dela | 5. | Dobava in vgrajevanje izravnalnega neveznega sloja iz kamnitega drobirja: |  |  | m3 | 455.3 | 20.25
2 | CSO-IZOLA | 2015 | 12 | A | Gradbena dela | III. | Zemeljska dela | 6. | Planiranje s točnostjo +- 3 cm : |  |  | m2 | 2237 | 0.99
2 | CSO-IZOLA | 2015 | 12 | A | Gradbena dela | III. | Zemeljska dela | 7. | Dobava in vgrajevanje drenažnega gramoznega nasutja za zidovi, spodaj v klinu min. širine 100cm, z utrjevanjem v plasteh po 30 cm. |  |  | m3 | 2753 | 17.82
2 | CSO-IZOLA | 2015 | 12 | A | Gradbena dela | III. | Zemeljska dela | 8. | Odstranitev vegetacije na območju izvedbe. |  |  | kos | 1 | 2250
2 | CSO-IZOLA | 2015 | 12 | A | Gradbena dela | III. | Zemeljska dela | 9. | Nadzor geomehanika nad izvedbo del in temeljenja. |  |  | ur | 1 | 40.5

## List1
stanovanje A1 | 4 | kos |  |  | stanovanje A2 |  | 4 | kos |  |  | stanovanje A3 |  | 3 | kos |  | stanovanje A4 | 3 | kos
S2.......................................3 |  |  | 3 |  | EL_govorna naprava notranja..............1 |  |  |  | 1 |  | S5.......................................2 |  |  |  | 2 | S2.......................................3 |  |  | 3
S5.......................................3 |  |  | 3 |  | el_Tipka za klic v sili..................1 |  |  |  | 1 |  | S2.......................................3 |  |  |  | 3 | S5.......................................3 |  |  | 3
EL_govorna naprava notranja..............1 |  |  | 1 |  | EL_ZVONEC................................1 |  |  |  | 1 |  | EL_govorna naprava notranja..............1 |  |  |  | 1 | EL_govorna naprava notranja..............1 |  |  | 1
el_Tipka za klic v sili..................1 |  |  | 1 |  | EL_3F podometni fiksni priključek........1 |  |  |  | 1 |  | EL_ZVONEC................................1 |  |  |  | 1 | el_Tipka za klic v sili..................1 |  |  | 1
EL_ZVONEC................................1 |  |  | 1 |  | EL_VTIC_2XRJ45...........................3 |  |  |  | 3 |  | el_Štirikratna 1F vtičnica...............1 |  |  |  | 1 | EL_ZVONEC................................1 |  |  | 1
el_Štirikratna 1F vtičnica...............1 |  |  | 1 |  | EL_IZENACITEV_POTENCIJALA................1 |  |  |  | 1 |  | EL_3F podometni fiksni priključek........1 |  |  |  | 1 | EL_3F podometni fiksni priključek........1 |  |  | 1
EL_3F podometni fiksni priključek........1 |  |  | 1 |  | S2.......................................3 |  |  |  | 3 |  | EL_STIK_KRIZNO...........................1 |  |  |  | 1 | EL_STIK_KRIZNO...........................2 |  |  | 2
EL_VTIC_2XRJ45...........................3 |  |  | 3 |  | S5.......................................3 |  |  |  | 3 |  | EL_VTIC_2XRJ45...........................2 |  |  |  | 2 | EL_VTIC_2XRJ45...........................3 |  |  | 3
EL_1F podometna vtičnica.................7 |  |  | 7 |  | EL_1F podometna vtičnica.................8 |  |  |  | 8 |  | EL_1F podometna vtičnica.................7 |  |  |  | 7 | EL_IZENACITEV_POTENCIJALA................1 |  |  | 1
EL_1F podometna vtičnica s pokrovom......3 |  |  | 3 |  | el_Štirikratna 1F vtičnica...............1 |  |  |  | 1 |  | el_Tipka za klic v sili..................1 |  |  |  | 1 | EL_1F podometna vtičnica.................8 |  |  | 8
el_Dvojna 1F vtičnica....................7 |  |  | 7 |  | EL_1F podometna vtičnica s pokrovom......3 |  |  |  | 3 |  | EL_1F podometna vtičnica s pokrovom......3 |  |  |  | 3 | el_Štirikratna 1F vtičnica...............1 |  |  | 1
EL_VTIC_TV...............................3 |  |  | 3 |  | EL_VTIC_TV...............................3 |  |  |  | 3 |  | EL_VTIC_1XRJ45...........................2 |  |  |  | 2 | EL_1F podometna vtičnica s pokrovom......3 |  |  | 3
EL_STIK_KRIZNO...........................2 |  |  | 2 |  | EL_STIK_KRIZNO...........................2 |  |  |  | 2 |  | A$C4F7D5D2F..............................6 |  |  |  | 6 | EL_VTIC_TV...............................3 |  |  | 3
A$C4F7D5D2F..............................6 |  |  | 6 |  | el_Dvojna 1F vtičnica....................7 |  |  |  | 7 |  | A$C5C590D16..............................1 |  |  |  | 1 | el_Dvojna 1F vtičnica....................7 |  |  | 7
EL_VTIC_1XRJ45...........................3 |  |  | 3 |  | A$C4F7D5D2F..............................6 |  |  |  | 6 |  | EL_STIK_IZMENICNO........................8 |  |  |  | 8 | A$C4F7D5D2F..............................6 |  |  | 6
A$C5C590D16..............................1 |  |  | 1 |  | A$C5C590D16..............................1 |  |  |  | 1 |  | EL_VTIC_TV...............................2 |  |  |  | 2 | A$C5C590D16..............................1 |  |  | 1
EL_1F podometni fiksni priključek........7 |  |  | 7 |  | EL_VTIC_1XRJ45...........................3 |  |  |  | 3 |  | el_Dvojna 1F vtičnica....................5 |  |  |  | 5 | EL_VTIC_1XRJ45...........................3 |  |  | 3
EL_STIK_IZMENICNO........................10 |  |  | 10 |  | EL_1F podometni fiksni priključek........6 |  |  |  | 6 |  | EL_IZENACITEV_POTENCIJALA................1 |  |  |  | 1 | EL_1F podometni fiksni priključek........6 |  |  | 6
EL_IZENACITEV_POTENCIJALA................1 |  |  | 1 |  | EL_STIK_IZMENICNO........................10 |  |  |  | 10 |  | EL_1F podometni fiksni priključek........6 |  |  |  | 6 | EL_STIK_IZMENICNO........................9 |  |  | 9
EL_STIKALO_MOC...........................3 |  |  | 3 |  | EL_STIKALO_MOC...........................3 |  |  |  | 3 |  | EL_STIKALO_MOC...........................3 |  |  |  | 3 | EL_STIKALO_MOC...........................3 |  |  | 3
stikalo navadno |  |  | 7 |  | stikalo navadno |  |  |  | 7 |  | stikalo navadno |  |  |  | 6 | stikalo navadno |  |  | 7
stanovanje B1 | 4 | kos |  |  | stanovanje B2 |  | 4 | kos |  |  | stanovanje B3 |  | 4 | kos |  | stanovanje B4 | 4 | kos
S2.......................................3 |  |  | 3 |  | S2.......................................3 |  |  |  | 3 |  | S5.......................................3 |  |  |  | 3 | S2.......................................3 |  |  | 3
S5.......................................3 |  |  | 3 |  | S5.......................................3 |  |  |  | 3 |  | S2.......................................6 |  |  |  | 6 | S5.......................................2 |  |  | 2
EL_govorna naprava notranja..............1 |  |  | 1 |  | EL_govorna naprava notranja..............1 |  |  |  | 1 |  | EL_govorna naprava notranja..............1 |  |  |  | 1 | EL_govorna naprava notranja..............1 |  |  | 1
el_Tipka za klic v sili..................1 |  |  | 1 |  | el_Tipka za klic v sili..................1 |  |  |  | 1 |  | el_Tipka za klic v sili..................1 |  |  |  | 1 | el_Tipka za klic v sili..................1 |  |  | 1
EL_ZVONEC................................1 |  |  | 1 |  | EL_ZVONEC................................1 |  |  |  | 1 |  | EL_ZVONEC................................1 |  |  |  | 1 | EL_ZVONEC................................1 |  |  | 1
EL_3F podometni fiksni priključek........1 |  |  | 1 |  | EL_3F podometni fiksni priključek........1 |  |  |  | 1 |  | EL_3F podometni fiksni priključek........1 |  |  |  | 1 | EL_3F podometni fiksni priključek........1 |  |  | 1
EL_VTIC_2XRJ45...........................3 |  |  | 3 |  | EL_STIK_KRIZNO...........................1 |  |  |  | 1 |  | EL_IZENACITEV_POTENCIJALA................1 |  |  |  | 1 | EL_VTIC_2XRJ45...........................3 |  |  | 3
EL_1F podometna vtičnica.................8 |  |  | 8 |  | EL_IZENACITEV_POTENCIJALA................1 |  |  |  | 1 |  | EL_1F podometna vtičnica.................9 |  |  |  | 9 | EL_IZENACITEV_POTENCIJALA................1 |  |  | 1
el_Štirikratna 1F vtičnica...............1 |  |  | 1 |  | el_Štirikratna 1F vtičnica...............1 |  |  |  | 1 |  | EL_1F podometna vtičnica s pokrovom......3 |  |  |  | 3 | EL_1F podometna vtičnica.................8 |  |  | 8
el_Dvojna 1F vtičnica....................7 |  |  | 7 |  | EL_VTIC_2XRJ45...........................3 |  |  |  | 3 |  | el_Štirikratna 1F vtičnica...............1 |  |  |  | 1 | el_Štirikratna 1F vtičnica...............1 |  |  | 1
EL_STIK_KRIZNO...........................2 |  |  | 2 |  | EL_1F podometna vtičnica s pokrovom......3 |  |  |  | 3 |  | EL_VTIC_TV...............................3 |  |  |  | 3 | EL_STIK_KRIZNO...........................2 |  |  | 2
EL_IZENACITEV_POTENCIJALA................1 |  |  | 1 |  | EL_VTIC_TV...............................3 |  |  |  | 3 |  | EL_VTIC_1XRJ45...........................3 |  |  |  | 3 | EL_1F podometna vtičnica s pokrovom......3 |  |  | 3
EL_1F podometna vtičnica s pokrovom......3 |  |  | 3 |  | el_Dvojna 1F vtičnica....................7 |  |  |  | 7 |  | A$C5C590D16..............................1 |  |  |  | 1 | el_Dvojna 1F vtičnica....................7 |  |  | 7
EL_VTIC_TV...............................3 |  |  | 3 |  | EL_1F podometna vtičnica.................8 |  |  |  | 8 |  | A$C4F7D5D2F..............................6 |  |  |  | 6 | EL_VTIC_TV...............................3 |  |  | 3
EL_VTIC_1XRJ45...........................3 |  |  | 3 |  | A$C5C590D16..............................1 |  |  |  | 1 |  | EL_VTIC_2XRJ45...........................5 |  |  |  | 5 | EL_VTIC_1XRJ45...........................3 |  |  | 3
A$C5C590D16..............................1 |  |  | 1 |  | EL_VTIC_1XRJ45...........................3 |  |  |  | 3 |  | el_Dvojna 1F vtičnica....................9 |  |  |  | 9 | A$C5C590D16..............................1 |  |  | 1
EL_1F podometni fiksni priključek........6 |  |  | 6 |  | EL_1F podometni fiksni priključek........6 |  |  |  | 6 |  | EL_STIK_IZMENICNO........................11 |  |  |  | 11 | EL_1F podometni fiksni priključek........7 |  |  | 7
EL_STIK_IZMENICNO........................10 |  |  | 10 |  | EL_STIK_IZMENICNO........................10 |  |  |  | 10 |  | EL_1F podometni fiksni priključek........7 |  |  |  | 7 | A$C4F7D5D2F..............................6 |  |  | 6
A$C4F7D5D2F..............................6 |  |  | 6 |  | A$C4F7D5D2F..............................6 |  |  |  | 6 |  | EL_STIK_KRIZNO...........................6 |  |  |  | 6 | EL_STIK_IZMENICNO........................10 |  |  | 10
EL_STIKALO_MOC...........................3 |  |  | 3 |  | EL_STIKALO_MOC...........................3 |  |  |  | 3 |  | EL_STIKALO_MOC...........................3 |  |  |  | 3 | EL_STIKALO_MOC...........................3 |  |  | 3
stikalo navadno |  |  | 7 |  | stikalo navadno |  |  |  | 7 |  | stikalo navadno |  |  |  | 7 | stikalo navadno |  |  | 7
1F podometna vtičnica |  |  | 237 |  |  |  | 474 |  | 97 |  |  |  | 571
Štirikratna 1F vtičnica |  |  | 30 |  |  |  | 60 |  | 5 |  |  |  | 65
Dvojna 1F vtičnica |  |  | 212 |  |  |  | 424 |  | 12 |  |  |  | 436
1F podometna vtičnica s pokrovom |  |  | 81 |  |  |  | 162 |  | 60 |  |  |  | 222
3F podometni fiksni priključek |  |  | 30 |  |  |  | 60 |  | 2 |  |  |  | 62
STIK_KRIZNO |  |  | 69 |  |  |  | 138 | [5 empty] | 138
1F podometni fiksni priključek |  |  | 192 |  |  |  | 384 |  | 2 |  |  |  | 386
STIK_IZMENICNO |  |  | 295 |  |  |  | 590 |  | 12 |  |  |  | 602
STIKALO_MOC |  |  | 30 | 60 | prezračevanje |  | 60 |  | 6 | 4 | prezračevanje |  | 66
stikalo navadno |  |  | 207 |  |  |  | 414 | [5 empty] | 414
IR LUČ 360 | [8 empty] | 64 |  |  |  | 64
VTIC_2XRJ45 |  |  | 103 |  |  |  | 206 |  | 5 |  |  |  | 211
VTIC_TV |  |  | 87 |  |  |  | 174 |  | 2 |  |  |  | 176
VTIC_1XRJ45 |  |  | 87 |  |  |  | 174 |  | 2 |  |  |  | 176
[6 empty] | skupaj: SEVER in JUG | [5 empty] | VSE SKUPAJ:
PK 50 korito | [8 empty] | 84
3F priključek na sponkah porabnika | [8 empty] | 4
1F priključek na sponkah porabnika | [8 empty] | 56
OSTALO
stanovanje D1..................................3
stanovanje D2..................................3
stanovanje A1..................................4
stanovanje A2..................................4
stanovanje A3..................................3
stanovanje A4..................................3
stanovanje B1..................................4
stanovanje B2..................................4
stanovanje B5..................................4
stanovanje B4..................................4
stanovanje C1..................................4
stanovanje C2..................................4
stanovanje C3..................................4
stanovanje C4..................................4
stanovanje D5..................................4
stanovanje D4..................................4
el_Tipka za klic v sili........................2
EL_1F podometni fiksni priključek..............2 |  |  |  | 2
EL_3F podometni fiksni priključek..............2 |  |  |  | 2
EL_VTIC_TV.....................................2 |  |  |  | 2
EL_VTIC_1XRJ45.................................2 |  |  |  | 2
EL_govorna naprava - zunanja...................2 |  |  |  | 2
EL_govorna naprava notranja....................2 |  |  |  | 2
PRIKLJUČEK.....................................35 |  |  |  | 35
A$C3A2E3BA0....................................2 |  |  |  | 2
A$C46A32C1F....................................3 |  |  |  | 3
A$C5C1E74C9....................................7 |  |  |  | 7
A$C0EDC4D0C....................................72 |  |  |  | 72
PLINSKA CENTRALA 8.............................2 |  |  |  | 2
TABLA ENOSTRANSKA..............................2 |  |  |  | 2
PLINSKI JAVLJALNIK SERIJE 700..................2 |  |  |  | 2
EL_OPTICNI_JAVLJANIK...........................4 |  |  |  | 4
el_Požarno javljalna adresabilna centrala......2 |  |  |  | 2
el_Dvojna 1F vtičnica..........................12 |  |  |  | 12
EL_STIK_IZMENICNO..............................12 |  |  |  | 12
EL_VTIC_2XRJ45.................................5 |  |  |  | 5
el_Štirikratna 1F vtičnica.....................5 |  |  |  | 5
KV omara.......................................3 |  |  |  | 3
MERILNA OMARA 9................................8 |  |  |  | 8
CARD_READER_BK.................................2 |  |  |  | 2
EL_KLJUCAVNICA.................................2 |  |  |  | 2
EL_RAZDELILEC..................................16 |  |  |  | 16
EL_ETIK_IR LUČ 360.............................64 |  |  |  | 64
A$C3D270180....................................37 |  |  |  | 37
PK 50 korito...................................84 |  |  |  | 84
EL_STIKALO_MOC.................................10 |  |  |  | 10
EL_1F podometna vtičnica s pokrovom............60 |  |  |  | 60
EL_3F priključek na sponkah porabnika..........4 |  |  |  | 4
EL_1F podometna vtičnica.......................97 |  |  |  | 97
EL_IZENACITEV_POTENCIJALA......................2 |  |  |  | 2
izenačitveni potencial.........................12 |  |  |  | 12
EL_TERMOSTAT...................................2 |  |  |  | 2
A$C092015B6....................................42 |  |  |  | 42
EL_1F priključek na sponkah porabnika..........56 |  |  |  | 56
ZAS_2 LD.......................................4 |  |  |  | 4
ZAS_17.........................................2 |  |  |  | 2
ZAS-1..........................................16 |  |  |  | 16
ZAS_3LD........................................18 |  |  |  | 18
ZAS_4..........................................19 |  |  |  | 19
ZAS_3 DOL......................................22 |  |  |  | 22
ADRESA.........................................124 |  |  |  | 124
ZAS_2..........................................12 |  |  |  | 12
ZAS_13N........................................32 |  |  |  | 32
EL_ZVONEC......................................2 |  |  |  | 2