## REKAPITUALCIJA
| Investitor: | Mestna občina Ljubljana
Mestni trg 1
1000 Ljubljana
| Naziv gradnje: | Kopališče Vevče
| Vrsta dokumentacije: | PZI – Projektna dokumetacija za izvedbo gradnje
| Številka načrta: | 1870-ZU/20
| Datum: | december 2021
REKAPITULACIJA
A.1 | Zunanja ureditev |  |  | 0
A.2 | Prometna ureditev kleti |  |  | 0
|  |  | SKUPAJ (brez DDV) | 0
|  |  | DDV (22%) | 0
|  |  | SKUPAJ z DDV | 0

## ZU+CP
A.1 | Zunanja ureditev - Kopališče Vevče
REKAPITULACIJA STROŠKOV
1 | PREDDELA |  |  |  |  | 0
2 | ZEMELJSKA DELA |  |  |  |  | 0
3 | VOZIŠČNE KONSTRUKCIJE |  |  |  |  | 0
4 | ODVODNJAVANJE |  |  |  |  | 0
5 | GRADBENO OBRTNIŠKA DELA |  |  |  |  | 0
6 | OPREMA CESTE |  |  |  |  | 0
| SKUPAJ |  |  |  |  | 0
| SKUPAJ (brez DDV) |  |  |  |  | 0
| DDV (22%) |  |  |  |  | 0
| SKUPAJ (z DDV) |  |  |  |  | 0
- V cenah v popisnih postavkah mora ponudnik zajeti vrednosti vseh potrebnih del vključno s tekočimi in končnimi poročili posameznih strokovnjakov tekoče kontrole – meritve temeljnih tal, prevzemanje plasti in meritve pri zemeljskih delih in zg. ustroju, asfaltih, izolacijah, betonih, geoloških pregledih itd. vse v smislu dokazovanja kvalitete izvedenih del.
- Vse količine v popisu so izračunane v raščenem stanju oz. v zbitem (vgrajenem) stanju.
- V cenah upoštevati tudi fizično zavarovanje gradbišča z varovalnimi ograjami in dostopnimi vrati, gradbišče mora biti popolnoma ograjeno in varno pred dostopom tretjim osebam.
- Izvajalec del naj si pred oddajo ponudbe ogleda teren oziroma gradbišče, tako da je seznanjem z dejanskim stanjem, ter poda morebitne pripombe ali vprašanja na popis del.
V primeru, da se pri iztoku iz kanalete skozi ploščo vgradi grelec je potrebno zagotoviti dovod električne energije. Električni vod ni predmet tega načrta.
| Šifra | Delo | Enota | Količina | Cena / enoto | Vrednost
| 1 | PREDDELA
| 1.1 | Geodetska dela
| 1.1.1 | Zakoličenje točk cestnega priključka in zunanje ureditve | kos | 65 | 0 | 0
| 1.2 | Čiščenje terena
1.2.1 PORUŠITEV IN ODSTRANITEV VOZIŠČNIH KONSTRUKCIJ
| 1.2.1.1 | Porušitev in odstranitev asfaltne plasti v debelini 6 do 10 cm | m2 | 174 | 0 | 0
| 1.2.1.2 | Rezanje asfaltne plasti s talno diamantno žago, debele 6 do 10 cm | m1 | 109 | 0 | 0
| 1.2.1.3 | Porušitev in odstranitev robnika iz cementnega betona | m1 | 101.5 | 0 | 0
1.2.2 ODSTRANITEV PROMETNE SIGNALIZACIJE IN OPREME
| 1.2.2.1 | Demontaža prometnega znaka na enem podstavku | kos | 4 | 0 | 0
| 1.2.2.1 | Demontaža obvestilne table s površino do 1 m2 | kos | 2 | 0 | 0
| 1.3 | Ostala preddela
1.3.1 OMEJITVE PROMETA
| 1.3.1.1 | Zavarovanje gradbišča v času gradnje s polovično zaporo prometa in usmerjanjem s semaforji | dan | 15 | 0 | 0
1.3.2 PRIPRAVLJALNA DELA PRI OBJEKTIH
| 1.3.2.1 | Ureditev začasne zaščitne ograje višine 1,5 m za varovanje prometa vzporednega voznega pasu pri odstranjevanju asfaltnih površin | m1 | 120 | 0 | 0
|  | SKUPAJ |  |  |  | 0
| 2. | ZEMELJSKA DELA
| 2.1 | Izkop
| 2.1.1 | Široki izkop zemljine – 3. kategorije – strojno z nakladanjem (globina do 0,80 m) | m3 | 375
|  | - vezljive zemljine (ocena 20%) | m3 | 75 | 0 | 0
|  | - zrnate zemljine (ocena 80%) | m3 | 300 | 0 | 0
| 2.2 | Planum temeljnih tal
| 2.2.1 | Ureditev planuma temeljnih tal vezljive zemljine – 3. kategorije | m2 | 468.7 | 0 | 0
| 2.3 | Ločilne, drenažne in filtrske plasti ter delavni plato
| 2.3.1 | Nabava, dobava in vgraditev geotekstilije za ločilno plast (po načrtu), natezna trdnost nad 10 do 12 kN/m2 | m2 | 610 | 0 | 0
| 2.4 | Prevozi, razprostiranje in ureditev deponij materiala
| 2.4.1 | Prevoz materiala na razdaljo nad 200 do 500 m | t | 1200 | 0 | 0
| 2.4.2 | Prevoz materiala na razdaljo nad 7000 do 10000 m | t | 675 | 0 | 0
| 2.4.3 | Odlaganje odpadnega asfalta na komunalno deponijo | t | 41.76 | 0 | 0
|  | SKUPAJ |  |  |  | 0
| 3. | VOZIŠČNE KONSTRUKCIJE
| 3.1 | Nosilne plasti
3.1.1 NEVEZANE NOSILNE PLASTI
| 3.1.1.1 | Izvedba kvalitetne kamnite zmrzlinsko obstojne posteljice - kamnite grede 0-100mm v debelini do 50 cm do zgoščenosti 98% po proctorju, zahtevana nosilnost Evd= min. 100 MPa! | m3 | 187.48 | 0 | 0
| 3.1.1.2 | Izdelava nevezane nosilne plasti enakomerno zrnatega drobljenca iz kamnine v debelini 26 do 30 cm (tamponski drobljenec 0/32) | m3 | 140.61 | 0 | 0
3.1.2 VEZANE ZGORNJE NOSILNE IN NOSILNOOBRABNE PLASTI Z BITUMENSKIMI VEZIVI
| 3.1.2.1 | Izdelava zgornje nosilne plasti bituminiziranega drobljenca zrnavosti 0/22 mm v debelini 60 mm (AC 22 base B50/70, A3) oz. po navodilih upravljavca | m2 | 375.2 | 0 | 0
| 3.2 | Obrabne plasti
3.2.1 VEZANE ASFALTNO OBRABNE IN ZAPORNE PLASTI
| 3.2.1.1 | Izdelava obrabne in zaporne plasti bitumenskega betona (AC 11 surf B50/70, A4) iz zmesi zrn iz silikatnih kamnin in cestogradbenega bitumna v debelini 40 mm oz. po navodilih upravljalca | m2 | 375.2 | 0 | 0
| 3.2.1.2 | Izdelava obrabne in zaporne plasti bitumenskega betona (AC 8 surf B50/70, A4) iz zmesi zrn iz silikatnih kamnin in cestogradbenega bitumna v debelini 30 mm oz. po navodilih upravljalca | m2 | 126.2 | 0 | 0
3.2.2 VEZANE OBRABNE IN ZAPORNE PLASTI - POVRŠINSKE PREVLEKE
| 3.2.2.1 | Pobrizg s polimerno bitumensko emulzijo 0,31 do 0,50 kg/m2 | m2 | 375.2 | 0 | 0
| 3.2.2.2 | Čiščenje utrjene/odrezkane površine podlage pred pobrizgom z bitumenskim vezivom | m2 | 375.2 | 0 | 0
| 3.3 | Robni elementi vozišč
3.3.1 ROBNIKI
| 3.3.1.1 | Nabava, dobava in vgraditev predfabriciranega dvignjenega robnika iz cementnega betona s prerezom 15/25 cm. | m1 | 93 | 0 | 0
| 3.3.1.2 | Nabava, dobava in vgraditev predfabriciranega pogreznjenega robnika iz cementnega betona s prerezom 15/25 cm | m1 | 40 | 0 | 0
| 3.3.1.3 | Nabava, dobava in vgraditev predfabriciranega pogreznjenega robnika (''zvrnjen'') iz cementnega betona s prerezom 15/25 cm | m1 | 72 | 0 | 0
| 3.3.1.4 | Nabava, dobava in vgraditev predfabriciranega zavojnega robnika iz cementnega betona z izmerami 15/25/50 cm | m1 | 1 | 0 | 0
| 3.3.1.5 | Nabava, dobava in vgraditev predfabriciranega pogreznjenega robnika iz cementnega betona s prerezom 5/20 cm. | m1 | 77 | 0 | 0
|  | SKUPAJ |  |  |  | 0
| 4. | ODVODNJAVANJE
| 4.1 | Kanalete
| 4.1.1 | Nabava, dobava in vgradnja linijskega požiralnika iz umetne mase, skladen s SIST EN 1433, razred obremenitve od A15 do D400 kN, svetle širine 150 mm, kot npr. Aco Multiline V150. Nabava, dobava in vgradnja po navodilih dobavitelja.
|  | dolžina: 1000 mm | kos | 61 | 0 | 0
|  | dolžina: 500 mm | kos | 5 | 0 | 0
| 4.1.2 | Nabava, dobava in vgradnja zbiralnika iz polimernega betona, skladen s SIST EN 1433, z integriranim tesnilom na iztoku DN150 in zaščitnim robom iz vročecinkane pločevine, vključno z vedrom za nečistoče, kot naprimer ACO Multiline V150 zbiralnik. Nabava, dobava in vgradnja po navodilih dobavitelja. | kos | 7 | 0 | 0
| 4.1.3 | Nabava, dobava in vgradnja zaključne stene iz polimernega betona, z zaščitnim robom, kot npr. Multiline V150. | kos | 6 | 0 | 0
| 4.1.4 | Nabava, dobava in montaža litoželezne pokrivne rešetke, skladne s SIST EN 1433, razred obremenitve od A15 do D400 kN, kot npr. ACO Multiline V150 SK design, SW 12 mm. Nabava, dobava in vgradnja po navodilih dobavitelja.
|  | dolžina: 500 mm | kos | 134 | 0 | 0
| 4.1.5 | Nabava, dobava in vgradnja linijskega požiralnika iz umetne mase, skladen s SIST EN 1433, razred obremenitve od A15 do D400 kN, svetle širine 200 mm, kot npr. Aco Multiline V200. Nabava, dobava in vgradnja po navodilih dobavitelja.
|  | dolžina: 1000 mm | kos | 15 | 0 | 0
|  | dolžina: 500 mm | kos | 3 | 0 | 0
| 4.1.6 | Nabava, dobava in vgradnja zbiralnika iz polimernega betona, skladen s SIST EN 1433, z integriranim tesnilom na iztoku DN150 in zaščitnim robom iz vročecinkane pločevine, vključno z vedrom za nečistoče, kot naprimer ACO Multiline V200 zbiralnik. Nabava, dobava in vgradnja po navodilih dobavitelja. | kos | 1 | 0 | 0
| 4.1.7 | Nabava, dobava in vgradnja zaključne stene iz polimernega betona, z zaščitnim robom, kot npr. Multiline V200. | kos | 4 | 0 | 0
| 4.1.8 | Nabava, dobava in montaža litoželezne pokrivne rešetke, skladne s SIST EN 1433, razred obremenitve od A15 do D400 kN, kot npr. ACO Multiline V200 SK design, SW 12 mm. Nabava, dobava in vgradnja po navodilih dobavitelja.
|  | dolžina: 500 mm | kos | 34 | 0 | 0
| 4.1.9 | Izdelava tesnitve preboja pri iztoku kanalete skozi ploščo (kot npr. ACO ...). Vgradnja po navodilih dobavitelja. Grelec se vgradi po potrebi oz. po dogovoru z arhitektom. | kos | 2 | 0 | 0
|  | SKUPAJ |  |  |  | 0
| 5. | GRADBENO OBRTNIŠKA DELA
| 5.1 | Dela s cementnim betonom
| 5.1.1 | Nabava, dobava in vgraditev cementnega betona C16/20 v prerez do 0,15 m3/m2-m1 (obbetoniranje linijske kanalete) | m3 | 6.7 | 0 | 0
|  | SKUPAJ |  |  |  | 0
| 6. | OPREMA CESTE
| 6.1 | Pokončna oprema cest
| 6.1.1 | Izdelava temelja iz cementnega betona C 16/20 do 0,10 m3 / temelj | kos | 6 | 0 | 0
| 6.1.2 | Nabava, dobava in vgraditev stebrička za prometni znak iz vroče cinkane jeklene cevi s premerom 64 mm, dolge 2500 mm | kos | 2 | 0 | 0
| 6.1.3 | Nabava, dobava in vgraditev stebrička za prometni znak iz vroče cinkane jeklene cevi s premerom 64 mm, dolge 1500 mm | kos | 4 | 0 | 0
| 6.1.4 | Nabava, dobava in pritrditev kvadratnega znaka, podloga iz vroče cinkane jeklene pločevine, znak z odsevno folijo 2. vrste, dimenzije 300x300 mm:
|  | - Parkirno mesto, rezervirano za vozila invalidov - 2441 | kos | 2 | 0 | 0
|  | - Polnilna postaja za električna vozila - 3118 | kos | 2 | 0 | 0
| 6.1.4 | Nabava, dobava in pritrditev okroglega znaka, podloga iz vroče cinkane jeklene pločevine, znak z odsevno folijo 2. vrste, premer 600 mm.
|  | - Prepovedana ustavitev in parkiranje - 2236 | kos | 1 | 0 | 0
| 6.1.5 | Nabava, dobava in pritrditev dopolnilne table, podloga iz vroče cinkane jeklene pločevine, znak z odsevno folijo 2. vrste, dimenzije 300x150 mm
|  | - 2 PM - 4101-0 | kos | 2 | 0 | 0
|  | - Parkirišče za invalide 2 PM - 4306 | kos | 2 | 0 | 0
| 6.1.5 | Nabava, dobava in pritrditev dopolnilne table, podloga iz vroče cinkane jeklene pločevine, znak z odsevno folijo 2. vrste, dimenzije 300x300 mm
|  | - Razen za dostavo - 4602-2 | kos | 1 | 0 | 0
| 6.1.6 | Nabava, dobava in pritrditev osemkotnega prometnega znaka, podloga iz vroče cinkane jeklene pločevine, znak z odsevno folijo 2. vrste, dimenzije 600 mm:
|  | - Ustavi - 2102 | kos | 1 | 0 | 0
| 6.1.7 | Nabava, Nabava, dobava in pritrditev parkirnega omejevalca, dimenzije 1820 mm. | kos | 16 | 0 | 0
| 6.1.7 | Prestavitev stebrička s prometnim znakom vključno z demontažo in montažo prometnega znaka | kos | 2 | 0 | 0
| 6.1.7 | Prestavitev stebrička za obvestilno tablo vključno z montažo table | kos | 1 | 0 | 0
| 6.1.5 | Izdelava stropnega nosilca za pritrditev znakov nad garažnimi vrati. Dimenzije nosilca: d x v : 3,0 m x 0,4 m iz vroče cinkane cevi s premerom 64 mm. Znaki so priščverščeni z objemkami z vmesno gumo za boljši oprijem. | kos | 1 | 0 | 0
| 6.1.4 | Nabava, dobava in pritrditev okroglega znaka na nosilec nad garažnimi vrati, podloga iz vroče cinkane jeklene pločevine, znak z odsevno folijo 2. vrste, premer 400 mm. | kos | 7 | 0 | 0
| 6.2 | Označbe na voziščih
| 6.2.1 | Izdelava tankoslojne vzdolžne označbe na vozišču z enokomponentno belo barvo, vključno 250 g/m2 posipa z drobci / kroglicami stekla, strojno, debelina plasti suhe snovi 200 mikrometra, širina črte 10 cm | m1 | 5 | 0 | 0
| 6.2.2 | Izdelava tankoslojne prečne in ostalih označb na vozišču z enokomponentno belo barvo, vključno 250 g/m2 posipa z drobci / kroglicami stekla, strojno, debelina plasti suhe snovi 250 mikrometra, širina črte 30 cm | m2 | 1.9 | 0 | 0
| 6.2.3 | Izdelava označbe parkirnih mest 5352-1 iz taktilnih medeninastih ploščkov, premera 105 mm. | kos | 102 | 0 | 0
| 6.2.3 | Izdelava označbe parkirnih mest 5356-1, 5357 in 5354 iz taktilnih inox ploščkov, premera 105 mm. | kos | 255 | 0 | 0
| 6.2.4 | Izdelava označbe na vozišču 5611 iz taktilnih medeninastih ploščkov, premera 30 mm. | kos | 1200 | 0 | 0
| 6.2.4 | Izdelava označbe na vozišču 5611-2 iz taktilnih inox ploščkov, premera 30 mm. | kos | 1000 | 0 | 0
| 6.3 | Cestna grbina
| 6.3.1 | Izvedba hitrostne ovire v asfaltnem cestišču (grbina), z nadvišanjem 12 cm, tlorisne velikosti 18,5 x 6,5 m. | m2 | 120.25 | 0 | 0
| 6.3.2 | Izdelava tankoslojne prečne in ostalih označb na vozišču z enokomponentno belo barvo, vključno 250 g/m2 posipa z drobci / kroglicami stekla, strojno, debelina plasti suhe snovi 250 mikrometra, širina črte 50 cm | m2 | 9 | 0 | 0
| 6.3.3 | Izdelava tankoslojne prečne in ostalih označb na vozišču z enokomponentno rumeno barvo, vključno 250 g/m2 posipa z drobci / kroglicami stekla, strojno, debelina plasti suhe snovi 250 mikrometra - oznaka 5335-1 | m2 | 6 | 0 | 0
|  | SKUPAJ |  |  |  | 0

## KLET
A.2 | Prometna ureditev kleti - Kopališče Vevče
REKAPITULACIJA STROŠKOV
6 | OPREMA CESTE |  |  |  |  | 0
| SKUPAJ |  |  |  |  | 0
| SKUPAJ (brez DDV) |  |  |  |  | 0
| DDV (22%) |  |  |  |  | 0
| SKUPAJ (z DDV) |  |  |  |  | 0
- V cenah v popisnih postavkah mora ponudnik zajeti vrednosti vseh potrebnih del vključno s tekočimi in končnimi poročili posameznih strokovnjakov tekoče kontrole – meritve temeljnih tal, prevzemanje plasti in meritve pri zemeljskih delih in zg. ustroju, asfaltih, izolacijah, betonih, geoloških pregledih itd. vse v smislu dokazovanja kvalitete izvedenih del.
| Šifra | Delo | Enota | Količina | Cena / enoto | Vrednost
| 6. | OPREMA CESTE
| 6.1 | Pokončna oprema cest
| 6.1.1 | Dobava in pritrditev pravoktnih tabel, podloga iz vroče cinkane jeklene pločevine, znak z odsevno folijo 2. vrste. Napis na tabli "IZHOD, EXIT" in prikazana smer izhoda s puščico. Dimenzije tablice š x v : 300 x 150 mm. Vključno z montažo stropnega nosilca. GARAŽA | kos | 5 | 0 | 0
| 6.1.3 | Dobava in pritrditev polkrožnega 180° prometnega ogledala s konveksno površino odporno proti pretiranemu rošenju ob spremembi temperature. GARAŽA | kos | 2 | 0 | 0
| 6.1.4 | Dobava in pritrditev okroglega prometnega znaka (2301-4), podloga iz vroče cinkane jeklene pločevine, znak z odsevno folijo 2. vrste, 400 mm (po priloženi tabeli prometne signalizacije). GARAŽA | kos | 1 | 0 | 0
| 6.1.5 | Izdelava stropnega nosilca za pritrditev ogledal, znakov. Dimenzije nosilca: d x v : 1,50 m x 0,4 m iz vroče cinkane cevi s premerom 64 mm. Znaki so priščverščeni z objemkami z vmesno gumo za boljši oprijem. GARAŽA | kos | 1 | 0 | 0
| 6.2 | Označbe na voziščih
| 6.2.1 | Izdelava tankoslojne vzdolžne označbe na vozišču z enokomponentno belo barvo, vključno 250 g/m2 posipa z drobci / kroglicami stekla, strojno, debelina plasti suhe snovi 200 mikrometra, širina črte 10 cm. GARAŽA | m1 | 68 | 0 | 0
| 6.2.2 | Izdelava tankoslojne prečne in ostalih označb na vozišču z enokomponentno belo barvo, vključno 250 g/m2 posipa z drobci / kroglicami stekla, strojno, debelina plasti suhe snovi 250 mikrometra, širina črte 30 cm. GARAŽA | m2 | 2.92 | 0 | 0
| 6.2.2 | Izdelava tankoslojnih označb na vozišču z enokomponentno belo barvo, vključno 250 g/m2 posipa z drobci / kroglicami stekla, strojno, debelina plasti suhe snovi 250 mikrometra. GARAŽA | m2 | 5.22 | 0 | 0
| 6.2.3 | Izdelava tankoslojne označbe na vozišču z enokomponentno _*_ barvo, vključno 250 g/m2 posipa z drobci / kroglicami stekla, strojno, debelina plasti suhe snovi 250 mikrometra. GARAŽA |  | 0
|  | *rumena-oznaka parkirišča za parkirno mesto - vozila invalidov 5352-1 | m2 | 9.6 | 0 | 0
|  | *rumena-oznaka parkirišča za parkirno mesto - vozila invalidov 5352-1 | m1 | 451.5 | 0 | 0
|  | SKUPAJ |  |  |  | 0