## navodila
SPLOŠNO:
(-) Dela je potrebno izvajati po projektni dokumentaciji, v skladu z veljavnimi tehničnimi predpisi, normativi in standardi ob upoštevanju zahtev iz varstva pri delu. Uporabljati je potrebno samo materiale, ki ustrezajo predpisom in standardom.
(-) Za vse vgrajene materiale mora izvajalec del predložiti dokumentacijo (atesti, certifikati, meritve....).
(-) Izvajalec del mora pri izvedbi del upoštevati navodila tehničnega poročila.
(-) V enotnih cenah morajo biti zajeti tudi naslednji stroški:
... ureditev gradbišča, postavitev gradbiščne table, zaščitna ograja in obvestila ter ostala pripravljalna dela, z vsemi deli in materialom ter dnevno čiščenje gradbišča,
... ves potreben material z dobavo, transporti in vgrajevanjem,
... izvedba dela po popisu iz postavke in načrta,
... zavarovanja gradbišča,
... začasne in stalne deponije in pripadajoči transporti,
... koordinacija med investitorjem, upravljalci, izvajalci, podizvajalci in soglasodajalci,
... sortiranje odpadkov na gradbišču (gradbiščni odpadki), stroški nakladanja, odvoza na registrirano stalno deponijo ter plačilo stroškov deponije in taks (če v postavki ni drugače določeno)
(-) Obračun se mora izvajati na osnovi dejansko opravljenih količin, katere z vpisom v gradbeni dnevnik potrdi odgovorni nadzornik.

## Rekapitulacija
Rekonstrukcija Hruševske ceste na doseku med Kamnoseško ulico in Litijsko cesto
Mestna občina Ljubljana, Mestni trg 1, 1000 Ljubljana
Rekapitulacija
Št. postavke | Opis |  | Znesek v EUR brez DDV
Rekonstrukcija |  | PZI
1 | PROMETNE POVRŠINE |  | 0
1.1 | Preddela | 0
1.2 | Zemeljska dela | 0
1.3 | Voziščne konstrukcije | 0
1.4 | Odvodnjavanje | 0
1.5 | Gradbeno obrtniška dela | 0
1.6 | Prometna oprema in signalizacija | 0
2 | METEORNA KANALIZACIJA |  | 0
3 | TUJE STORITVE |  | 0
3 | TUJE STORITVE | 0
SKUPAJ (BREZ DDV) |  |  | 0
DDV (22%) |  |  | 0
SKUPAJ (Z DDV) |  |  | 0
V priloženem popisu je v nekaterih postavkah zaradi ustreznejšega opisa materialov ali opreme v informativne namene naveden tudi proizvajalec in tip materiala ali opreme. Navedba je zgolj informativne narave in se lahko ponudi material oz. oprema, ki je enakovredna (68 člen ZJN-3).

## 1-PROM
Rekonstrukcija Hruševske ceste na doseku med Kamnoseško ulico in Litijsko cesto
PROMETNE POVRŠINE
Št. postavke | Opis | Enota | Količina | Cena v EUR | Vrednost brez DDV
1.1 | Preddela
1.1.1 | GEODETSKA DELA
1.1.1.1 | Obnova in zavarovanje zakoličbe osi trase ostale javne ceste v ravninskem terenu | m1 | 370 |  | 0
1.1.1.2 | Postavitev in zavarovanje prečnega profila ostale javne ceste v ravninskem terenu | kos | 18 |  | 0
1.1.1.3 | Zakoličba in zavarovanje detajlnih točk (ocena!) | kos | 25 |  | 0
1.1.1.4 | Obnova in zavarovanje zakoličbe trase komunalnih vodov v ravninskem terenu, ob prisotnosti upravljalca posameznega komunalnega voda. | m1 | 1700 |  | 0
1.1.1.5 | Nepredvidena dela vpisana v gradbeni dnevnik in potrejan s strani odgovornega nadzornika. | 5% |  |  | 0
1.1.1. | GEODETSKA DELA |  |  |  | 0
1.1.2 | ČIŠČENJE TERENA
1.1.2.1 | Odstranitev grmovja, živih mej in posek dreves z debli, vejami ter odstranitev panjev. Odvoz na ustrezno deponijo in plačilom deponijske takse. Opomba: posek in odstranitev živih mej ob cesti. Vključno z odvozom na deponijo in plačilom dpeonijske takse. | m2 | 71 |  | 0
1.1.2.2 | Rušenje in odvoz obstoječe prometne signalizacije na ustrezno deponijo po izboru izvajalca in s plačilom deponijske takse. | kos | 6 |  | 0
1.1.2.3 | Rezanje asfaltne plasti s talno diamantno žago, globine do največ 15 cm. Normalna debelina asfalta je 8 cm. | m1 | 125 |  | 0
1.1.2.4 | Rušenje asfaltnih plasti debeline do 15 cm, nakladanje in odvoz porušenega asfalta na ustrezno deponijo po izboru izvajalca in s plačilom deponijske takse. | m2 | 5760 |  | 0
1.1.2.5 | Rušenje betonskih robnikov 15/25/100, nakladanje ruševin in odvoz gradbenih odpadkov na ustrezno deponijo po izboru izvajalca ter plačilo deponijske takse | m1 | 860 |  | 0
1.1.2.6 | Rušenje obstoječega cestnega požiralnika premera med 50 in 100 cm vključno z LTŽ pokrovom. V ceni je poleg rušenja zajet tudi odvoz na deponijo po izboru izvajalca in plačilo deponijske takse. | kos | 19 |  | 0
1.1.2.7 | Rušenje zidane ograje, podpornega zidu, nakladanje ruševin in odvoz gradbenih odpadkov na ustrezno deponijo po izboru izvajalca ter plačilo deponijske takse | m3 | 16 |  | 0
1.1.2.8 | Odstranitev in porušitev obstoječega mešanega kanala iz betonskih cevi DN300. Vključno z odvozom na dpeonijo po izboru izvajalca in plačilom deponijske takse. | m | 220 |  | 0
1.1.2.9 | Nepredvidena dela vpisana v gradbeni dnevnik in potrejan s strani odgovornega nadzornika. | 5% |  |  | 0
1.1.3 | ČIŠČENJE TERENA |  |  |  | 0
1.1.3 | OSTALA PREDDELA
1.1.3.1 | Ureditev gradbišča ter postavitev in dovoz začasne prometne signalizacije. Po končanju del se začasna proemtna signalizacija odstrani. | kos | 1 |  | 0
1.1.3.2 | Gradnja pod lokalnim prometom, postavitev in vzdrževanje semaforja (upoštevati ceno dnevnega najema in vzdrževanja). Vključno z izdelavo elaborata začasne prometne ureditve in pridobitvijo dovoljenja za cestno zaporo. | dan | 110 |  | 0
1.1.3.3 | Prestavitev obstoječega semaforja, skupaj z vsemni potrebnimi deli (odklop, novi temelji, nova namestitev...) | kos | 8 |  | 0
1.1.3.4 | Nepredvidena dela vpisana v gradbeni dnevnik in potrejan s strani odgovornega nadzornika. | 5% |  |  | 0
1.1.3 | OSTALA PREDDELA |  |  |  | 0
1.1 | Preddela |  |  |  | 0
1.2 | Zemeljska dela
1.2.1 | IZKOPI
1.2.1.1 | Površinski izkop plodne zemljine – 1. kategorije – strojno z nakladanjem oz. odmikom za humiziranje brežin, zelenic. Povprena debelina humusa znaša 20 cm. | m3 | 424 |  | 0
1.2.1.2 | Široki izkop slabo nosilne zemljine – 3. kategorije – strojno z nakladanjem z odvozom na ustrezno deponijo po izboru izvajalca, skupaj z razgrinjanjem in plačilom deponijske takse. Izkop za cesto. OBRAČUN PO IZKAZU KUBATUR. | m3 | 2988 |  | 0
1.2.1.3 | Izkop vezljive zemljine/zrnate kamnine – 3. kategorije za temelje, kanalske rove, prepuste, jaške in drenaže, širine do 1,0 m in globine do 2,0 m – strojno, planiranje dna ročno. Vključno z odvozom na deponijo po izboru izvajalca in plačilom deponijske takse. Temelj podpornga zidu. OBRAČUN PO IZKAZU KUBATUR. | m3 | 25 |  | 0
1.2.1.4 | Izkop 3.kategorije za lokalno izboljšanje temeljnih tal v območju ceste v globini do 50 cm skladno z geomehanskim nazdorom po vpisu v gradbeni dnevnik. V ceni je zajet odvoz materiala na gradbeno deponijo po izboru izvajalca ter plačilo dpeonijske takse. OBRAČUN PO IZKAZU KUBATUR. | m3 | 814 |  | 0
1.2.1.5 | Ročni izkop slabo nosilne zemljine 3.kategorije - z nakladanjem na prevozno sredstvo odvozom na deponijo gradbenih odpadkov in plačilom deponijske takse. Ocena 2% izkopa. | m3 | 61 |  | 0
1.2.1.6 | Nepredvidena dela vpisana v gradbeni dnevnik in potrejan s strani odgovornega nadzornika. | 5% |  |  | 0
1.2.1 | IZKOPI |  |  |  | 0
1.2.2 | PLANUM TEMELJNIH TAL
1.2.2.1 | Ureditev planuma temeljnih tal slabo nosilne zemljine – 3. kategorije. Obračun po dejanskih izmerah. Območje ceste. | m2 | 6147 |  | 0
1.2.2.2 | Ročno planiranje dna kanalskih rovov, propustov, z točnostjo +/- 3 cm. Podporni zid. | m2 | 49 |  | 0
1.2.2.3 | Nabava, dobava in vgradnja ločilnega geosintetika nosilnosti 16 kN/m na stiku med voziščno konstrukcijo in temeljnimi tlemi. | m2 | 3155 |  | 0
1.2.2.4 | Nepredvidena dela vpisana v gradbeni dnevnik in potrejan s strani odgovornega nadzornika. | 5% |  |  | 0
1.2.2 | PLANUM TEMELJNIH TAL |  |  |  | 0
1.2.3 | NASIPI, BREŽINE IN ZELENICE
1.2.3.1 | Izdelava nasipa iz zrnate kamnine 3. kategorije z dobavo iz kamnoloma po izboru izvajalca, vgrajevanje v plasteh do debeline 0,3 m, s komprimiranjem do predpisane zgoščenosti Ev2=60Mpa. Vključno z vsemi dodatnimi in zaščitnimi deli in preizkusom nosilnosti z merilno ploščo. Obračun po izkazu kubatur. | m3 | 1155 |  | 0
1.2.3.2 | Izdelava zasipa iz zrnate kamnine 3. kategorije z dobavo iz kamnoloma po izboru izvajalca, vgrajevanje v plasteh do debeline 0,3 m, s komprimiranjem do predpisane zgoščenosti Ev2=60Mpa. Vključno z vsemi dodatnimi in zaščitnimi deli in preizkusom nosilnosti z merilno ploščo. Obračun po izkazu kubatur. Zasip podpornega zidu | m3 | 14 |  | 0
1.2.3.3 | Vgraditev posteljice iz kamnitega materiala 0 -125mm v debelini do 50 cm. V ceni je zajeta nabava in dobava materiala na gradbišče, vgrajevanje v plasteh do 40cm pri optimalni vlagi in s sprotnim komprimiranjem na nosilnost EV2=80Mpa. Vključno z vsemi dodatnimi in zaščitnimi deli in preizkusom nosilnosti z merilno ploščo. Obračun po izkazu kubatur v raščenem stanju. | m3 | 2864 |  | 0
1.2.3.4 | Humiziranje brežin, bankin in zelenic z valjanjem, v debelini 15 cm - strojno, z zatravitvijo in posevkom travnatega semena. Uporaba predhodno odmaknjenega, odkopanega humusa. | m2 | 280 |  | 0
1.2.3.5 | Nepredvidena dela vpisana v gradbeni dnevnik in potrjen s strani odgovornega nadzornika. | 5% |  |  | 0
1.2.3. | NASIPI, BREŽINE IN ZELENICE |  |  |  | 0
1.2 | Zemeljska dela |  |  |  | 0
1.3 | Voziščne konstrukcije
1.3.1 | NOSILNE PLASTI
1.3.1.1 | Izdelava nevezane nosilne plasti drobljenca iz kamnine v debelini 21 do 30 cm (D32). Dobava na mesto vgradnje in izdelava nosilne plasti z enakomerno zrnatim drobljencem zrnavosti 0-32mm, s sprotno komprimacijo do zahtevane zbitosti. Zaključna plast mora dosegati modul nosilnosti Ev2 =120 Mpa. V ceni so zajete tudi meritve zbitosti in nosilnosti s togo krožno ploščo ter izvedba finega planuma iz drobljenca 0/8 v debelini do 2 cm pred pričetkom polaganja nosilne asfaltne plasti. PO IZKAZU KUBATUR | m3 | 1170 |  | 0
1.3.1.2 | Nabava, dobava in izdelava nosilne plasti bituminizirane zmesi AC 22 base B 50/70 A3, v debelini 8 cm. V ceni je zajeta izdelava v projektiranih padcih in naklonih, ter vsa dodatna in zaščitna dela. Območje ceste. | m2 | 4057 |  | 0
1.3.1.3 | Nabava, dobava in izdelava nosilne plasti bituminizirane zmesi AC 22 base B 50/70 A3, v debelini 6 cm. V ceni je zajeta izdelava v projektiranih padcih in naklonih, ter vsa dodatna in zaščitna dela. Območje uvozov. | m2 | 163 |  | 0
1.3.1.4 | Nepredvidena dela vpisana v gradbeni dnevnik in potrjena s strani odgovornega nadzornika. | 5% |  |  | 0
2.3.1 | NOSILNE PLASTI |  |  |  | 0
2.3.2 | OBRABNO-ZAPORNE PLASTI
2.3.2.1 | Nabava, dobava in izdelava obrabne in zaporne plasti bituminizirane zmesi AC 11 surf B 50/70 A3, v debelini 4 cm. V ceni je zajeta izdelava v projektiranih padcih in naklonih, ter vsa dodatna in zaščitna dela. Območje ceste. | m2 | 4057 |  | 0
2.3.2.2 | Nabava, dobava in izdelava obrabne in zaporne plasti bituminizirane zmesi AC 11 surf B 70/100 A5, v debelini 5 cm. Hodnik za pešce, uvozi. Vgradnja tudi ročno. | m2 | 2090 |  | 0
2.3.2.3 | Pobrizg s cestogradbenim bitumnom 0,3 kg/m2. | m2 | 4057 |  | 0
2.3.2.4 | Izdelava stikov med starim in novim asfaltom z bitumensko pasto. | m1 | 115 |  | 0
2.3.2.5 | Nepredvidena dela vpisana v gradbeni dnevnik in potrjena s strani odgovornega nadzornika. | 5% |  |  | 0
2.3.2 | OBRABNO-ZAPORNE PLASTI |  |  |  | 0
2.3.3 | ROBNI ELEMENTI VOZIŠČA
2.3.3.1 | Dobava in vgraditev predfabriciranega dvignjenega robnika iz cementnega betona s prerezom 15/25cm, dolžine 1,00m, na betonsko podlago MB 20 z obbetoniranjem in fugiranjem robnikov s cem. malto 1:3. V ceni so zajeta vsa dodatna in zaščitna dela. | m1 | 744 |  | 0
2.3.3.2 | Dobava in vgraditev predfabriciranega pogreznjenega robnika iz cementnega betona s prerezom 15/25cm, dolžine 1,00m, na betonsko podlago MB 20 z obbetoniranjem in fugiranjem robnikov s cem. malto 1:3. V ceni so zajeta vsa dodatna in zaščitna dela. | m1 | 74 |  | 0
2.3.3.3 | Dobava in vgraditev predfabriciranega zvrnjenega robnika iz cementnega betona s prerezom 15/25cm, dolžine 1,00m, na betonsko podlago MB 20 z obbetoniranjem in fugiranjem robnikov s cem. malto 1:3. V ceni so zajeta vsa dodatna in zaščitna dela. | m1 | 63 |  | 0
2.3.3.4 | Dobava in vgraditev predfabriciranega robnika iz cementnega betona s prerezom 8/20cm, dolžine 1,00m, na betonsko podlago MB 20 z obbetoniranjem in fugiranjem robnikov s cem. malto 1:3. V ceni so zajeta vsa dodatna in zaščitna dela. | m1 | 573 |  | 0
2.3.3.5 | Prilagoditev pokrovov jaškov novemu poteku ceste in pločnika. V ceni je zajeta porušitev obstoječega pokrova jaška, prilagoditev novi niveleti ter vsa dodatna in zaščitna dela. | kos | 44 |  | 0
2.3.3.6 | Nepredvidena dela vpisana v gradbeni dnevnik in potrjena s strani odgovornega nadzornika. | 5% |  |  | 0
2.3.3 | ROBNI ELEMENTI VOZIŠČA |  |  |  | 0
2.3 | Voziščne konstrukcije |  |  |  | 0
2.4 | Odvodnjavanje
2.4.1 | JAŠKI IN VEZNA KANALIZACIJA
2.4.2.1 | Izdelava vključno z dobavo in nabavo materiala, betonskega cestnega požiralnika iz cevi fi 50 cm, z vtokom pod robnikom, globine do 2.0 m. Cena vključuje tudi dobavo, nabavo in montažo dvignjenega robnika iz cementnega betona s prerezom 15/25cm z vtokom, svetle višine 12 cm in priklop PVC cevi na požiralnik. Vključno s LTŽ pokrovom, ki ustreza SIST EN 124-2:2015 | kos | 18 |  | 0
2.4.2.2 | Dobava, nabava in izdelava vzdolžne drenaže vozišča iz gibljivih drenažnih PVC cevi premera 160 mm. V ceni je zajet izkop za drenažo pod planumom voziščne konstrukcije, planiranje dna kanala, izdelave podložne plasti betona kvalitete C20/25, vgraditev ločilnega geostintetika, nasutje drobljenca 16/32 ter vsa dodatna in zaključna dela. | m1 | 205 |  | 0
2.4.2.3 | Izgradnja kanalov iz PVC cevi, profila DN 160mm SN8, za priklop cestnih požiralnikov na meteorni kanal, skupaj z vsemi potrebnimi fazonskimi kosi. Vezna kanalizacija se obbetonira s pustim betonom (C16/20). V ceni zajeta vsa pomožna dela (izkop, zasip), sedlast priključek na meteorni kanal, vsi materiali in prenosi. | m1 | 170 |  | 0
2.4.2.4 | Nepredvidena dela vpisana v gradbeni dnevnik in potrjena s strani odgovornega nadzornika. | 5% |  |  | 0
2.4.1 | JAŠKI IN VEZNA KANALIZACIJA |  |  |  | 0
2.4 | Odvodnjavanje |  |  |  | 0
2.5 | Gradbeno obrtniška dela
2.5.1 | Tesarska dela
2.5.1.1 | Izdelava dvostranskega vezanega opaža za raven temelj. | m2 | 37.5 |  | 0
2.5.1.2 | Izdelava dvostranskega vezanega opaža za raven zid. | m2 | 129 |  | 0
2.5.1.3 | Nepredvidena dela vpisana v gradbeni dnevnik in potrjena s strani dogovornega nadzornika. | 5% |  |  | 0
2.5.1 | Tesarska dela |  |  |  | 0
2.5.2 | Delo z jeklom za ojačitev
2.5.2.1 | Dobava in postavitev rebrastih žic iz visokovrednega naravno trdega jekla S500 s premerom do 12 mm, za srednje zahtevno ojačitev. | kg | 765 |  | 0
2.5.2.2 | Dobava in postavitev rebrastih palic iz visokovrednega naravno trdega jekla S500 z nastavki za vijačenje palic brez preklopa, z večjim in vključno s premerom 12 mm. | kg | 745 |  | 0
2.5.2.3 | Nepredvidena dela vpisana v gradbeni dnevnik in potrjena s strani dogovornega nadzornika. | 5% |  |  | 0
2.5.2 | Delo z jeklom za ojačitev |  |  |  | 0
2.5.3 | Dela s cementnim betonom
2.5.3.1 | Dobava in vgraditev cementnega betona C12/15 v prerez do 0,15 m3/m2-m1. Podložni beton. Dodatek XC 1. | m3 | 4.4 |  | 0
2.5.3.2 | Dobava in vgraditev cementnega betona C30/37 v prerez nad 0,50 m3/m2-m1. Zid. | m3 | 31.3 |  | 0
2.5.3.3 | Izdelava dilatacije s trikotno letvico. | m | 97 |  | 0
2.5.3.4 | Nepredvidena dela vpisana v gradbeni dnevnik in potrjena s strani dogovornega nadzornika. | 5% |  |  | 0
2.5.3 | Dela s cementnim betonom |  |  |  | 0
2.5.4 | Tuje storitve
2.5.4.1 | Dobava in vgradnja panelne ograje na oporni zid in parapetni zid, višina ograje 1,5m. | m1 | 48 |  | 0
2.5.4 | Tuje storitve |  |  |  | 0
2.5 | Gradbeno obrtniška dela |  |  |  | 0
2.6 | Prometna oprema in signalizacija
2.6.1 | Pokončna oprema cest
2.5.1.1 | Izdelava temelja iz cementnega betona C 12/15, globine 80 cm, premera 40 cm | kos | 7 |  | 0
2.5.1.2 | Dobava in vgraditev stebrička za prometni znak iz vroče cinkane jeklene cevi s premerom 64 mm, dolge 3500 mm | kos | 7 |  | 0
2.5.1.3 | Dobava in pritrditev trikotnega prometnega znaka, podloga iz vroče cinkane jeklene pločevine, znak z odsevno folijo RA3, dolžina stranice a = 600 mm, skladno s standardom SIST EN 12899-1. | kos | 4 |  | 0
2.5.1.4 | Dobava in pritrditev okroglega prometnega znaka, podloga iz vroče cinkane jeklene pločevine, znak z odsevno folijo RA3, premera 600 mm, skladno s standardom SIST EN 12899-1. | kos | 1 |  | 0
2.5.1.5 | Dobava in pritrditev pravokotnega prometnega znaka, podloga iz vroče cinkane jeklene pločevine, znak z odsevno folijo RA3, premera 600 mm, skladno s standardom SIST EN 12899-1. | kos | 6 |  | 0
2.5.1.6 | Dobava in pritrditev osmerokotnega prometnega znaka (stop znak), podloga iz vroče cinkane jeklene pločevine, znak z belo in rdečo barvo-folijo RA3, velikost od 0,11 do 0,20 m2, skladno s standardom SIST EN 12899-1. | kos | 5 |  | 0
2.5.1.7 | Dobava in vgradnja prometnega ogledala. | kos | 1 |  | 0
2.5.1.8 | Nepredvidena dela vpisana v gradbeni dnevnik in potrjena s strani odgovornega nadzornika. | 5% |  |  | 0
2.5.1 | Pokončna oprema cest |  |  |  | 0
2.5.2 | Označbe na vozišču
2.5.2.1 | Izdelava debeloslojne vzdolžne označbe bele barve na vozišču z večkomponentno hladno plastiko z vmešanimi drobci / kroglicami stekla, vključno 250 g/m2 dodatnega posipa z drobci stekla, strojno, debelina plasti 3 mm, širina črte 15 cm, bele barve, skladno s standardom SIST EN 1436+A1. | m1 | 184 |  | 0
2.5.2.2 | Izdelava tankoslojne vzdolžne označbe na pločniku z enokomponentno belo barvo, vključno 250 g/m2 posipa z drobci / kroglicami stekla, strojno, debelina plasti suhe snovi 200 um, širina črte 10 cm. | m1 | 301 |  | 0
2.5.2.3 | Izdelava debeloslojne vzdolžne označbe bele barve na vozišču z večkomponentno hladno plastiko z vmešanimi drobci / kroglicami stekla, vključno 250 g/m2 dodatnega posipa z drobci stekla, strojno, debelina plasti 3 mm, širina črte 10 cm, bele barve, raster 1-1-1, skladno s standardom SIST EN 1436+A1. | m1 | 532 |  | 0
2.5.2.4 | Izdelava tankoslojne vzdolžne označbe na vozišču z enokomponentno rdečo barvo (RAL 3011), vključno 250 g/m2 posipa z drobci / kroglicami stekla, strojno, debelina plasti suhe snovi 200 um, širina črte 20 cm. | m1 | 546 |  | 0
2.5.2.5 | Izdelava debeloslojne prečne in ostalih označb na vozišču z večkomponentno hladno plastiko z vmešanimi drobci / kroglicami stekla, vključno 250 g/m2 dodatnega posipa z drobci stekla, strojno, debelina plasti 3 mm, bele barve posamezna površina označbe do 1 m2 . | m2 | 26 |  | 0
2.5.2.6 | Izdelava debeloslojne prečne in ostalih označb na vozišču z večkomponentno hladno plastiko z vmešanimi drobci / kroglicami stekla, vključno 250 g/m2 dodatnega posipa z drobci stekla, strojno, debelina plasti 3 mm, bele barve posamezna površina označbe nad 1 m2 . | m2 | 215 |  | 0
2.5.2.7 | Izdelava tankoslojne označbe na vozišču, označbe za grbine, rumene barve; svetlostni faktor, drsnost, nočna vidnost v mokrih pogojih, kromatske koordinate morajo ustrezati vrednostim znotraj območja, ki ga določa normativ SIST EN 1436 | m2 | 29 |  | 0
2.5.2.8 | Izdelava debeloslojne prečne in ostalih označb na vozišču z večkomponentno hladno plastiko z vmešanimi drobci / kroglicami stekla, vključno 250 g/m2 dodatnega posipa z drobci stekla, strojno, debelina plasti 3 mm, rumene barve (RAL 1023), bus postajališče. | m2 | 14 |  | 0
2.5.2.9 | Nabava, dobava in montaža predfabricirane betonske rebraste (vodilne) taktilne plošče 30/30/8, stiki zaliti s trajnoelastično zmesjo, vključeno vse stroške montaže in fugiranja, ter zalitja z dilatacijsko maso. | m2 | 32 |  | 0
2.5.2.10 | Nabava, dobava in montaža predfabricirane betonske čepaste taktilne plošče 30/30/8, stiki zaliti s trajnoelastično zmesjo, vključeno vse stroške montaže in fugiranja, ter zalitja z dilatacijsko maso. | m2 | 34 |  | 0
2.5.2.11 | Nepredvidena dela vpisana v gradbeni dnevnik in potrjena s strani odgovornega nadzornika. | 5% |  |  | 0
2.5.1 | Označbe na vozišču |  |  |  | 0
2.5 | Prometna oprema in signalizacija |  |  |  | 0

## 2-MET
METEORNA KANALIZACIJA
Št. postavke | Opis | Enota | Količina | Cena v EUR | Vrednost brez DDV
2.1 | 1101 - Zakoličenje osi kanalizacije, z zavarovanjem osi in oznako revizijskih jaškov in vsa druga geodetska dela v času gradnje, ki so potrebna za nemoteno izvajanje del (smeri, višine, vmesne, začasne in končne zakoličbe…) | m1 | 382.2 |  | 0
2.2 | 1102 - Postavitev gradbenih profilov na vzpostavljeno os trase cevovoda, ter določitev nivoja za merjenje globine izkopa in polaganje cevovoda. | kom | 17 |  | 0
2.3 | 1201 - Priprava gradbišča, odstranitev eventuelnih ovir in utrditev delovnega platoja. Po končanih delih se gradbišče pospravi in vzpostavi v prvotno stanje. | m1 | 382.2 |  | 0
2.4 | 1202 - Vzdrževanje vseh prekopanih javnih površin v času od rušitve cestišča do vzpostavitve v prvotno stanje, ki zajema polivanje-protiprašna zaščito, dosip udarnih jam, izdelava nasipov za dostope do objektov, utrjevanje in planiranje vključno z dobavo materiala in delom. | m1 | 382.2 |  | 0
2.5 | 2101 - Zavarovanje gradbene jame z razpiranjem z jeklenimi opaži -sistem z vodili (SBH, KRINGS ali podobno) . Globina jarka do 4,0m. Vključno z vsemi pomožnimi materiali, deli in transporti. | m2 | 1930.5 |  | 0
2.6 | 2106 - Vertikalni strojni izkop gradbene jame globine 0-4m, v terenu III. kat. z nakladanjem na kamion in odvozom na trajno gradbeno deponijo po izboru izvajalca, vključno s stroški deponije. | m3 | 1240.9 |  | 0
2.7 | 2121 - Ročni izkop jarka globine 0 - 2 m, z nakladanjem na kamion in odvozom na začasno gradbeno deponijo po izboru izvajalca , s stroškom začasne deponije | m3 | 137.9 |  | 0
2.8 | 2202 - Ročno planiranje dna jarka s točnostjo +/- 3 cm po projektiranem padcu. | m2 | 540.9 |  | 0
2.9 | Dobava in vgraditev posteljice iz enakometno zrnatega drobljenca 0/32 mmm, zbitega na nosilnost Ev2 = 80 Mpa v debelini 30 cm. Vključno z vsemi dodatnimi, pomožnimi in zaključnimi deli. | m3 | 162.3 |  | 0
2.10 | 2203 - Dobava in vgraditev peščenega materiala granulacije 8 do 16 mm za peščeno ležišče cevi (POSTELJICA) s sprotno višinsko kontrolo do predpisane kote dna cevi (10cm + D/10) z komprimacijo do stopnje 97% SPP (standardni Proctorjev preizkus), vključno z nabavo in transportom materiala. | m3 | 80.4 |  | 0
2.11 | 2204 - Dobava in vgraditev peščenega materiala granulacije 8 do 16 mm s komprimacijo, v coni cevovoda v debelini 30 cm nad temenom, s komprimacijo v plasteh po 20 cm, zbitost 95% po proctorju, vključno z nabavo in transportom materiala. | m3 | 396.3 |  | 0
2.12 | 2207 - Nabava, dobava in vgraditev geotekstila za ločilno plast in ovijanje obsipa cevi, natezna trdnost 14 do 16 kN/m2, gostote minimalno 300 g/m2. V ceni so zajeti preklopi in ves potreben pritrdilni material. | m2 | 1375.9 |  | 0
2.13 | 2209 - Zasip jarka z dovozom novega gramoznega zasipnega materiala z utrjevanjem v slojih po 30 cm do 95 % trdnosti po standardnem Proctorjevem postopku; vključno z nabavo in dobavo zasipnega materiala. | m3 | 304.9 |  | 0
2.14 | 4102 - Nabava, dobava in montaža kanalizacijskih cevi DN 250 mm iz armiranega poliestra (GRP) izdelane po SIST EN 14364: 2013, nazivne togosti SN 10.000 N/m2, kompletno z potrebnimi spojkami. Cev ima na eni strani montirano spojko iz poliestra z EPDM tesnilom. Spoj (tesnilo) mora biti zaradi zagotovitve kvalitete spoja preizkušen skupaj s cevmi (certifikat). Notranji zaščitni sloj cevi iz čistega poliestra, brez polnila in ojačitve, mora imeti minimalno debelino 1,0 mm s ciljem doseganja tesnosti, kemijske in abrazijske obstojnosti in odpornosti na obrus pri visokotlačnem čiščenju. Vključen je tudi prevoz in prenos kanalizacijskih cevi iz deponije do mesta vgradnje. | m1 | 18.1 |  | 0
2.15 | 4103 - Nabava, dobava in montaža kanalizacijskih cevi DN 300 mm iz armiranega poliestra (GRP) izdelane po SIST EN 14364: 2013, nazivne togosti SN 10.000 N/m2, kompletno z potrebnimi spojkami. Cev ima na eni strani montirano spojko iz poliestra z EPDM tesnilom. Spoj (tesnilo) mora biti zaradi zagotovitve kvalitete spoja preizkušen skupaj s cevmi (certifikat). Notranji zaščitni sloj cevi iz čistega poliestra, brez polnila in ojačitve, mora imeti minimalno debelino 1,0 mm s ciljem doseganja tesnosti, kemijske in abrazijske obstojnosti in odpornosti na obrus pri visokotlačnem čiščenju. Vključen je tudi prevoz in prenos kanalizacijskih cevi iz deponije do mesta vgradnje. | m1 | 237.9 |  | 0
2.16 | 4105 - Nabava, dobava in montaža kanalizacijskih cevi DN 400 mm iz armiranega poliestra (GRP) izdelane po SIST EN 14364: 2013, nazivne togosti SN 10.000 N/m2, kompletno z potrebnimi spojkami. Cev ima na eni strani montirano spojko iz poliestra z EPDM tesnilom. Spoj (tesnilo) mora biti zaradi zagotovitve kvalitete spoja preizkušen skupaj s cevmi (certifikat). Notranji zaščitni sloj cevi iz čistega poliestra, brez polnila in ojačitve, mora imeti minimalno debelino 1,0 mm s ciljem doseganja tesnosti, kemijske in abrazijske obstojnosti in odpornosti na obrus pri visokotlačnem čiščenju. Vključen je tudi prevoz in prenos kanalizacijskih cevi iz deponije do mesta vgradnje. | m1 | 97.92 |  | 0
2.17 | 4117 - Nabava, dobava in montaža kanalizacijskih cevi DN 1500 mm iz armiranega poliestra (GRP) izdelane po SIST EN 14364: 2013, nazivne togosti SN 10.000 N/m2, kompletno z potrebnimi spojkami. Cev ima na eni strani montirano spojko iz poliestra z EPDM tesnilom. Spoj (tesnilo) mora biti zaradi zagotovitve kvalitete spoja preizkušen skupaj s cevmi (certifikat). Notranji zaščitni sloj cevi iz čistega poliestra, brez polnila in ojačitve, mora imeti minimalno debelino 1,0 mm s ciljem doseganja tesnosti, kemijske in abrazijske obstojnosti in odpornosti na obrus pri visokotlačnem čiščenju. Vključen je tudi prevoz in prenos kanalizacijskih cevi iz deponije do mesta vgradnje. | m1 | 29.28 |  | 0
2.18 | 4204 - Nabava, dobava in vgradnja kanalizacijskih cevi DN 315 iz PVC izdelane po SIST EN 1410-1:2009 in SIST EN 13476-1: 2007, nazivne togosti SN 8, kompletno z potrebnimi spojkami in tesnili. V ceni je vključen prenos kanalizacijskih cevi iz deponije do mesta vgraditve. | m1 | 17 |  | 0
2.19 | 5102 - Nabava, dobava in montaža revizijskih jaškov iz armiranega poliestra po SIST EN 14 364: 2013, komplet z izdelano muldo. Premer jaška 1000mm, globina 1 - 2 m. Minimalna debelina sten revizijskega jaška je 8mm. V ceni je vključena tudi izdelava AB temeljne plošče jaška debeline 20cm, iz betona C25/30. | kos | 4 |  | 0
2.20 | 5103 - Nabava, dobava in montaža revizijskih jaškov iz armiranega poliestra po SIST EN 14 364: 2013, komplet z izdelano muldo. Premer jaška 1000mm, globina 2 - 3 m. Minimalna debelina sten revizijskega jaška je 8mm. V ceni je vključena tudi izdelava AB temeljne plošče jaška debeline 20cm, iz betona C25/30. | kos | 9 |  | 0
2.21 | 5116 - Nabava, dobava in montaža revizijskih jaškov iz armiranega poliestra po SIST EN 14 364: 2013, komplet z izdelano muldo. Premer jaška 2000mm, globina 2 - 3 m. Minimalna debelina sten revizijskega jaška je 8mm. V ceni je vključena tudi izdelava AB temeljne plošče jaška debeline 20cm, iz betona C25/30. | kos | 2 |  | 0
2.22 | 5603 - Dobava in vgradnja LTŽ pokrova fi 600mm, skladno s SIST EN 124-1:2015 nosilnosti D 400 kN. Pokrov izveden na zaklep z odprtinami za zračenje. Tip Norinco, PAM ali enakovredno. Skupaj z razbremenilno AB ploščo za montažo na cev DN 1000 mm, ter vsemi potrebnimi deli in materiali. Vključno z AB vencem za vgradnjo LTŽ pokrova ter dobavo in vgrajevanjem betona C16/20 in vso potrebno armaturo za betoniranje pete revizijskih jaškov. | kos | 13 |  | 0
2.23 | 5603 - Dobava in vgradnja LTŽ pokrova fi 600mm, skladno s SIST EN 124-1:2015 nosilnosti D 400 kN. Pokrov izveden na zaklep z odprtinami za zračenje. Tip Norinco, PAM ali enakovredno. Skupaj z razbremenilno AB ploščo za montažo na cev DN 2000 mm, ter vsemi potrebnimi deli in materiali. Vključno z AB vencem za vgradnjo LTŽ pokrova ter dobavo in vgrajevanjem betona C16/20 in vso potrebno armaturo za betoniranje pete revizijskih jaškov. | kos | 1 |  | 0
2.24 | 5513 - Nabava, dobava in montaža perforirane cevi iz cementnega betona po SIST EN 1916: 2003 za ponikovalnico. Premer jaška 1200mm, globina 5 - 6 m. V ceni je vključen ves filterski in ločilni material sklando z načrtom za izvedbo ter vsa dodatni in zaključna dela. | kos | 3 |  | 0
2.25 | Rekonstrukcija priklopa stanovanjskega objekta na naslovu Hruševska cesta 8 na obstoječ kanalizacijski sistem za odpadno vodo. V ceni je zajeta preureditev priklopa dolžine do 10 m, vključno z novo PVC cevjo DN160 ter vsemi fazonskimi kosi, izvedbo izkopa, zasipa in povrnitve utrjenih površin v obstoječe stanje. | kos | 1 |  | 0
2.26 | 6101 - Pregled in čiščenje kanala pred izvedbo preizkusa tesnosti. | m1 | 382.2 |  | 0
2.27 | 6102 - Preizkus tesnosti kanala po standardu SIST EN 1610 ali DIN 4033 - gravitacijski kanal. Vključno z vsemi dodatnimi in zaščitnimi deli. | m1 | 382.2 |  | 0
2.28 | 6105 - Pregled in snemanje s TV kamero vseh gravitacijskih kanalizacijskih cevi, jaškov in vseh cevnih odsekov. Snemanje kanala po standardu SIST EN 13508-2:2003 in skladno z nemškimi smernicami ATV-M 143-2. | m1 | 382.2 |  | 0
2.29 | 6201 - Izvedba križanja z obstoječim vodovodom. | kos | 3 |  | 0
2.30 | 6203 - Izvedba križanja z obstoječim podzemnim telekomunikacijskim vodom | kos | 6 |  | 0
2.31 | 6204 - Izvedba križanja z obstoječim podzemnim elektroenergetskim vodom | kos | 1 |  | 0
2.32 | 6206 - Izvedba križanja z obstoječim kanalom za odpadno vodo. | kos | 1 |  | 0
2.33 | 6207 - Izvedba križanja z obstoječim plinovodom. | kos | 1 |  | 0
2.34 | Nepredvidena dela vpisana v gradbeni dnevnik in potrjena s strani odg. Nadzornika. | % | 5% |  | 0
2 | METEORNA KANALIZACIJA |  |  |  | 0

## 3-TUJE
Rekonstrukcija Hruševske ceste na doseku med Kamnoseško ulico in Litijsko cesto
TUJE STORITVE
Št. postavke | Opis | Enota | Količina | Cena v EUR | Vrednost brez DDV
3 | Tuje storitve
3.1 | Projektantski nadzor v katerem so vključeni vsi odgovorni projektanti na projektu. Obračun po dejanskih stroških in po potrditvi s strani odgovornega nadzornika | ur | 60 |  | 0
3.2 | Izdelava 1x cevne kabelske kanalizacije za potrebe izvajanja GJS in širokopasovne optične infrastrukture MOL s cevmi premera DN110 (npr. Stigmaflex cevi), po navodilih izdelovalca cevi in upravljalca. Izkop jarka globine 0,8m, planiranje dna kanala, polaganje cevi na 10 cm sloj peska (granul. 3-7 mm), dobava in zasutje z izkopanim materialom ali dobava in obbetoniranje cevi z betonom c12/15 pod cestiščem (v 10% trase), dobava in polaganje opozorilnega traku. V ceno je vključena tudi izdelava jaškov na kabelski kanalizaciji na razdalji 30m. | m1 | 530 |  | 0
3.3 | Dobava in vgradnja drevesne rešetke za zaščiteno drevo. Vključena vsa potrebna dela. | kos | 1 |  | 0
3.4 | Strokovni nadzor certificiranega arborista nad gradbeni deli v bližini naravne vrednote. | ur | 15 |  | 0
3.5 | Geotehnični nadzor, prevzem gradbene jame in temeljnih tal. Obračun po dejanskih stroških in po potrditvi s strani odgovornega nadzornika. | ur | 20 |  | 0
3.6 | Izdelava elaborata zapore ceste za vse faze gradnje in pridobitev dovoljenja za zaporo ceste. | kos | 1 |  | 0
3.7 | Izvedba kvalitativnega nadzora predstavnika javnega vodovodnega omrežja. Vključno z izdelavo poročila o ogledu in vpisom v gradbeni dnevnik. | kpl | 1 |  | 0
3.8 | Izvedba kvalitativnega nadzora predstavnika javnega elektroenergetskega omrežja. Vključno z izdelavo poročila o ogledu in vpisom v gradbeni dnevnik. | kpl | 1 |  | 0
3.9 | Izvedba kvalitativnega nadzora predstavnika javnega kanalizacijskega omrežja. Vključno z izdelavo poročila o ogledu in vpisom v gradbeni dnevnik. | kpl | 1 |  | 0
3.10 | Izvedba kvalitativnega nadzora predstavnika javnega plinovodnega omrežja. Vključno z izdelavo poročila o ogledu in vpisom v gradbeni dnevnik. | kpl | 1 |  | 0
3.11 | Izvedba kvalitativnega nadzora predstavnika javnega telekomunikacijskega omrežja. Vključno z izdelavo poročila o ogledu in vpisom v gradbeni dnevnik. | kpl | 1 |  | 0
3.12 | Izdelava PID projektne dokumentacije (v šestih (6) izvodih in en (1) izvod v elektronski verziji - Acad, DWG). V ceni so zajeti vsi načrti, ki so bili izdelani tudi na nivoju PZI. | kpl | 1 |  | 0
3.13 | Izdeleva geodetskega snemanja terena pred pričetkom del skupaj s potekom obstoječih komunalnih vodov. Geodetski posnetek mora vključevati tudi aero-foto snemnje območja zrakoplovom (brezpilotno letalo ali alterntivno). Topografski posnetki terena morajo biti geolocirani v državnem koordinatnem sistemu, ločljivost točke aero-foto snemnja mora znašati 5 cm na terenu. Geodetski posnetek je namenjen obračunu gradbenih del in se investitorju preda v 2-eh pisnih izvodih in v digitalni obliki (DWG, TIFF, TFW). | kos | 1 |  | 0
3.14 | Izdeleva geodetskega snemanja terena po končanju del skupaj s potekom obstoječih komunalnih vodov. V posnetku je potrebno zajeti celoten potek obnovljenih površin, zasaditve in potek obstoječih in novih komunalnih naprav. Geodetski posnetek mora biti opremljen s certifikatom. Del geodetskega posnetka je tudi foto aero snemanje območja gradbišča (brezpilotno letalo ali alterntivno). Topografski posnetki terena morajo biti geolocirani v državnem koordinatnem sistemu, ločljivost točke aero-foto snemanja mora znašati 5 cm na terenu. Geodetski posnetek se investitorju preda v 4-ih pisnih izvodih in v digitalni obliki (DWG, TIFF, TFW). | kos | 1 |  | 0
3.15 | Zunanja kontrola vgrajenih materialov, ki jo zagotavlja akreditiran laboratorij s področja testiranja materialov in konstrukcij | kos | 1 |  | 0
3.16 | Izdelava dokazila zanesljivosti objekta DZO, vključno z navodili za obratovanje in vzdrževanje objekta skladno z gradbenim zakonom. | kpl | 1 |  | 0
3.17 | Nepredvidena dela vpisana v gradbeni dnevnik in potrjena s strani odgovornega nadzornika. | 5% |  |  | 0
3 | Tuje storitve |  |  |  | 0

## Info
Projekt | Rekonstrukcija Hruševske ceste na doseku med Kamnoseško ulico in Litijsko cesto
Vrsta gradnje | Rekonstrukcija
Faza | PZI
Šifra projeka | 8752
Investitior | Mestna občina Ljubljana, Mestni trg 1, 1000 Ljubljana
Odgovorna oseba
Datum