## Rekapitulacija
Prenova Petkovškovega nabrežja v Ljubljani Dolžina ureditve 511 m
Rekapitulacija
Št. postavke | Opis |  | Znesek v EUR brez DDV
Novogradnja |  | PZI
1 | PROMETNE POVRŠINE IN TLAKOVANE POVRŠINE |  | 0
1.1 | Preddela | 0
1.2 | Zemeljska dela | 0
1.3 | Voziščne konstrukcije | 0
1.4 | Odvodnjavanje | 0
1.5 | Gradbena in obrtniška dela | 0
1.6 | Urbana oprema | 0
1.7 | Prometna oprema in signalizacija | 0
2 | KRAJINSKA ARHITEKTURA |  | 0
2.1 | Vzdrževanje obstoječih dreves | 0
2.2 | Odstranitev obstoječih dreves | 0
2.3 | Drevesa | 0
2.5 | Nove grmovnice in popenjalke | 0
2.6 | Zatravitev | 0
3 | METEORNA KANALIZACIJA |  | 0
3.1 | kanal MK1 | 0
3.2 | kanal MK2 | 0
4 | VODOVOD |  | 0
4.1 | Gradbena dela | 0
4.2 | Montažna dela | 0
4.3 | Nabava materiala | 0
4.4 | Zaključna dela | 0
5 | CESTNA RAZSVETLJAVA |  | 0
5.1 | Gradbena dela | 0
5.2 | Svetlobna oprema | 0
5.3 | Elektro oprema | 0
5.4 | Kabli in valjanec | 0
5.5 | Montažna dela | 0
5.6 | Druga dela | 0
5.7 | Nadzor in krmiljenje | 0
6 | TUJE STORITVE |  | 0
6.1 | Tuje storitve | 0
SKUPAJ (BREZ DDV) |  |  | 0
DDV (22%) |  |  | 0
SKUPAJ (Z DDV) |  |  | 0
V priloženem popisu je v nekaterih postavkah zaradi ustreznejšega opisa materialov ali opreme v informativne namene naveden tudi proizvajalec in tip materiala ali opreme. Navedba je zgolj informativne narave in se lahko ponudi material oz. oprema, ki je enakovredna (68 člen ZJN-3).

## 1-Prometne površine
Prenova Petkovškovega nabrežja v Ljubljani
PROMETNE POVRŠINE
Št. postavke | Opis | Enota | Količina | Cena v EUR | Vrednost brez DDV
1.1 | Preddela
1.1.1 | GEODETSKA DELA
1.1.1.1 | Obnova in zavarovanje zakoličbe osi trase ostale javne ceste v ravninskem terenu | m1 | 517 |  | 0
1.1.1.2 | Postavitev in zavarovanje prečnega profila ostale javne ceste v ravninskem terenu | kos | 25 |  | 0
1.1.1.3 | Nepredvidena dela vpisana v gradbeni dnevnik in potrjen s strani odgovornega nadzornika. | 5% |  |  | 0
1.1.1. | GEODETSKA DELA |  |  |  | 0
1.1.2 | ČIŠČENJE TERENEA
1.1.2.1 | Odstranitev grmovja na redko porasli površini (do 50 % pokritega tlorisa) - strojno, vključno z odvozom in s stroški deponiranja na stalni deponiji. | m2 | 252.4 |  | 0
1.1.2.2 | Odstranitev prometnega znaka, vključno z odvozom na stalno gradbeno deponijo po izboru izvajalca in plačilom deponijske takse. | kos | 10 |  | 0
1.1.2.3 | Odstranitev kandelabrov, vključno z odvozom in stroški deponiranja na stalni gradbeni deponiji. | kos | 15 |  | 0
1.1.2.4 | Odstranitev obstoječih žlebov za odtok padavinske vode s pripadajočimi peskolovi, vključno z odvozom in stroški deponiranja na stalni gradbeni deponiji (količina je ocenjena). | kos | 20 |  | 0
1.1.2.5 | Porušitev in odstranitev asfaltne plasti v debelini 6 do 10 cm vključno z nakladanjem na prevozno sredstvo, odvozom na stalno gradbeno deponijo in plačilom deponijske takse. | m2 | 4968.5 |  | 0
1.1.2.6 | Porušitev in odstranitev tlakovanega vozišča iz kock s stranico 9 do 12 cm vključno z nakladanjem na prevozno sredstvo, odvozom na stalno gradbeno deponijo in plačilom deponijske takse. | m2 | 336.1 |  | 0
1.1.2.7 | Rezanje asfaltne plasti s talno diamantno žago, debele 6 do 10 cm. | m1 | 44 |  | 0
1.1.2.8 | Porušitev in čiščenje robnika iz naravnega kamna (granitni robniki 20/15/100 cm) vključno z nakladanjem na prevozno sredstvo, odvozom na stalno gradbeno deponijo in plačilom deponijske takse. | m1 | 109.2 |  | 0
1.1.2.9 | Porušitev in odstranitev majhnega stebrička iz betona (konfin) dimenzij cca 40x40 cm in višine cca 70cm, vključno z nakladanjem na prevozno sredstvo, odvozom na stalno gradbeno deponijo in plačilom deponijske takse. | kos | 180 |  | 0
1.1.2.10 | Porušitev in odstranitev betonskih predfabircaton ''paneton'' dimenzij cca 60x60 cm in višine cca 60cm, vključno z nakladanjem na prevozno sredstvo, odvozom na stalno gradbeno deponijo in plačilom deponijske takse. | kos | 5 |  | 0
1.1.2.11 | Odstranitev betonske klopi, vključno z nakladanjem na prevozno sredstvo, odvozom na stalno gradbeno deponijo in plačilom deponijske takse. | kos | 3 |  | 0
1.1.2.12 | Odstranitev in odvoz košev za smeti, vključno z odvozom na stalno gradbeno deponijo in plačilom deponijske takse. | kos | 2 |  | 0
1.1.2.13 | Porušitev in odstranitev jeklenih stebričkov, vključno z nakladanjem na prevozno sredstvo, odvozom na stalno gradbeno deponijo in plačilom deponijske takse. | kos | 41 |  | 0
1.1.2.14 | Porušitev in odstranitev lesene ograje višine cca 1m, vključno z nakladanjem na prevozno sredstvo, odvozom na stalno gradbeno deponijo in plačilom deponijske takse. | m1 | 504.8 |  | 0
1.1.2.15 | Porušitev in odstranitev jeklene ograje z vertikalnimi polnili višine cca 1m, vključno z nakladanjem na prevozno sredstvo, odvozom na stalno gradbeno deponijo in plačilom deponijske takse. | m1 | 11 |  | 0
1.1.2.16 | Odstranitev in deponiranje obstoječih stojal za kolesa (6 inox stojal), vključno z odvozom na stalno gradbeno deponijo in plačilom deponijske takse. | kos | 1 |  | 0
1.1.2.17 | Odstranitev jeklenih rešetk dimenzij cca 100x50 cm ob kletnih oknih (objekt Petkovškovo nabrežje 33), kompletno z nakladanjem na prevozno sredstvo, odvozom na stalno gradbeno deponijo in plačilom deponijske takse. | kos | 4 |  | 0
1.1.2.18 | Porušitev in odstranitev jaška z notranjo stranico/premerom do 60 cm, skupaj z vsemi stroški prevoza in deponiranja na stalni deponiji (količina je ocenjena). | kos | 30 |  | 0
1.1.2.19 | Porušitev in odstranitev železnih rešetk jaškov, skupaj z vsemi stroški prevoza in deponiranja na stalni deponiji (količina je ocenjena). | kos | 20 |  | 0
1.1.2.20 | Porušitev in odstranitev zidu iz cementnega betona (pri objektu Petkovškovo nabrežje 55) z odvozom na stalno gradbeno deponijo. | m3 | 1.1 |  | 0
1.1.2.21 | Porušitev in odstranitev kamnitih stopnic (pri objektu Petkovškovo nabrežje 55), vključno z nakladanjem na prevozno sredstvo, prevozom na stalno gradbeno deponijo in plačilom deponijske takse. | m3 | 3.4 |  | 0
1.1.2.22 | Porušitev in odstranitev stopnic (pri Zmajskem mostu) iz cementnega betona, vključno z nakladanjem na prevozno sredstvo, prevozom na stalno gradbeno deponijo in plačilom deponijske takse. | m3 | 2.3 |  | 0
1.1.2.23 | Porušitev in odstranitev obstoječega podpornega zidu iz armiranega betona debeline 30 cm in višine do 1,50 m in dolžine 50 m. Vključno z odvozom na stalno dpeonijo po izboru izvajalca in plačilom dpeonijske takse. | m3 | 27 |  | 0
1.1.2.23 | Odstranitev cestne zapornice, kompletno z krmilno omarico in sprejemnikom ter z vsemi ostalimi pripadajočimi elementi. Odstranitev z odvozom na stalno gradbeno deponijo in plačilom deponijske takse. | kos | 2 |  | 0
1.1.2.24 | Odstranitev parkomata z vsemi pripadajočimi komponentami z odvozom na stalno gradbeno deponijo in plačilom deponijske takse. | kos | 1 |  | 0
1.1.2.25 | Odstranitev elektro polnilnice za avtomobile z vsemi pripadajočimi komponentami z odvozom na stalno gradbeno deponijo in plačilom deponijske takse. | kos | 1 |  | 0
1.1.2.26 | Porušitev oziroma odstanitev jeklenega montažnega kontejnerja dimenzij cca 3x10 m in višine cca 5,50m, kompletno z jeklenim nadstreškom in dostopno rampo z jekleno ograjo, vključno z odvozom na stalno gradbeno deponijo in plačilom deponijske takse. | kos | 1 |  | 0
1.1.2.27 | Sanacija cokla fasade s sanirnim ometom v višini cca 30 cm. Obstoječi fasadni omet se v območju novih tlakov in še cca 10 -15 cm nad njimi odbije do golih zidov, vse se očisti, namoči, izvede se osnovni obrizg in nato reparirni vodoodbojni sanirni omet, odporen proti solem in vlagi, sanirni omet v strukturi in barvi, ter v ravnini kot so obstoječi ometi. Med ometi in novimi kamnitimi tlaki se kita s trajnoelastičnimi vodoodpornimi kiti, ki so primerni za zunanje izpostavljene razmere, kitano po celi višini kamnitih plošč (8 cm), d= 1-2 cm. | m1 | 325.9 |  | 0
1.1.2.28 | Nepredvidena dela vpisana v gradbeni dnevnik in potrjen s strani odgovornega nadzornika. | 5% |  |  | 0
1.1.1. | ČIŠČENJE TERENA |  |  |  | 0
1.1.3 | OSTALA PREDDELA
1.1.3.1 | Zavarovanje gradbišča v času gradnje s popolno zaporo prometa. Vključno z izdelavo elaborata zapore. | dan | 270 |  | 0
1.1.3.2 | Nepredvidena dela vpisana v gradbeni dnevnik in potrjen s strani odgovornega nadzornika. | 5% |  |  | 0
1.1.3 | OSTALA PREDDELA |  |  |  | 0
1.1 | Preddela |  |  |  | 0
1.2 | Zemeljska dela
1.2.1 | IZKOPI
1.2.1.1 | Široki izkop vezljive zemljine – 3. kategorije – ročno, vključno z nakladanjem na kamion, odvozom na deponijo gradbenih odpadkov po izboru izvajalca ter plačilom deponijske takse. Obračun zemeljskih del v raščenem stanju. | m3 | 82.2 |  | 0
1.2.1.2 | Široki izkop vezljive zemljine – 3. kategorije – strojno z nakladanjem (izkop globine cca 80 cm) vključno z nakladanjem na kamion, odvozom na deponijo gradbenih odpadkov po izboru izvajalca ter plačilom deponijske takse. Obračun zemeljskih del v raščenem stanju. | m3 | 5800 |  | 0
1.2.1.3 | Nepredvidena dela vpisana v gradbeni dnevnik in potrjen s strani odgovornega nadzornika. | 5% |  |  | 0
1.2.1 | IZKOPI |  |  |  | 0
1.2.2 | NASIPI
1.2.2.1 | Izdelava nasipa iz kamnitega materiala, zrnate kamnine 3. kategorije, vključno z nabavo in dobavo iz kamnoloma, vgrajevanjem po plasteh debeline 50 cm ter vsemi dodatnimi in zaščitnimi deli. Sanacija temeljnih tal. Obračun po izkazu kubatur. | m3 | 1150 |  | 0
1.2.2.2 | Nepredvidena dela vpisana v gradbeni dnevnik in potrjen s strani odgovornega nadzornika. | 5% |  |  | 0
1.2.1 | IZKOPI |  |  |  | 0
1.2.3 | PLANUM TEMELJNIH TAL
1.2.3.1 | Ureditev planuma temeljnih tal vezljive zemljine – 3. kategorije | m2 | 5135 |  | 0
1.2.3.2 | Dobava in vgraditev geotekstilije za ločilno plast (po načrtu), natezna trdnost nad 14 do 16 kN/m2 | m2 | 5135 |  | 0
1.2.3.3 | Nepredvidena dela vpisana v gradbeni dnevnik in potrjen s strani odgovornega nadzornika. | 5% |  |  | 0
1.2.2 | PLANUM TEMELJNIH TAL |  |  |  | 0
1.2.4 | BREŽINE IN ZELENICE
1.2.4.1 | Humuziranje brežine ob reki Ljubljanici v debelini cca 15cm, kompletno z vsemi potrebnimi deli in zatravitvijo s semeni. Apliciranje hidravlične mešanice hydromulchinga, oziroma izvedba vodne setve za bolj zahtevne površine po specifikaciji materialov. Materiali (semenska mešanica, biološka vlakna gnojila in emulzije v mešanico se pripravijo glede na zahtevnost in specifike terena (lega, nagib, sestava tal). | m2 | 2730 |  | 0
1.2.4.2 | Nabava, dobava in vgradnja protierozijske mreže (polimerna 3D mreža in UV odpornega materiala, ojačana z dvojno zavito heksagonalno jekleno mrežo, korozijsko zaščitena (galvanizirana ali plastificirana), kot npr. Naue SECUMAT. | m2 | 2730 |  | 0
1.2.4.3 | Nepredvidena dela vpisana v gradbeni dnevnik in potrjen s strani odgovornega nadzornika. | 5% |  |  | 0
1.2.3 | BREŽINE IN ZELENICE |  |  |  | 0
1.2 | Zemeljska dela |  |  |  | 0
1.3 | Voziščne konstrukcije
1.3.1 | NOSILNE PLASTI
1.3.1.1 | Izdelava kamnite grede 0/64 v debelini 30 cm vključno z nabavo in dobavo materiala z utrjevanjem v plasteh do nosilonsti Ev2=100 Mpa. Vključno z vsemi dodatnimi in zaključnimi deli. | m3 | 1850 |  | 0
1.3.1.2 | Izdelava nevezane nosilne plasti enakozrnatega drobljenca iz kamnine v debelini do 20 cm z utrjevanjem v plasteh do nosilonsti Ev2=120 Mpa. Vključno z vsemi dodatnimi in zaključnimi deli. | m3 | 1235 |  | 0
1.3.1.3 | Nabava, dobava in vgradnja nosilne plasti bitumeniziranega drobljenca AC 32 base B50/70 A3 v debelini 10 cm. Vključno z vsemi dodatnimi in pomožnimi deli. | m2 | 418 |  | 0
1.3.1.4 | nabava, dobava in vgradnja nosilne plasti drobljenca AC 16 base B50/70 A3 v debelini 5 cm. Vključno z vsemi dodatnimi in pomožnimi deli. | m2 | 165 |  | 0
1.3.1.5 | Pobrizg z bitumensko emulzijo. | m2 | 583 |  | 0
1.3.1.6 | Nepredvidena dela vpisana v gradbeni dnevnik in potrjen s strani odgovornega nadzornika. | 5% |  |  | 0
1.3.1 | NOSILNE PLASTI |  |  |  | 0
1.3.2 | OBRABNO-ZAPORNE PLASTI
1.3.2.1 | Nabava, dobava in polaganje tlakov na ulicah s tipskimi klanimi granitnimi kockami iz pohorskega tonalita dimenzij 10/10/10 cm. Vrhnja površina je ravna in žgana, robovi sekani. Odpornost na zdrs mora biti dokazana s SIST EN 14231:2003 in DIN 51130 ter mora dosegati razred minimalno R10. Kocke so položene na vodoneprepustno podložno malto višine 5 cm, stiki pa fugirani z dvokomponentno fugirno maso npr. ROEFIX GALA CC 645. Obračun po m2, izvedba vključno z vsemi preddeli, polaganjem kock v malto, fugiranjem in pomožnimi deli ter potrebnimi transporti. | m2 | 2967 |  | 0
1.3.2.2 | Nabava, dobava in polaganje plošč iz naravnega nedrsečega kamna, tip porfido. Plošče so dimenzije velikosti 60 x 40 cm in debeline od 6 do 8 cm. Plošče so naravno klane, rob je sekan. Za dimenzije in tip polaganja glej list z vzorcem tlakovanja. Odpornost na zdrs mora biti dokazana s SIST EN 14231:2003 in DIN 51130 ter mora dosegati razred minimalno R10. Plošče so položene na vodonepropustno podložno malto višine 5 cm, stiki pa fugirani z dvokomponentno fugirno maso npr. ROEFIX GALA CC 645, ki zagotavlja odpornost na zmrzovanje in prodiranje mraza. Obračun po m2, izvedba vključno z vsemi preddeli, polaganjem plošč v malto, fugiranjem in pomožnimi deli ter potrebnimi transporti. | m2 | 2175 |  | 0
1.3.2.3 | Nabava, dobava in vgradnja bitumenizirane obrabno-zaporne plasti AC 11 surf B50/70 A3 v debelini 4,0 cm. Vključno z vsemi dodatnimi in pomožnimi deli. (vozišče) | m2 | 418 |  | 0
1.3.2.4 | nabava, dobava in vgradnja bitumenizirane obrabno-zaporne plasti AC 8 surf B70/100 A5 v debelini 3,0 cm. Vključno z vsemi dodatnimi in pomožnimi deli. (pločnik) | m2 | 165 |  | 0
1.3.2.5 | Nabava, dobava in vgrajevanje zaključnega tlaka v pokrove komunalnih jaškov z vgrajenim tlakom in pohodne pokrove za potopne smetnjake. Vgrajevanje kamnitih plošč različne debeline (povprečno 3 cm) na plast lepila oz. betona. Ostali opis kamna in izvedbe kot v postavki 1.3.2.1 in 1.3.2.2.
| pokrovi jaškov | kos | 45 |  | 0
| pokrovi potopnih smetnjakov | m2 | 86 |  | 0
1.3.2.6 | Nabava, dobava in vgradnja perforiranih betosnkih tlakovcev - travnatih plošč v obliki številke "8" (kot npr Obla k Linija Eco Travna plošča). Dimenzija plošče 40 x 60 cm in debeline 8 cm. Plošča je izdelana iz cementnega betona in ima možnost vgradnje zemljine. Plošča za zavrovanje brežine lože pred Centrom Rog. | m2 | 40 |  | 0
1.3.2.7 | Nepredvidena dela vpisana v gradbeni dnevnik in potrjen s strani odgovornega nadzornika. | 5% |  |  | 0
1.3.2 | OBRABNO-ZAPORNE PLASTI |  |  |  | 0
1.3.3 | ROBNI ELEMENTI VOZIŠČA
1.3.3.1 | Nabava, dobava in vgraditev predfabriciranega dvignjenega robnika iz cementnega betona s prerezom 15/25 cm. Vključno z vsemi dodatnimi in pomožnimi deli. (količina je ocenjena) | m1 | 25 |  | 0
1.3.3.2 | Nabava, dobava in vgraditev robnika na objektu iz naravnega kamna (pohorski tonalit) s taktilno vodilno oznako s prerezom 30/25 cm. Kamen je rezan. Vključno z vsemi dodatnimi in pomožnimi deli. | m1 | 60 |  | 0
1.3.3.3 | Nabava, dobava in vgraditev predfabriciranega pogreznjenega robnika iz cementnega betona s prerezom 8/20 cm. Vključno z vsemi dodatnimi in pomožnimi deli. | m1 | 283 |  | 0
1.3.3.4 | Nabava, dobava in vgraditev pogreznjenega granitnega robnika 15/15 cm, dolžine 100 cm (celotna dolžina ulice in ob drevesih). Robnik je rezan in zgornja stranica robnika je žgana. Vključno z vsemi dodatnimi in pomožnimi deli. | m1 | 678 |  | 0
1.3.3.5 | Nabava, dobava in vgraditev pogreznjenega granitnega robnika 20/15 cm, dolžina 100 cm (ob drevesih). Robnik je rezan in zgornja stranica robnika je žgana. Vključno z vsemi dodatnimi in pomožnimi deli. | m1 | 169.2 |  | 0
1.3.3.6 | Nabava, dobava in vgradite v pogreznjenega granitnega robnika 20/25 cm dolžine 100 cm. Robnik je rezan in zgornja stranica robnika je žgana. Vključno z vsemi dodatnimi in pomožnimi deli. | m1 | 684 |  | 0
1.3.3.7 | Nepredvidena dela vpisana v gradbeni dnevnik in potrjen s strani odgovornega nadzornika. | 5% |  |  | 0
1.3.3 | ROBNI ELEMENTI VOZIŠČA |  |  |  | 0
1.3 | Voziščne konstrukcije |  |  |  | 0
1.4 | Odvodnjavanje
1.4.1 | JAŠKI IN VEZNA KANALIZACIJA
1.4.1.1 | Izgradnja kanalov iz PVC cevi profila DN 160 mm SN8 za priklop cestnih požiralnikov skupaj s sedlastim priključkom na glavni kanal, skupaj z vsemi potrebnimi fazonskimi kosi. Vezna kanalizacija se obbetonira s pustim betonom C16/20. | m | 202 |  | 0
1.4.1.2 | Višinsko prilagajanje kap obstoječe komunalne infrastrukture. | kos | 10 |  | 0
1.4.1.3 | Višinsko prilagajanje jaškov obstoječe komunalne infrastrukture. | kos | 15 |  | 0
1.4.1.4 | Izdelava jaška iz cementnega betona, krožnega prereza s premerom 50 cm, globokega 1,5 do 2,0 m | kos | 2 |  | 0
1.4.1.5 | Nabava, dobava in vgradnja peskolovov iz betonskih cevi fi400, kompletno z izkopom, tamponom in zasipom ter vsemi pripadajočimi deli. Vključno s pokrovom premera 400 mm, ki omogoča izvedbo tlakovanja pokrova z naravnimkamnom (porfir) debeline 6-8 cm. | kos | 20 |  | 0
1.4.1.6 | Nabava, dobava in vgraditev pokrova - rešetke iz duktilne litine z nosilnostjo 400 kN, s prerezom 500/500 mm | kos | 3 |  | 0
1.4.1.7 | Nabava, dobava in vgraditev novih žlebov iz vročecinkane pločevine za odvodnjavanje meteorne vode z vsemi fazonskimi kosi. Ocenjena dolžina posameznega žleba je 5m. | m1 | 100 |  | 0
1.4.1.8 | Nabava, dobava in vgradnja linijskega požiralnika (rešetke) iz polimernega betona, skladen s SIST EN 1433 (npr. ACO tip Multiline V 100) opcija zaščitnega roba: pocinkana pločevina razred obremenitve A15 do E600kN svetle širine 100 mm gradbena širina 135 mm, gradbena višina ravne kanalete: 250 mm. Dolžina kanalete od 500 do 1000 mm. Vključno z vsemi dodatnimi in zaščitnimi deli. Dobava in vgradnja po navodilih dobavitelja. | m1 | 511 |  | 0
1.4.1.9 | Nabava, dobava in vgradnja nastavka z rego za linijsko rešetko (kot npr. ACO SlotTop Triple) iz nerjavečega jekla asimetrična rega obremenitve C250 višina: 150 mm širina rege: 3x8 mm, dolžina 500 mm do 1000 mm. Dobava in vgradnja po navodilih dobavitelja. | m1 | 511 |  | 0
1.4.1.10 | Nabava, dobava in vgradnja revizijskega elemena iz nerjavečega jekla asimetrična rega obremenitve C250 višina: 150 mm širina rege: 3x8 mm. Dobava in vgradnja po navodilih dobavitelja. | kos | 14 |  | 0
1.4.1.11 | Nabava, dobava in vgradnja zbiralnika iz polimernega betona, skladen s SIST EN 1433: opcija zaščitnega roba: pocinkana pločevina razred obremenitve A15 do E600kN enodelen, svetle širine 100 mm gradbena širina 135 mm, opcije gradbene višine: 600 mm, dolžina 500 mm iztok s tesnilom DN150, vedro za umazanijo (npr. ACO). Vključno z vsemi dodatnimi in pomožnimi deli. Dobava in vgradnja po navodilih dobavitelja. | kos | 14 |  | 0
1.4.1.12 | Nabva, dobava in vgradnja talne INOX rešetke širine 10 cm. Vključno s priklopom na meteorni kanal. | m1 | 13.5 |  | 0
1.4.1.13 | Nepredvidena dela vpisana v gradbeni dnevnik in potrjen s strani odgovornega nadzornika. | 5% |  |  | 0
1.4.1 | JAŠKI IN VEZNA KANALIZACIJA |  |  |  | 0
1.4 | Odvodnjavanje |  |  |  | 0
1.5 | Gradbena in obrtniška dela
1.5.1 | TESARSKA DELA
1.5.1.1 | Izdelava opaža za bočne stranice betonske plošče (višine 25 cm), kompletno z razopažanjem in čiščenjem opaža. | m2 | 130 |  | 0
1.5.1.2 | Izdelava opaža za AB temelje ploščadi pred Rogom, kompletno z razopažanjem in čiščenjem opaža. | m2 | 120 |  | 0
1.5.1.3 | Izdelava opaža za AB ploščo ploščadi pred Rogom, kompletno z razopažanjem in čiščenjem opaža. | m2 | 16.8 |  | 0
1.5.1.4 | Izdelava opaža za AB stopnice pri Zmajskem mostu, kompletno z razopažanjem in čiščenjem opaža. | m2 | 6.9 |  | 0
1.5.1.5 | Izdelava opaža za temelje predfabiriciranih sedlanih elementov. Vključno z razopaženjem in čiščenjem opaža. | m2 | 156 |  | 0
1.5.1.6 | Izdelava enostranskega opaža na območju talne plošče. Opaž višine do 0,50 m. Vključno z razopaženjem in čiščenjem opaža. | m2 | 313 |  | 0
1.5.1.7 | Nepredvidena dela vpisana v gradbeni dnevnik in potrjen s strani odgovornega nadzornika. | 5% |  |  | 0
1.5.1 | TESARSKA DELA |  |  |  | 0
1.5.2 | DELA Z JEKLOM ZA OJAČITEV
1.5.2.1 | Dobava in postavitev rebrastih žic iz visokovrednega naravno trdega jekla S500 s premerom do 12 mm, za srednje zahtevno ojačitev. | kg | 4180 |  | 0
1.5.2.2 | Dobava in postavitev rebrastih žic iz visokovrednega naravno trdega jekla S500 s premerom nad 14 mm, za enostavno ojačitev. | kg | 6240 |  | 0
1.5.2.3 | Dobava in postavitev mreže iz vlečene jeklene žice B500A, s premerom > od 4 in < od 12 mm, masa 4,1 do 6 kg/m2 (mreža Q335, podložna plošča in plošča pri vhodu Rog). | kg | 36500 |  | 0
1.5.2.4 | Dobava in postavitev mreže iz vlečene jeklene žice B500A, s premerom > od 4 in < od 12 mm, masa 4,1 do 6 kg/m2 (mreža Q335, stopnice pri Zmajskem mostu). | kg | 69.3 |  | 0
1.5.2.5 | Nepredvidena dela vpisana v gradbeni dnevnik in potrjen s strani odgovornega nadzornika. | 5% |  |  | 0
1.5.2 | DELA Z JEKLOM ZA OJAČITEV |  |  |  | 0
1.5.3 | DELA S CEMENTNIM BETONOM
1.5.3.1 | Dobava in vgraditev podložnega cementnega betona C12/15; XC1 Dmax 32 v prerez do 0,15 m3/m2 (plošča pri vhodu Rog). | m3 | 4.7 |  | 0
1.5.3.2 | Dobava in vgraditev podložnega cementnega betona C12/15; XC1 Dmax 32 v prerez do 0,15 m3/m2 (stopnice pri Zmajskem mostu). Rekonstrukcija po originalu. | m3 | 1.1 |  | 0
1.5.3.3 | Dobava in vgraditev cementnega betona C30/37; PV-II, XF2, XD1, Dmax 32 mm v prerez 0,31 do 0,50 m3/m2-m1 (plošča in temelji pri vhodu Rog). | m3 | 60.2 |  | 0
1.5.3.4 | Dobava in vgraditev cementnega betona C30/37; PV-II, XF2, XD1, Dmax 32 mm v prerez 0,31 do 0,50 m3/m2-m1 (temelji predfabriciranih sedalnih elemnotv). | m3 | 42 |  | 0
1.5.3.4 | Dobava in vgraditev cementnega betona C30/37 (XC4, XD2, XF3) v prerez 0,31 do 0,50 m3/m2-m1 (stopnice pri Zmajskem mostu). | m3 | 2.3 |  | 0
1.5.3.5 | Dobava in vgraditev cementnega betona C30/37 (XC4, XD2, XF3) v prerez od 0,31 do 0,50 m3/m2-m1 (debelina 20 cm pod tlakovanjem). | m3 | 1008 |  | 0
1.5.3.6 | Izdelava, dobava in montaža betonskega sedala na ploščadi pri Rogu, izdelano kot teracerski izdelek. Vsi kosi so širine 60cm in višine 10 cm. Dolžina posameznega lementa je do 3 m. Poraba betona 0,06m3/m1. Izvedba po detajlu. Beton C 30/37 (XC4/XD3 Cl0,2 Dmax16 S3 plast do armature=3cm). Z dodatki za mrazoobstojnost in odpornost proti solem izdelan iz vrste in sestave agregata ter cementa po dogovoru s projektantom. Agregat rečni prodec do fi 16mm , cement z dodatkom sive barve, mikroarmaturo. V postavki potrebno upoštevati vsa pripadajoča dela (armatura, opaž, ipd.) in fino brušenje površine. Armatura po armaturnem načrtu. 80kg/m3-armatura S500-B, palice do preseka Fi12mm. Finalna obdelava betona je teracersko fino brušenje, kompletno z vsemi potrebnimi obdelavami (kitanje, grobo in fino brušenje). Robovi minimalno posneti, 5mm. Izdelava kot prefabrikat elelement. Kompletno z dobavo na objekt in montažo. Delavniške načrte in vzorce pripravi izvajalec in pred izvedbo potrdi projektant! | m1 | 42 |  | 0
1.5.3.7 | Izdelava, dobava in montaža betonskega naslonjala na ploščadi pri Rogu, izdelano kot teracerski izdelek. Vsi kosi so širine 42cm in višine 10 cm. Izvedba po detajlu. Porba baetona 0,042 m3/m1. Beton C 30/37 (XC 4, XF3, XD3 PVII, frakcija dmax=8mm, zaščitna plast do armature=3cm. Z dodatki za mrazoobstojnost in odpornost proti solem izdelan iz vrste in sestave agregata ter cementa po dogovoru s projektantom. Agregat rečni prodec do fi 16mm , cement z dodatkom sive barve. V postavki potrebno upoštevati vsa pripadajoča dela (armatura, opaž, ipd.). Armatura po armaturnem načrtu. 80kg/m3-armatura S500-B, palice do preseka Fi12mm. Finalna obdelava betona je teracersko fino brušenje, kompletno z vsemi potrebnimi obdelavami (kitanje, grobo in fino brušenje). Robovi minimalno posneti, 5mm. Izdelava kot prefabrikat elelement. Kompletno z dobavo na objekt in montažo. Delavniške načrte in vzorce pripravi izvajalec in pred izvedbo potrdi projektant! | m1 | 42 |  | 0
1.5.3.8 | Izdelava, dobava in montaža betonskih predfabriciranih kaskad, izdelano kot teracerski izdelek. Presek kaskade je vobliki črke V, višine 47 cm, širine 47 cm in debeline 12 cm. Izvedba po detajlu. Poraba betona 0,12 m3/m1. Beton C 30/37 (XC 4, XF3, XD3 PVII, frakcija dmax=8mm, zaščitna plast do armature=3cm. Z dodatki za mrazoobstojnost in odpornost proti solem izdelan iz vrste in sestave agregata ter cementa po dogovoru s projektantom. Agregat rečni prodec do fi 16mm , cement z dodatkom sive barve, mikroarmaturo. V postavki potrebno upoštevati vsa pripadajoča dela (armatura, opaž, ipd.). Armatura po armaturnem načrtu. 80kg/m3-armatura S500-B, palice do preseka Fi12mm. Finalna obdelava betona je teracersko fino brušenje, kompletno z vsemi potrebnimi obdelavami (kitanje, grobo in fino brušenje). Robovi minimalno posneti, 5mm. Izdelava kot prefabrikat elelement. Kompletno z dobavo na objekt in montažo. Delavniške načrte in vzorce pripravi izvajalec in pred izvedbo potrdi projektant! | m1 | 225 |  | 0
1.5.3.9 | Izdelava, dobava in montaža betonskih predfabriciranih klad, izdelano kot teracerski izdelek. Presek pravokotne oblike, dolžine 3 m, višine 60 cm in debeline 45 cm. Izvedba po detajlu. Poraba betona 0,27 m3/m1. Beton C 30/37 (XC 4, XF3, XD3 PVII, frakcija dmax=8mm, zaščitna plast do armature=3cm. Z dodatki za mrazoobstojnost in odpornost proti solem izdelan iz vrste in sestave agregata ter cementa po dogovoru s projektantom. Agregat rečni prodec do fi 16mm , cement z dodatkom sive barve, mikroarmaturo. V postavki potrebno upoštevati vsa pripadajoča dela (armatura, opaž, ipd.). Armatura po armaturnem načrtu. 80kg/m3-armatura S500-B, palice do preseka Fi12mm. Finalna obdelava betona je teracersko fino brušenje, kompletno z vsemi potrebnimi obdelavami (kitanje, grobo in fino brušenje). Robovi minimalno posneti, 5mm. Izdelava kot prefabrikat elelement. Kompletno z dobavo na objekt in montažo. Delavniške načrte in vzorce pripravi izvajalec in pred izvedbo potrdi projektant! | kos | 12 |  | 0
1.5.3.10 | Izdelava zunanjih stopnic iz granitnih klad(pri objektu Petkovškovo nabrežje 35). Izdelava plošče stopnic iz armiranega betona dolžine cca 2,00m in debeline 15cm, širina rame cca 1m, izdelava nastopnih elementov višine cca 20 cm in globine 33cm (6 nastopnih ploskev). V ceni upoštevati tudi armaturo in opaž. | kpl | 1 |  | 0
1.5.3.11 | Izdelava zunanjih stopnic iz granitnih klad (pri objektu Petkovškovo nabrežje 35). Izdelava plošče stopnic iz armiranega betona dolžine cca 1,00m in debeline 15cm, širina rame cca 1m, izdelava nastopnih elementov višine cca 20 cm in globine 33cm (3 nastopne ploskve). V ceni upoštevati tudi armaturo in opaž. | kpl | 1 |  | 0
1.5.3.12 | Nepredvidena dela vpisana v gradbeni dnevnik in potrjen s strani odgovornega nadzornika. | 0.05 |  |  | 0
1.5.3 | DELA S CEMENTNIM BETONOM |  |  |  | 0
1.5.4 | ZIDARSKA IN KAMNOSEŠKA DELA
1.5.4.1 | Nabava, dobava in postavitev kamnitih blokov iz granita oziroma pohorskega tonalita kot stojalo za skulpturo. Kamnit blok dimenzij 100/100cm in do 100 cm višine. | kos | 2 |  | 0
1.5.4.2 | Nabava, dobava in postavitev kamnitih blokov iz granita oziroma pohorskega tonalita kot stojalo za skulpturo. Kamniti blok dimenzij 300/100cm in do 100 cm višine. | kos | 2 |  | 0
1.5.4.3 | Izdelava, dobava in vgradnja kamnitih klad iz rezanega granita. Nasopna ploskev klade mora biti žgana. Dimenzije klade je višine 20 cm in širine 32 cm , kot stopnice pred posameznimi vhodi objektov. V ceni upoštevati tudi AB posteljico debeline cca 20 cm in armaturo Q305, kompletno z opaži in armaturo.
a. | vhod pri objektu Petkovškovo nabrežje 37
| dolžina klade 135 cm | kos | 1 |  | 0
| dolžina klade 164 cm | kos | 1 |  | 0
| dolžina klade 346 cm | kos | 2 |  | 0
| dolžina klade 411 cm | kos | 1 |  | 0
b. | vhod pri objektu Petkovškovo nabrežje 43
| dolžina klade 130 cm | kos | 1 |  | 0
| dolžina klade 160 cm | kos | 1 |  | 0
| dolžina klade 310 cm | kos | 2 |  | 0
| dolžina klade 430 cm | kos | 1 |  | 0
c. | vhod pri objektu Petkovškovo nabrežje 53
| dolžina klade 142 cm | kos | 1 |  | 0
| dolžina klade 150 cm | kos | 1 |  | 0
| dolžina klade 171 cm | kos | 1 |  | 0
| dolžina klade 310 cm | kos | 2 |  | 0
| dolžina klade 330 cm | kos | 5 |  | 0
d | vhod pri objektu Petkovškovo nabrežje 65
| dolžina klade 25 cm | kos | 1 |  | 0
| dolžina klade 80 cm | kos | 1 |  | 0
| dolžina klade 111 cm | kos | 1 |  | 0
| dolžina klade 145 cm | kos | 2 |  | 0
| dolžina klade 210 cm | kos | 1 |  | 0
| dolžina klade 245 cm | kos | 1 |  | 0
| dolžina klade 290 cm | kos | 17 |  | 0
d | obdelava kletnih oken Petkovškovo nabrežje 57
| dolžina klade 150 cm | kos | 4 |  | 0
| dolžina klade 30 cm | kos | 8 |  | 0
1.5.4.5 | Nepredvidena dela vpisana v gradbeni dnevnik in potrjen s strani odgovornega nadzornika. | 5% |  |  | 0
1.5.4 | ZIDARSKA IN KAMNOSEŠKA DELA |  |  |  | 0
1.5.5 | KLJUČAVNIČARSKA DELA IN DELA V JEKLU
1.5.5.1 | Dobava in vgradnja jeklene INOX ograje po celotni dolžini Petkovškovega nabrežja (med Gabrovo živo mejo). Ograja sestoji iz robnih in vmesnih stebričkov, kovinska cev premera 150mm, d=5mm, inox stojka iz dvojne pločevine debeline 6mm, povezava iz jeklenice, temeljena v globini 100cm. Izvedba po načrtu projektanta. | m1 | 510 |  | 0
1.5.5.2 | Dobava in vgradnja košare za grmovnice. Izvedba z videzom panelne ograje, zvite v košaro dimenzij 153x250 cm, varjen iz jeklenih cinkanih palic premera 5mm, zaščiten s PVC oblogo, velikost oken 50/200mm in vroče cinkanini stebrički fi 48mm višine 50cm. Izvedba po načrtu projektanta. | m1 | 133 |  | 0
1.5.5.3 | Dobava in vgradnja podpornih stebričkov za vgradnjo košar za grmovnice. Izvedba iz vroče cinkaninih stebričkov fi 48mm in višine 50cm, kompletno z izkopom in temeljenjem stebričkov z betonom C20/25. Izvedba po načrtu projektanta. | kos | 250 |  | 0
1.5.5.4 | Nabava, dobava in vgradnja jeklenih INOX stojal oziroma ogrodja za postavitev betonskih terazzo sedal. INOX stojala se izdelajo po detajlu projektanta, kompletno z vsemi sidrnimi vijaki, distančniki, ojačitvami v vogalih in vsemi potrebnimi deli. | kos | 35 |  | 0
1.5.5.5 | Nabava, dobava in vgradnja INOX jeklenic premera 6mm na INOX stojala na ploščadi na Rogu, kompletno z vsemi potrebnimi deli. Izvedba po načrtu projektanta. | m1 | 470 |  | 0
1.5.5.6 | Nabava, dobava in vgradnja INOX pletenic dimenzij 40/10mm na INOX stojala na ploščadi pri Rogu, kompletno z vsemi potrebnimi deli. Izvedba po načrtu projektanta. | m1 | 47 |  | 0
1.5.5.7 | Nabava, dobava in vgradnja INOX ograje za grmovnice. Ograja sestoji iz posameznih stojk oblike L, višine 70cm in globine 60cm, kompletno z izkopom in temeljenjen. Izdelava po načrtu projektanta. | kos | 133 |  | 0
1.5.5.8 | Nabava, dobava in izdelava inox pletenice premera 6mm, ki povezuje posamezne INOX stojke za grmovnice (5 pletenic med stojkami). Obračun po tekočem metru pletenice. | m1 | 665 |  | 0
1.5.5.9 | Nepredvidena dela vpisana v gradbeni dnevnik in potrjen s strani odgovornega nadzornika. | 0.05 |  |  | 0
1.5.5 | KLJUČAVNIČARSKA DELA IN DELA V JEKLU |  |  |  | 0
1.5 | Gradbena in obrtniška dela |  |  |  | 0
1.6 | Urbana oprema
1.6.1 | URBANA OPREMA
1.6.1.1 | Nabava, dobava in vgradnja zaščitne mreže za debla dreves (za vsa manjša in nova drevesa). Zaščitna mreža za debla je izdelana iz vročecinkanega ploščatega železa, ki je prašno barvano. Sestavljena je iz kovinskih trakov, ki so radialno pritrjeni na več kovinskih obročev okoli debla. Izdelek skladen s katalogom MOL. Izdelek nosi oznako "ACO Standard". | kos | 39 |  | 0
1.6.1.2 | Dobava in vgraditev podstavkov za senčnike. Podstavki so izdelani iz jeklene inox pločevine fi cca 150mm, vgrajen v AB temelj z vstavljeno cevjo za dovod elektrike. | kos | 26 |  | 0
1.6.1.3 | Dobava in vgradnja INOX rešetk dimenzij cca 100x50cm. | kos | 8 |  | 0
1.6.1.4 | Nabava in dobava in postavitev kolesarskih stojal pravokotne oblike z zaobljenimi robovi in vmesno prečko iz gladko brušene nerjaveče pločevine (INOX). Razdalja med posameznimi stojali je 85 cm. Stojalo je dimenzij v/d: 80/110 cm z razdaljo med stojali 85 cm. Stojala so iz cevi premera 50 mm. Stojalo se vgradi v betonski temelj, cev pa se pritrdi z dodatnimi sidri, lahko s štirimi viaki preko kovinske plošče ali pa z namestitvijo straeb puše. Stojala skladna s katalogom MOL. | kos | 92 |  | 0
1.6.1.5 | Dobava vsega potrebnega materiala in vgraditev potopnih podzemnih stebričkov (4 stebrički), ki se vgradijo na ulicah v peš conah, za oviranje prometa, z občasnim daljinskim spuščanjem na elektromotor zaradi intervencije in dostave. Izvedba kompletno z izkopom jame, z dobavo in vgraditvijo betonske cevi fi 60 cm, globine 1 m, cev se postavi nazbit tamponski drobljenec, nad cev se vgradi tipski betonski povozni okvir, v katerega se sidra LTŽ pokrov in pritrdi se potopni stebriček. Vključno z električno inštalacijo in priklopom na elektro omrežje. Stebrički skladni s katalogom MOL. | kos | 2 |  | 0
1.6.1.6 | Izdelava in montaža pitnika tipa ''Liu''. Pitnik je izdelan iz litega železa, ustrezno protikorozijsko zaščitenega in barvanega z antracij sivo barvo (RAL 7016). Na njem je nameščena medeninasta pipa z gumbom. Odtok vode je urejen prek polkrožno oblikovane litoželezne posode z rešetko skozi podstavek pitnika. Dimenzije so - višina/premer podstavka: 114/35 cm. Pitniki skladni s katalogom MOL. | kos | 2 |  | 0
1.6.1.7 | Dobava in vgradnja podzemnih zbiralnic odpadkov, sestavljenih iz zunanje enote in podzemnega zbiralnika. Zunanja enota ima dimenzije š/v/d: 68/84/67 cm, podzemni zbiralnik pa š/g/d: 200/210/190 cm in volumna 4 ali 5 m3. Zunanja enota iz gladko brušene nerjaveče pločevine, robovi v barvi določeni za posamezen tip odpadkov. Podzemni zabojnik je sestavljen iz podzemnega betonskega korita, položenega na 30 cm tamponskega nasutja, v betonsko korito se vstavi vložek iz nerjaveče pločevine. Zbiralniki odpadkov skladni s katalogom MOL. | kos | 12 |  | 0
1.6.1.8 | Izdelava in montaža kovinskih košev za smeti tip "Koško". Sestavljen je iz ukrivljenih jeklenih palic premera 12mm, pritrjenih na jeklene obroče, barve antracit siva RAL 7016. Dimenzije višina/premer odprtine/volumen: 102cm/76cm/200litrov. | kos | 6 |  | 0
1.6.1.9 | Izdelava in montaža kovinskih košev za smeti tip "Historični trojček". Sestavljen je iz valjaste posode za odpadke s pokrovom in pepelnika, ki sta pritrjena na stebriček. Posoda za odpadke je mestoma perforirana in označena z grbom Mestne občine Ljubljana. Dimenzije so: višina/višina posode/premer posode/volumen: 117cm/55cm/30cm/38litrov. Barva je antracit siva RAL 7016. | kos | 8 |  | 0
1.6.1.10 | Izdelava in montaža pasjih postaj tipa ''Kubi''. Pastja postaja je sestavljena iz dveh nosilnih stebričkov pravokotnega preseka, na katerem sta pritrjena omarica z vrečkami in koš. Vsi elementi so izdelani iz pločevine, lakirane z majsko zeleno RAL 6017. Omarica ima v vratcih vgrajeno ključavnico, ki omogoča odpiranje in namestitev več rol plastičnih vrečk. Dimenzije so: višina/širina/dolžina. 160/32/25 cm. Postaje skladne s katalogom MOL. | kos | 2 |  | 0
1.6.1.11 | Izdelava in montaža stebrička tipa ''Stara Ljubljana''. Stebriček je osemkotne oblike, z dvema kroglama z reliefnim vzorcem in kvadratnim podstavkom. Dimenzije so: višina 100cm, dimenzije podstavka: 15x15cm. Stebriček je vlit iz litega železa, ustrezno protikorozijsko zaščiten in prašno barvan z antracit sivo barvo (RAL 7016). Za označitev stebrička za slabovidne, se zgornji del stebrička barva z belo barvo. Stebriček se pritrdi v betonski temelj preko železnega sidra. Stebrički skladni s katalogom MOL. | kos | 11 |  | 0
1.6.1.12 | Izdelava in montaža stebrička tipa ''Stara Ljubljana'' s palicama. Stebriček je enak kot v postavki 1.6.1.12. Veriga se pritrdi med posamezna stebrička na obročke, ki so nameščeni v zgornjem delu stebrička. Dimenzije so: višina 100cm, dimenzije podstavka 15x15cm, razdalja med stebrički (palice) 200cm. Stebrički skladni s katalogom MOL. | kos | 31 |  | 0
1.6.1.13 | Izdelava in montaža plakatnega stebra. Oglasne površine plakatnega stebra so na valju premera 95cm, ki je izdelan iz gladko brušene nerjaveče pločevine debeline 1,5mm. Steber pokrit s streho oziroma kupolo iz bakrene pločevine debeline 0,8mm. Dimenzije stebra so: višina/premer: 325/95cm. Celoten steber je pritrjen na prefabriciran betonski podstavek v obliki valja, ki je hkrati tudi temelj. Stebri skladni s katalogom MOL. | kos | 2 |  | 0
1.6.1.14 | Izdelava, dobava in montaža razstavnega panoja tip 1. Razstavni pano sestoji iz INOX okvirja škatlastega profila 40/80 (dolžina/širina: 250/180cm), skozi katerega so navrtane luknje za napeljavo pletenic fi 20mm. Pano stoji na dveh monolitnih blokih iz pohorskega tonalita dimenzij 50/80, h=50cm. Oba bloka stojita na betonskem temelju dimenzij cca 100x130xm, h=70cm. Izdelava po shemah in detajlih. | kos | 2 |  | 0
1.6.1.15 | Izdelava, dobava in montaža razstavnega panoja tip 2. Razstavni pano sestoji iz INOX okvirja škatlastega profila 40/80 (dolžina/širina: 200/200cm), skozi katerega so navrtane luknje za napeljavo pletenic fi 20mm. Pano stoji na betonskem temelju dimenzij cca 90x70cm, h=70cm. Izdelava po shemah in detajlih. | kos | 2 |  | 0
1.6.1.16 | Izdelava, dobava in montaža razstavnega panoja tip 3. Razstavni pano sestoji iz INOX okvirja škatlastega profila 40/80 (dolžina/širina: 250/200cm), skozi katerega so navrtane luknje za napeljavo pletenic fi 20mm. Pano stoji na štirih betonskih temelji dimenzij cca 40x40cm, h=70cm. Izdelava po shemah in detajlih. | kos | 2 |  | 0
1.6.1.17 | Izdelava, dobava in montaža razstavnega panoja tip 4. Razstavni pano sestoji iz INOX okvirja škatlastega profila 40/80 (dolžina/širina: 250/160cm), skozi katerega so navrtane luknje za napeljavo pletenic fi 20mm. Pano stoji na betonskem temelju dimenzij cca 40x40cm, h=70cm. Izdelava po shemah in detajlih. | kos | 2 |  | 0
1.6.1.18 | Izdelava, dobava in montaža smerokaza: - AB cev fi 60 cm, beton C 25/30, globine 100 cm - uvrtana cev fi 60 mm, zalita z betonom C 25/30 -vertikalni drog: jeklena vroče cinkana cev višine 300 cm, fi 80 mm, finalno pleskano antracit siva, RAL 7016 -črke in simboli tiskano na pločevino -pokrivna kapa -Smerokaz po katalogu urbane opreme MOL. | kos | 2 |  | 0
1.6.1.19 | nabava dobava in vgradnja fiksnega panoja - transparenta iz jeklenega okvirja višine 2 m in širine do 2,00 m. Spodnja prečka se nahaja na višini 60 cm od tal. Pano je izdelan iz jeklenih profilov 70 mm x 70 mm, ki so zaščietene z antracit barvnim odtenkom. Izvajalec izdela delavniški načrt panoja in ga preda proejktatu v potrditev. | kos | 6 |  | 0
1.6.1.20 | Nabava, dobava in vgradnja vodoodporne potopna elektro omarica za namen elektro napajanja prireditv pred Rogom. Vključno z naeljavo elektrike iz centra Rog. | kos | 4 |  | 0
1.6.1.21 | Nepredvidena dela vpisana v gradbeni dnevnik in potrjen s strani odgovornega nadzornika. | 5% |  |  | 0
1.6.1 | URBANA OPREMA |  |  |  | 0
1.6 | Urbana oprema |  |  |  | 0
1.7 | Prometna oprema in signalizacija
1.7.1 | Vertikalna prometna signalizacija
1.7.1.1 | Izdelava temelja iz cementnega betona C 12/15, globine 80 cm, premera 40 cm | kos | 8 |  | 0
1.7.1.2 | Dobava in vgraditev stebrička za prometni znak iz vroče cinkane jeklene cevi s premerom 64 mm, dolge 2500 mm | kos | 2 |  | 0
1.7.1.3 | Dobava in vgraditev stebrička za prometni znak iz vroče cinkane jeklene cevi s premerom 64 mm, dolge 3500 mm | kos | 6 |  | 0
1.7.1.4 | Dobava in pritrditev trikotnega prometnega znaka, podloga iz vroče cinkane jeklene pločevine, znak z odsevno folijo RA3, dolžina stranice a = 600 mm, skladno s standardom SIST EN 12899-1. | kos | 1 |  | 0
1.7.1.5 | Dobava in pritrditev okroglega prometnega znaka, podloga iz vroče cinkane jeklene pločevine, znak z odsevno folijo RA3, premera 600 mm, skladno s standardom SIST EN 12899-1. | kos | 4 |  | 0
1.7.1.6 | Dobava in pritrditev prometnega znaka, podloga iz vroče cinkane jeklene pločevine, znak z belo in rdečo barvo-folijo RA3, velikost od 0,11 do 0,20 m2, skladno s standardom SIST EN 12899-1. | kos | 5 |  | 0
1.6.1.24 | Nepredvidena dela vpisana v gradbeni dnevnik in potrjen s strani odgovornega nadzornika. | 5% |  |  | 0
1.7.1. | Vertikalna prometna signalizacija |  |  |  | 0
1.7.2 | Označbe na vozišču
1.7.2.1 | Izdelava debeloslojne vzdolžne označbe na vozišču z večkomponentno hladno plastiko z vmešanimi drobci / kroglicami stekla, vključno 250 g/m2 dodatnega posipa z drobci stekla, strojno, debelina plasti 3 mm, širina črte 15 cm, bele barve, skladno s standardom SIST EN 1436+A1. | m1 | 15 |  | 0
1.7.2.5 | Izdelava tankoslojne prekinjene prečne označbe na vozišču, prehodi za pešce; svetlostni faktor, drsnost, nočna vidnost v mokrih pogojih, kromatske koordinate morajo ustrezati vrednostim znotraj območja, ki ga določa normativ SIST EN 1436 | m2 | 97 |  | 0
1.7.2.6 | Doplačilo za izdelavo prekinjenih vzdolžnih označb na vozišču, širina črte 15 cm | m1 | 15 |  | 0
1.7.2.7 | Nabava, dobava in vgradnja opozorilnih taktilnih oznak iz rezanega kamna - granit. Bloki dimenzija 30 cm x 30 cm in debeline 10 cm, s čepastimi izboklinami. | m2 | 40 |  | 0
1.7.2.7 | Nepredvidena dela vpisana v gradbeni dnevnik in potrjena s strani odgovornega nadzornika. | 5% |  |  | 0
1.7.2 | Označbe na vozišču |  |  |  | 0
1.7 | Prometna oprema in signalizacija |  |  |  | 0

## 2-Krajinska arhitektura
VZDRŽEVANJE IN ODSTRANITVE
1.0 | VZDRŽEVANJE OBSTOJEČIH DREVES | EM |  | €/EM | vrednost
| Obstoječe drevo (lipa) ID 3046426. Predvideno obrezovanje drevesa oz. čiščenje krošnje z nižanjem višine drevesa za cca 2 m (po navodilih oz. pod nadzorom arborista). | kos | 1 |  | 0
| Obrezovanje oz. čiščenje krošnje z manjšimi posegi na obstoječih drevesih (različne tehnike obžagovanja, obravnava celotne krošnje - po navodilih oz. pod nadzorom arborista). | kos | 9 |  | 0
| VZDRŽEVANJE SKUPAJ |  |  |  | 0
2.0 | ODSTRANITEV OBSTOJEČIH DREVES | EM |  | €/EM | vrednost
* Splošno za odstranitve drevorednih dreves: Odstranitve dreves je potrebno opraviti v skladu s smernicami čim bolj varnega odstranjevanja dreves v urbanem okolju ter v skladu z vsemi pravili varstva pri delu in drugo področno zakonodajo. Ta nevarna in zahtevna dela lahko opravlja zgolj primerno strokovno usposobljen izvajalec.
| Odstranitev obstoječih dreves vključno s panji skladno z načrtom in mnenji pristojnih strokovnih služb. Tehnika dela se prilagodi situaciji (delo s tal, delo z uporabo dvižne ploščadi, delo z uporabo arborističnih vrvnih tehnik, kombinacija). Odstranitev vključuje podiranje drevesa, čim večje znižanje panja, ruvanje ali frezanje panja, odstranitev vsega lesnega materiala, čiščenje lokacije. Odvoz manjšega lesnega materiala na bližnjo deponijo oziroma glede na dogovor. Morebiten odvoz/odkup večjega lesnega materiala, se opravi v skladu z usmeritvami lastnika. V primeru nastanka škode na sosednjih rastlinah ali talni podlagi je potrebno izvesti sanacijo, v skladu s podanimi smernicami pristojnih oseb. | kpl | 7 |  | 0
| ODSTRANITVE SKUPAJ |  |  |  | 0
| VZDRŽEVANJE IN ODSTRANITVE SKUPAJ |  |  |  | 0
ZASADITVE IN PRESADITVE
3.0 | DREVESA | EM |  | €/EM | vrednost
3.1 | NOVA DREVESA
* Gnojila se dodajajo pod kap drevesne krošnje, ter nekoliko izven kapi drevesne krošnje. Plitvo se vkopljejo ali pokrijejo s tanko plastjo komposta, lubja, šote ali podobnim materialom. Priporoča se uporaba gnojil s podaljšanim 5-8 mesečnim delovanjem (s poudarkom na N in K, npr. Plantcote Depot 8 M) Na 3x presajeno drevo se računa 100 g gnoljila/drevo na sezono. Gnojilo je primernejše deponirati v luknje globine 20 cm, kot da se primeša substratu. Gnoji se pred začetkom brstenja.
| Tp / Tilia platyphyllos (navadna lipa), soliter, obseg 25-30 cm, 4x presajena sadika s koreninsko balo v mreži | kos | 18 |  | 0
| izkop sadilne jame in sajenje po SIST DIN 18916: 2019 (Uporaba rastlin pri urejanju zelenih površin - Rastline in saditvena dela) | m3 | 20.4179 |  | 0
| priprava rastišča po SIST DIN 18915: 2019 (Uporaba rastlin pri urejanju zelenih površin - zemeljska dela) toč. 7.7.1 (mešanica kvalitetne zemlje, mivke (kremenčevega peska) in šote v globini 40 - 60 cm) | m3 | 20.4179 |  | 0
| količki, premer 8 cm (3 na sadiko), povezava z latami (polokroglicami), vezivo mora dovoljevati nihanje drevesa in slediti rasti v debelino | kos | 54 |  | 0
| dobava, saditev, gnojilo, izdelava zalivalne sklede, zastiranje, zalivanje, oskrba | kos | 18 |  | 0
3.2 | OBSTOJEČA MLADA DREVESA
* Presajanje obstoječih dreves se lahko izvaja od pozne jeseni do zgodnje pomladi, vendar je priporočljivo, da je temperatura nad - 5°C.
| Širok, previden izkop obstoječega drevesa s celotnim koreninskim sistemom. Po potrebi se uporabi zračni izpihovalnik. Korenine so razvite po brežini zato je treba dela oz. izkop temu prilagoditi. Koreninski sistem se obreže po navodilih arborista in drevo se prestavi v novo pripravljeno sadilno jamo. | kos | 5 |  | 0
| izkop sadilne jame in sajenje po SIST DIN 18916: 2019 (Uporaba rastlin pri urejanju zelenih površin - Rastline in saditvena dela) | m3 | 5.6716 |  | 0
| priprava rastišča po SIST DIN 18915: 2019 (Uporaba rastlin pri urejanju zelenih površin - zemeljska dela) toč. 7.7.1 (mešanica kvalitetne zemlje, mivke (kremenčevega peska) in šote v globini 40 - 60 cm) | m3 | 5.6716 |  | 0
| količki, premer 8 cm (3 na sadiko), povezava z latami (polokroglicami), vezivo mora dovoljevati nihanje drevesa in slediti rasti v debelino | kos | 15 |  | 0
| dobava, saditev, gnojilo, izdelava zalivalne sklede, zastiranje, zalivanje, oskrba | kos | 5 |  | 0
3.3 | ZAČETNO VZDRŽEVANJE DREVES
| Začetno vzdrževanje se izvaja do 1 dekade junija oz. do končnega prevzema objekta. Stroški začetnega vzdrževanja se priznajo glede na poročilo o opravljenem delu, saj je dolžina in količina opravljenega dela odvisna od termina izvedbe in vremenskih razmer. Ocena! | ur | 45 |  | 0
| Potrebno je izvesti pregled stanja novo posajenega drevja. | kos | 23 |  | 0
| Po potrebi oskrba drevesnega kolobarja. | kos | 23 |  | 0
| Zalivanje se izvaja po potrebi, kar pomeni, da je potrebno sprotno ocenjevanje razmer glede na vremenske razmere, ne v malih dozah, temveč v količinah, ki premočijo vso koreninsko grudo (50-100 lit/kom). Ko so razviti vsi listi in padavin ni, je zadnji čas za začetek zalivanja. Zalivati je potrebno vsakih 10 do 14 dni. Če je v tem času padlo več kot 25 l/m² vode, zalivanje ni potrebno. Ob izraziti suši pa je potrebno novo sajeno drevje zalivati vsakih nekaj dni. Spomladi sajena drevesa je potrebno oskrbovati skoraj tako, kot da bi bila posajena v loncih, ker do poletja še niso dobro ukoreninjena. | kos | 23 |  | 0
| Po potrebi popravilo opore ali sidranje. | kos | 23 |  | 0
| Po potrebi odstranjevanje morebitnih poganjkov na deblu. | kos | 23 |  | 0
| Po potrebi odstranjevanje suhih ali poškodovanih vej. | kos | 23 |  | 0
| DREVESA SKUPAJ |  |  |  | 0
5.0 | NOVE GRMOVNICE IN POPENJALKE | EM |  | €/EM | vrednost
5.1 | NOVE GRMOVNICE
| Bv / Berberis vulgaris (navadni češmin), 60-80 cm, 5 poganjkov, sadika v vsebniku | kos | 26 |  | 0
| izkop sadilne jame in sajenje po SIST DIN 18916: 2019 (Uporaba rastlin pri urejanju zelenih površin - Rastline in saditvena dela) | m3 | 2.08 |  | 0
| priprava rastišča po SIST DIN 18915: 2019 (Uporaba rastlin pri urejanju zelenih površin - zemeljska dela) toč. 7.7.1 (mešanica kvalitetne zemlje, mivke (kremenčevega peska) in šote v globini 20 - 40 cm) | m3 | 2.08 |  | 0
| dobava, saditev, gnojilo, zastiranje, zalivanje, oskrba | kos | 26 |  | 0
| Bt / Berberis thunbergii 'Maria' (rumenolistni češmin), 60-80 cm, 5 poganjkov, sadika v vsebniku | kos | 35 |  | 0
| izkop sadilne jame in sajenje po SIST DIN 18916: 2019 (Uporaba rastlin pri urejanju zelenih površin - Rastline in saditvena dela) | m3 | 2.8 |  | 0
| priprava rastišča po SIST DIN 18915: 2019 (Uporaba rastlin pri urejanju zelenih površin - zemeljska dela) toč. 7.7.1 (mešanica kvalitetne zemlje, mivke (kremenčevega peska) in šote v globini 20 - 40 cm) | m3 | 2.8 |  | 0
| dobava, saditev, gnojilo, zastiranje, zalivanje, oskrba | kos | 35 |  | 0
| Cb / Carpinus betulus (navadni gaber), 80-100 cm, 5 poganjkov, sadika v vsebniku | kos | 89 |  | 0
| izkop sadilne jame in sajenje po SIST DIN 18916: 2019 (Uporaba rastlin pri urejanju zelenih površin - Rastline in saditvena dela) | m3 | 7.12 |  | 0
| priprava rastišča po SIST DIN 18915: 2019 (Uporaba rastlin pri urejanju zelenih površin - zemeljska dela) toč. 7.7.1 (mešanica kvalitetne zemlje, mivke (kremenčevega peska) in šote v globini 20 - 40 cm) | m3 | 7.12 |  | 0
| dobava, saditev, gnojilo, zastiranje, zalivanje, oskrba | kos | 89 |  | 0
| Ca / Cornus alba 'Sibirica' (beli dren), 80-100 cm, 5 poganjkov, sadika v vsebniku | kos | 99 |  | 0
| izkop sadilne jame in sajenje po SIST DIN 18916: 2019 (Uporaba rastlin pri urejanju zelenih površin - Rastline in saditvena dela) | m3 | 7.92 |  | 0
| priprava rastišča po SIST DIN 18915: 2019 (Uporaba rastlin pri urejanju zelenih površin - zemeljska dela) toč. 7.7.1 (mešanica kvalitetne zemlje, mivke (kremenčevega peska) in šote v globini 20 - 40 cm) | m3 | 7.92 |  | 0
| dobava, saditev, gnojilo, zastiranje, zalivanje, oskrba | kos | 99 |  | 0
| Cs / Cornus sanguinea 'Midwinter Fire' (rdeči dren), 80-100 cm, 5 poganjkov, sadika v vsebniku | kos | 68 |  | 0
| izkop sadilne jame in sajenje po SIST DIN 18916: 2019 (Uporaba rastlin pri urejanju zelenih površin - Rastline in saditvena dela) | m3 | 5.44 |  | 0
| priprava rastišča po SIST DIN 18915: 2019 (Uporaba rastlin pri urejanju zelenih površin - zemeljska dela) toč. 7.7.1 (mešanica kvalitetne zemlje, mivke (kremenčevega peska) in šote v globini 20 - 40 cm) | m3 | 5.44 |  | 0
| dobava, saditev, gnojilo, zastiranje, zalivanje, oskrba | kos | 68 |  | 0
| Lv / Ligustrum vulgare (navadna kalina), 80-100 cm, 5 poganjkov, sadika v vsebniku | kos | 92 |  | 0
| izkop sadilne jame in sajenje po SIST DIN 18916: 2019 (Uporaba rastlin pri urejanju zelenih površin - Rastline in saditvena dela) | m3 | 7.36 |  | 0
| priprava rastišča po SIST DIN 18915: 2019 (Uporaba rastlin pri urejanju zelenih površin - zemeljska dela) toč. 7.7.1 (mešanica kvalitetne zemlje, mivke (kremenčevega peska) in šote v globini 20 - 40 cm) | m3 | 7.36 |  | 0
| dobava, saditev, gnojilo, zastiranje, zalivanje, oskrba | kos | 92 |  | 0
| Ln / Lonicera nitida 'Elegant' (kosteničevje), 60-80 cm, 5 poganjkov, sadika v vsebniku | kos | 27 |  | 0
| izkop sadilne jame in sajenje po SIST DIN 18916: 2019 (Uporaba rastlin pri urejanju zelenih površin - Rastline in saditvena dela) | m3 | 2.16 |  | 0
| priprava rastišča po SIST DIN 18915: 2019 (Uporaba rastlin pri urejanju zelenih površin - zemeljska dela) toč. 7.7.1 (mešanica kvalitetne zemlje, mivke (kremenčevega peska) in šote v globini 20 - 40 cm) | m3 | 2.16 |  | 0
| dobava, saditev, gnojilo, zastiranje, zalivanje, oskrba | kos | 27 |  | 0
| Vb / Viburnum x burkwoodi (brogovita), 80-100 cm, 5 poganjkov, sadika v vsebniku | kos | 70 |  | 0
| izkop sadilne jame in sajenje po SIST DIN 18916: 2019 (Uporaba rastlin pri urejanju zelenih površin - Rastline in saditvena dela) | m3 | 5.6 |  | 0
| priprava rastišča po SIST DIN 18915: 2019 (Uporaba rastlin pri urejanju zelenih površin - zemeljska dela) toč. 7.7.1 (mešanica kvalitetne zemlje, mivke (kremenčevega peska) in šote v globini 20 - 40 cm) | m3 | 5.6 |  | 0
| dobava, saditev, gnojilo, zastiranje, zalivanje, oskrba | kos | 70 |  | 0
| Vo / Viburnum opulus (navadna brogovita), 60-80 cm, 5 poganjkov, sadika v vsebniku | kos | 24 |  | 0
| izkop sadilne jame in sajenje po SIST DIN 18916: 2019 (Uporaba rastlin pri urejanju zelenih površin - Rastline in saditvena dela) | m3 | 1.92 |  | 0
| priprava rastišča po SIST DIN 18915: 2019 (Uporaba rastlin pri urejanju zelenih površin - zemeljska dela) toč. 7.7.1 (mešanica kvalitetne zemlje, mivke (kremenčevega peska) in šote v globini 20 - 40 cm) | m3 | 1.92 |  | 0
| dobava, saditev, gnojilo, zastiranje, zalivanje, oskrba | kos | 24 |  | 0
5.2 | POPENJALKE
| Ws / Wisteria sinanesis 'Alba' (kitajska glicinija), popenjalka, 200 - 250 cm dolgi poganjki (izbrati sadike, ki so že cvetele) | kos | 8 |  | 0
| izkop sadilnega jarka oz. sadilne jame ter sajenje po DIN 18916 | m3 | 0.096 |  | 0
| priprava rastišča po DIN 18915 toč. 7.7.1 (mešanica kvalitetne zemlje, mivke (kremenčevega peska) in šote v globini 20 - 30 cm) | m3 | 0.096 |  | 0
| zastirka - lubje v globini 3 cm | m2 | 20 |  | 0
| dobava, saditev, gnojilo, zastiranje, zalivanje, oskrba | kos | 8 |  | 0
5.3 | ZAČETNO VZDRŽEVANJE GRMOVNIC IN POPENJALK
| Začetno vzdrževanje se izvaja do 1 dekade junija oz. do končnega prevzema objekta. Stroški začetnega vzdrževanja se priznajo glede na poročilo o opravljenem delu, saj je dolžina in količina opravljenega dela odvisna od termina izvedbe in vremenskih razmer. Ocena! | ur | 45 |  | 0
| Obrezovanje prosto rastočih grmovnic se izvede 1 x na leto | kos | 382 |  | 0
| Obrezovanje striženih grmovnic se izvede 3 x na leto | kos | 156 |  | 0
| Zalivanje se izvaja po potrebi, kar pomeni, da je potrebno sprotno ocenjevanje razmer glede na vremenske razmere | kos | 538 |  | 0
| Gnojenje. | kos | 538 |  | 0
| NOVE GRMOVNICE IN POPENJALKE SKUPAJ |  |  |  | 0
6.0 | ZATRAVITEV | EM |  | €/EM | vrednost
| Pohodna trata (izbor travne mešanice prilagojen mikrolokaciji - sončne/senčne lege). Priprava in setev po DIN 18917: nabava travne mešanice za pohodno trato, navoz zemlje do globine 10 cm (mešanica kvalitetne zemlje, mivke (kremenčevega peska) in šote), razgrinjanje, grobo in fino planiranje, setev, zagrabljanje, uvaljanje, zalivanje. | m2 | 500 |  | 0
| Začetno zalivanje trate dva tedna, 2 x tedensko (v primeru jesenske setve); prevoz vode s cisterno. | m2 | 500 |  | 0
| ZATRAVITEV SKUPAJ |  |  |  | 0
| ZASADITVE IN PRESADITVE SKUPAJ |  |  |  | 0

## 3-MK
Prenova Petkovškovega nabrežja v Ljubljani
METEORNA KANALIZACIJA
Št. postavke | Opis | Enota | Količina | Cena v EUR | Vrednost brez DDV
3.1 | MK1
3.1.1 | Zakoličenje osi kanalizacije, z zavarovanjem osi in oznako revizijskih jaškov in vsa druga geodetska dela v času gradnje, ki so potrebna za nemoteno izvajanje del (smeri, višine, vmesne, začasne in končne zakoličbe…) | m1 | 132.3 |  | 0
3.1.2 | Postavitev gradbenih profilov na vzpostavljeno os trase cevovoda, ter določitev nivoja za merjenje globine izkopa in polaganje cevovoda. | kom | 6 |  | 0
3.1.3 | Priprava gradbišča, odstranitev eventuelnih ovir in utrditev delovnega platoja. Po končanih delih se gradbišče pospravi in vzpostavi v prvotno stanje. | m1 | 132.3 |  | 0
3.1.4 | Vzdrževanje vseh prekopanih javnih površin v času od rušitve cestišča do vzpostavitve v prvotno stanje, ki zajema polivanje-protiprašna zaščito, dosip udarnih jam, izdelava nasipov za dostope do objektov, utrjevanje in planiranje vključno z dobavo materiala in delom. | m1 | 132.3 |  | 0
3.1.5 | Strojni izkop jarka, skladno z določili geomehanskega poročila, globine 0-2m, v terenu III. kat. z nakladanjem na kamion in odvozom na začasno gradbeno deponijo do 4km, s stroškom začasne deponije. | m3 | 50 |  | 0
3.1.6 | Strojni izkop jarka, skladno z določili geomehanskega poročila, globine 0-2m, v terenu III. kat. z nakladanjem na kamion in odvozom na trajno gradbeno deponijo, vključno s stroški deponije. | m3 | 389.9 |  | 0
3.1.7 | Ročni izkop jarka globine 0 - 4 m, z nakladanjem na kamion in odvozom na trajno gradbeno deponijo do 2 km, vključno s stroški deponije. | m3 | 48.9 |  | 0
3.1.8 | Ročno planiranje dna jarka s točnostjo +/- 3 cm po projektiranem padcu. | m2 | 175.4 |  | 0
3.1.9 | Dobava in vgraditev peščenega materiala granulacije 8 do 16 mm za peščeno ležišče cevi (POSTELJICA) s sprotno višinsko kontrolo do predpisane kote dna cevi (30cm + D/10) z komprimacijo do stopnje 97% SPP (standardni Proctorjev preizkus), vključno z nabavo in transportom materiala. | m3 | 18.9 |  | 0
3.1.10 | Dobava in vgraditev peščenega materiala granulacije 8 do 16 mm s komprimacijo, v coni cevovoda v debelini 30 cm nad temenom, s komprimacijo v plasteh po 20 cm, zbitost 95% po proctorju, vključno z nabavo in transportom materiala. | m3 | 142.3 |  | 0
3.1.11 | Zasipavanje jarka z izkopanim materialom, s komprimiranjem v slojih po 30 cm, do 95 % zgoščenosti po standardnem Proctorjevem postopku, vključno z dovozom z začasne deponije. | m3 | 50 |  | 0
3.1.12 | Nabava, dobava in vgraditev geotekstila za ločilno plast in ovijanje obsipa cevi, natezna trdnost 14 do 16 kN/m2, gostote minimalno 300 g/m2. V ceni so zajeti preklopi in ves potreben pritrdilni material. | m2 | 608.5 |  | 0
3.1.13 | Nabava, dobava in montaža kanalizacijskih cevi DN 250 mm iz armiranega poliestra (GRP) izdelane po SIST EN 14364: 2013, nazivne togosti SN 10.000 N/m2, kompletno z potrebnimi spojkami. Cev ima na eni strani montirano spojko iz poliestra z EPDM tesnilom. Spoj (tesnilo) mora biti zaradi zagotovitve kvalitete spoja preizkušen skupaj s cevmi (certifikat). Notranji zaščitni sloj cevi iz čistega poliestra, brez polnila in ojačitve, mora imeti minimalno debelino 1,0 mm s ciljem doseganja tesnosti, kemijske in abrazijske obstojnosti in odpornosti na obrus pri visokotlačnem čiščenju. Vključen je tudi prevoz in prenos kanalizacijskih cevi iz deponije do mesta vgradnje. | m1 | 2.2 |  | 0
3.1.14 | Nabava, dobava in montaža kanalizacijskih cevi DN 300 mm iz armiranega poliestra (GRP) izdelane po SIST EN 14364: 2013, nazivne togosti SN 10.000 N/m2, kompletno z potrebnimi spojkami. Cev ima na eni strani montirano spojko iz poliestra z EPDM tesnilom. Spoj (tesnilo) mora biti zaradi zagotovitve kvalitete spoja preizkušen skupaj s cevmi (certifikat). Notranji zaščitni sloj cevi iz čistega poliestra, brez polnila in ojačitve, mora imeti minimalno debelino 1,0 mm s ciljem doseganja tesnosti, kemijske in abrazijske obstojnosti in odpornosti na obrus pri visokotlačnem čiščenju. Vključen je tudi prevoz in prenos kanalizacijskih cevi iz deponije do mesta vgradnje. | m1 | 125.1 |  | 0
3.1.15 | Nabava, dobava in montaža kanalizacijskih cevi DN 1000 mm iz armiranega poliestra (GRP) izdelane po SIST EN 14364: 2013, nazivne togosti SN 10.000 N/m2, kompletno z potrebnimi spojkami. Cev ima na eni strani montirano spojko iz poliestra z EPDM tesnilom. Spoj (tesnilo) mora biti zaradi zagotovitve kvalitete spoja preizkušen skupaj s cevmi (certifikat). Notranji zaščitni sloj cevi iz čistega poliestra, brez polnila in ojačitve, mora imeti minimalno debelino 1,0 mm s ciljem doseganja tesnosti, kemijske in abrazijske obstojnosti in odpornosti na obrus pri visokotlačnem čiščenju. Vključen je tudi prevoz in prenos kanalizacijskih cevi iz deponije do mesta vgradnje. | m1 | 5 |  | 0
3.1.16 | Nabava, dobava in montaža revizijskih jaškov iz armiranega poliestra po SIST EN 14364, min. SN 5.000 N/m2, komplet z izdelano muldo in priključnimi cevmi (vtok, Iztok). Premer jaška 1000mm, globina 1 - 2m, za priključno cev DN250mm. Minimalna debelina sten revizijskega jaška je 15mm. V ceni je vključena tudi izdelava AB temeljne plošče jaška debeline 20cm, iz betona C25/30. Jaški morajo biti izdelani po enaki tehnologiji kot kanalizacijske cevi. Vgradnja po detajlu. | kos | 6 |  | 0
3.1.17 | Nabava, dobava in vgradnja pokrova jaška iz nerjavečega jekla, pravokotne oblike 100 x 100 cm, globine do 120 mm, nosilnost 400 kN (npr. ACO TopTek Paving). Pokrov izveden na zaklep z odprtinami za zračenje. Pokrov mora imeti možnost izvedbe tlakovanja. Tip Norinco, PAM ali enakovredno. Skupaj z razbremenilno AB ploščo za montažo na cev DN 1200 mm, ter vsemi potrebnimi deli in materiali. Vključno z AB vencem za vgradnjo LTŽ pokrova ter dobavo in vgrajevanjem betona C16/20 in vso potrebno armaturo za betoniranje pete revizijskih jaškov. | kos | 6 |  | 0
3.1.18 | Pregled in čiščenje kanala pred izvedbo preizkusa tesnosti. | m | 132.3 |  | 0
3.1.19 | Preizkus tesnosti kanala po standardu SIST EN 1610 ali DIN 4033 - gravitacijski kanal. Vključno z vsemi dodatnimi in zaščitnimi deli. | m | 132.3 |  | 0
3.1.20 | Pregled in snemanje s TV kamero vseh gravitacijskih kanalizacijskih cevi, jaškov in vseh cevnih odsekov. Snemanje kanala po standardu SIST EN 13508-2:2003 in skladno z nemškimi smernicami ATV-M 143-2. | m | 132.3 |  | 0
3.1.21 | Izvedba križanja z obstoječim podzemnim elektroenergetskim vodom | kos | 2 |  | 0
3.1 | MK1 |  |  |  | 0
3.2 | MK2
3.2.1 | Zakoličenje osi kanalizacije, z zavarovanjem osi in oznako revizijskih jaškov in vsa druga geodetska dela v času gradnje, ki so potrebna za nemoteno izvajanje del (smeri, višine, vmesne, začasne in končne zakoličbe…) | m1 | 146.8 |  | 0
3.2.2 | Postavitev gradbenih profilov na vzpostavljeno os trase cevovoda, ter določitev nivoja za merjenje globine izkopa in polaganje cevovoda. | kom | 5 |  | 0
3.2.3 | Priprava gradbišča, odstranitev eventuelnih ovir in utrditev delovnega platoja. Po končanih delih se gradbišče pospravi in vzpostavi v prvotno stanje. | m1 | 146.8 |  | 0
3.2.4 | Vzdrževanje vseh prekopanih javnih površin v času od rušitve cestišča do vzpostavitve v prvotno stanje, ki zajema polivanje-protiprašna zaščito, dosip udarnih jam, izdelava nasipov za dostope do objektov, utrjevanje in planiranje vključno z dobavo materiala in delom. | m1 | 146.8 |  | 0
3.2.5 | Strojni izkop jarka, skladno z določili geomehanskega poročila, globine 0-2m, v terenu III. kat. z nakladanjem na kamion in odvozom na začasno gradbeno deponijo do 4km, s stroškom začasne deponije. | m3 | 55.1 |  | 0
3.2.6 | Strojni izkop jarka, skladno z določili geomehanskega poročila, globine 0-2m, v terenu III. kat. z nakladanjem na kamion in odvozom na trajno gradbeno deponijo, vključno s stroški deponije. | m3 | 496 |  | 0
3.2.7 | Ročni izkop jarka globine 0 - 2 m, z nakladanjem na kamion in odvozom na trajno gradbeno deponijo do 2 km, vključno s stroški deponije. | m3 | 61.2 |  | 0
3.2.8 | Ročno planiranje dna jarka s točnostjo +/- 3 cm po projektiranem padcu. | m2 | 234.9 |  | 0
3.2.9 | Dobava in vgraditev peščenega materiala granulacije 8 do 16 mm za peščeno ležišče cevi (POSTELJICA) s sprotno višinsko kontrolo do predpisane kote dna cevi (30cm + D/10) z komprimacijo do stopnje 97% SPP (standardni Proctorjev preizkus), vključno z nabavo in transportom materiala. | m3 | 25 |  | 0
3.2.10 | Dobava in vgraditev peščenega materiala granulacije 8 do 16 mm s komprimacijo, v coni cevovoda v debelini 30 cm nad temenom, s komprimacijo v plasteh po 20 cm, zbitost 95% po proctorju, vključno z nabavo in transportom materiala. | m3 | 171.3 |  | 0
3.1.11 | Zasipavanje jarka z izkopanim materialom, s komprimiranjem v slojih po 30 cm, do 95 % zgoščenosti po standardnem Proctorjevem postopku, vključno z dovozom z začasne deponije. | m3 | 55.1 |  | 0
3.2.12 | Nabava, dobava in vgraditev geotekstila za ločilno plast in ovijanje obsipa cevi, natezna trdnost 14 do 16 kN/m2, gostote minimalno 300 g/m2. V ceni so zajeti preklopi in ves potreben pritrdilni material. | m2 | 675.5 |  | 0
3.2.13 | Nabava, dobava in montaža kanalizacijskih cevi DN 300 mm iz armiranega poliestra (GRP) izdelane po SIST EN 14364: 2013, nazivne togosti SN 10.000 N/m2, kompletno z potrebnimi spojkami. Cev ima na eni strani montirano spojko iz poliestra z EPDM tesnilom. Spoj (tesnilo) mora biti zaradi zagotovitve kvalitete spoja preizkušen skupaj s cevmi (certifikat). Notranji zaščitni sloj cevi iz čistega poliestra, brez polnila in ojačitve, mora imeti minimalno debelino 1,0 mm s ciljem doseganja tesnosti, kemijske in abrazijske obstojnosti in odpornosti na obrus pri visokotlačnem čiščenju. Vključen je tudi prevoz in prenos kanalizacijskih cevi iz deponije do mesta vgradnje. | m1 | 146.8 |  | 0
3.2.14 | Nabava, dobava in vgradnja pokrova jaška iz nerjavečega jekla, pravokotne oblike 100 x 100 cm, globine do 120 mm, nosilnost 400 kN (npr. ACO TopTek Paving). Pokrov izveden na zaklep z odprtinami za zračenje. Pokrov mora imeti možnost izvedbe tlakovanja. Tip Norinco, PAM ali enakovredno. Skupaj z razbremenilno AB ploščo za montažo na cev DN 1200 mm, ter vsemi potrebnimi deli in materiali. Vključno z AB vencem za vgradnjo LTŽ pokrova ter dobavo in vgrajevanjem betona C16/20 in vso potrebno armaturo za betoniranje pete revizijskih jaškov. | kos | 5 |  | 0
3.2.15 | 4401 - Nabava, dobava in vgradnja protipovratne lopute na iztoku iz meteornega kanala iz cevi premera 250 mm (žabji pokrov). V ceni je zajeto obbetoniranje in armiranje iztočne glave cevi ter vsa dodatna in zaščitna dela. | kos | 1 |  | 0
3.2.16 | Izdelava vtočnega jaška iz PVC cevi DN200mm, za priklop cestnih požiralnikov na projektiran meteorni kanal. V ceni zajeti vsi fazonski kosi, obbetoniranje priklopa z betonom C16/20, vsa pomožna dela, materiali in prenosi. Skladno z detajlom iz načrta. Obračun po dejanskih stroških. | kos | 41 |  | 0
3.2.17 | Pregled in čiščenje kanala pred izvedbo preizkusa tesnosti. | m | 146.8 |  | 0
3.2.18 | Preizkus tesnosti kanala po standardu SIST EN 1610 ali DIN 4033 - gravitacijski kanal. Vključno z vsemi dodatnimi in zaščitnimi deli. | m | 146.8 |  | 0
3.2.19 | Pregled in snemanje s TV kamero vseh gravitacijskih kanalizacijskih cevi, jaškov in vseh cevnih odsekov. Snemanje kanala po standardu SIST EN 13508-2:2003 in skladno z nemškimi smernicami ATV-M 143-2. | m | 146.8 |  | 0
3.2 | MK2 |  |  |  | 0

## 4-VODOVOD
VODOVODNI PRIKLJUČKI
REKAPITULACIJA
| 1 | GRADBENA DELA |  |  | EUR | 0
| 2 | MONTAŽNA DELA |  |  | EUR | 0
| 3 | NABAVA MATERIALA |  |  | EUR | 0
| 4 | ZAKLJUČNA DELA |  |  | EUR | 0
|  | SKUPAJ (brez DDV) |  |  | EUR | 0
| 1 | GRADBENA DELA
| 1.01 | Kompletna gradbena dela pri izvedbi hišnih priključkov v neutrjenih površinah (makadam, zelenice,...); rušenje ovir na trasi, zakoličba in zaščita obstoječih javnih in internih komunalnih vodov, strojno-ročni izkop globine do 1,50 m in širine 0,60 m, izvedba peščene posteljice in obsipa priključka, zasip vodovodnega jarka delno z izkopanim materialom , utrjevanje zasipa z odvozom viška materiala, postavitev cestnih kap hišnih priključkov na niveleto terena in vzpostavitev v prvotno stanje po izvedbi obnove hišnih priključkov. Obračun za 1 m1. | m1 | 9 |  | 0
| 1.02 | Kompletna gradbena dela za vgradnjo vodomernega jaška: strojno-ročni izkop globine cca 2,30 m in tlorisne površine 1,50x1,50 m, izdelava tamponskega sloja v deb. 20 cm gr. 0-32 mm, montaža betonskega temelja premera 1,4 m in deb. 20 cm, montaža vodomernega jaška, zasip gradbene jame z izkopanim materialom, utrjevanje zasipa in odvoz viška materiala. Končna ureditev terena se izvede v prehodno stanje. Obračun za 1 kos. | kos | 3 |  | 0
| 1.03 | Ostala dodatna in nepredvidena dela. Obračun stroškov po dejanskih stroških porabe časa in materiala po vpisu v gradbeni dnevnik. Ocena stroškov 10% vrednosti gradbenih del. |  |  |  | 0
|  | GRADBENA DELA |  |  | skupaj | 0
| 2 | MONTAŽNA DELA
| 2.01 | Montaža cevi PE 100, PN 16, d 32 za hišne priključke v zaščitno cev vključno s povezavo na ločno spojko pri zasunu in armaturo v merilnem mestu. Obračun za 1 m1. | m1 | 9 |  | 0
| 2.02 | Montaža zaščitne cevi PE 80, PN 8, d 63. Obračun za 1 m1. | m1 | 9 |  | 0
| 2.03 | Montaža univerzalnega navrtnega zasuna za cevovod NL DN 150 z montažo vgradne garniture in cestne kape, vključno s prehodno ločno spojko za PE cev d 32. Obračun za 1 kos. | kos | 3 |  | 0
| 2.04 | Montaža tesnilnih zamaškov. Obračun za 1 kos. | kos | 6 |  | 0
| 2.05 | Montaža elementov na vodomernem mestu (do 2 vodomera). Obračun za 1 vodomerni jašek. | kos | 3 |  | 0
| 2.06 | Priprava na izvedbo tlačnega preizkusa. Obračun na 1 kos. | kos | 3 |  | 0
| 2.07 | Izpiranje cevi hišnih priključkov. Obračun za 1 kos. | kos | 3 |  | 0
| 2.08 | Nabava in polaganje opozorilnega traku nad cevmi hišnih priključkov. | m1 | 9 |  | 0
| 2.09 | Ostala dodatna in nepredvidena dela. Obračun stroškov po dejanskih stroških porabe časa in materiala po vpisu v gradbeni dnevnik. Ocena stroškov 10% vrednosti montažnih del. |  |  |  | 0
|  | MONTAŽNA DELA |  |  | skupaj | 0
| 3 | NABAVA MATERIALA
| 3.01 | Cev PE 100, PN 16, d 32. | m1 | 9 |  | 0
| 3.02 | Cev PE 80, PN 8, d 63. | m1 | 9 |  | 0
| 3.03 | Univerzalni navrtni zasun za NL cev kompletno s stremenom, ločno vrtljivo spojko za PE cev d 32, z vgradno garnituro in cestno kapo s podložnim obročem DN 150 / d 32 | kos | 3 |  | 0
| 3.04 | tesnilni zamašek iz gume d 63/32 | kos | 6 |  | 0
| 3.05 | Vodomerni jašek iz poliestra: premer 1000 mm, globina 1,7 m; kompletno z armiranobetonskim vencem in povoznim pokrovom iz NL, (standard D400 pri vgradnji v povozni površini, sicer C250), dim. 600x600 mm (s toplotno izolacijo pokrova z EPS ploščo deb. 4 cm), vstopno lestvijo iz nerjavečega jekla oz. vstopnimi stopnicami skladnimi z veljavnimi standardi ter vodotesnimi mašetami na prehodu cevi skozi steno. | kos | 3 |  | 0
vodomerno mesto 1x DN 20 - novo vodomerno mesto
| 3.06 | prehodna spojka, d32/1" | kos | 6 |  | 0
| 3.07 | zmanjševalni kos 1"/3/4" | kos | 6 |  | 0
| 3.08 | krogelni ventil, 1" | kos | 3 |  | 0
| 3.09 | krogelni ventil, 1", z izpustom | kos | 3 |  | 0
| 3.1 | volumetrični vodomer, DN 20 (3/4"), skupaj s holandcema in nepovratnim ventilom (vložek), z možnostjo namestitve impulznega senzorja | kos | 3 |  | 0
| 3.11 | konzola za namestitev vodomera DN 20 | kos | 3 |  | 0
| 3.12 | Dodatni in nepredvideni material | kos | 1 |  | 0
| 3.13 | Transportni stroški nabave materiala. | kos | 1 |  | 0
|  | NABAVA VODOVODNEGA MATERIALA |  |  | skupaj | 0
| 4 | ZAKLJUČNA DELA
| 4.01 | Izdelava geodetskega posnetka: izmera, obdelava in priprava digitalnih podatkov (atributiranje, digitalna skica) vodovodnih priključkov, skladno z internimi tehničnimi normativi upravljavca vodovodnega omrežja. Obračun za 1 kos | kos | 3 |  | 0
| 4.02 | Ostala dodatna in nepredvidena dela. Obračun stroškov po dejanskih stroških porabe časa in materiala po vpisu v gradbeni dnevnik. Ocena stroškov 10% vrednosti zaključnih del. |  |  |  | 0
|  | ZAKLJUČNA DELA |  |  | skupaj | 0

## 5-CR
P.2 PROJEKTANTSKI PREDRAČUN
Javna razsvetljava
PETKOVŠKOVO NABREŽJE
od Resljeve ceste do Rozmanove ulice
št. načrta: 03-30-2913/2983
| Opis postavke | Kol. post. | Enota | cena | Količina x cena
GRADBENA DELA
1 | Izdelava temelja za kandelaber iz armiranega poliestra višine 10 m nad nivojem terena, komplet z izkopom jame, obbetoniranjem, za postavitev kandelabra direktno v temelj: | 4 | kos |  | 0
2 | Izdelava temelja za kandelaber (npr. ZVEZDA), komplet z izkopom jame, dobavo in vgradnjo sidra v beton: | 28 | kos |  | 0
3 | Izdelava temelja 30x30x50 cm za montažo svetlobnega stebrička, komplet z izkopom jame, vgradnjo sidra v beton in betoniranjem: | 26 | kos |  | 0
4 | Izkop kanala za kabelsko kanalizacijo JR globine 0.8 m (kategorija terena I-III), širine glede na število cevi, priprava posteljice, dobava in polaganje cevi, zasutje z drobnim peskom 0-4 mm, tampon, opozorilni trak, zasutje s pustim betonom, utrjevanje:
| 1x cev stigmaflex Ф23 mm | 10 | m |  | 0
| 1x cev stigmaflex Ф50 mm | 170 | m |  | 0
| 1x cev stigmaflex Ф110 mm | 130 | m |  | 0
| 2x cev stigmaflex Ф110 mm | 20 | m |  | 0
| 3x cev stigmaflex Ф110 mm | 595 | m |  | 0
| 4x cev stigmaflex Ф110 mm | 140 | m |  | 0
5 | Izdelava kompletnega tipskega jaška cestne razsvetljave dimenzij 60 x 60 cm z velikostjo litoželeznega pokrova 60 x 60 cm; nosilnost 125 kN z napisom JAVNA RAZSVETLJAVA | 7 | kos |  | 0
6 | Izdelava kompletnega jaška 60 x 60 z RF pokrovom 60 x 60 cm, zapolnjenim z okoliškim tlakom, nosilnost 400 kN | 36 | kos |  | 0
7 | Rušitev obstoječega omrežja javne razsvetljave ter odvoz na deponijo: | 1 | kpl |  | 0
8 | Rušenje asfalta, komplet z odvozom na deponijo | 5 | m2 |  | 0
9 | Asfaltiranje poškodovanih površin | 5 | m2 |  | 0
10 | Obbetoniranje zgornejga dela rova (30 cm/ MB-10) kabelske kanalizacije pri prehodih preko povoznih površin ter ob kabelskih jaških | 90 | m3 |  | 0
11 | Izvedba navezave novo predvidene kabelskih jaškov na obstoječo kabelsko kanalizacijo | 4 | kos |  | 0
12 | Izdelava prebojev v obstoječe kabelske jaške: | 1 | kos |  | 0
13 | Pospravilo trase v prvotno stanje | 1 | kpl |  | 0
14 | Odvoz odvečnega materiala na deponijo do 40 km, z vsemi pristojbinami in taksami za gradbene odpadke | 43 | m3 |  | 0
|  |  |  | Skupaj: | 0
SVETLOBNA OPREMA
15 | Dobava in postavitev ravnega kandelabra iz armiranega poliestra višine h=10 m nad nivojem terena za montažo v temelj s svetilko kot npr. (INLUMINO z ravnim steklom - proizvajalec TUNGSRAM) z naslednjimi tehničnimi parametri; optika CQC, svetlobni tok 8000 lm, barva svetlobe WW 3000K, priključna moč 57 W, daljinska regulacija 1-10 oz DALI , kompletno svetlobno mesto z ožičenjem | 4 | kos |  | 0
16 | Dobava in postavitev tipskega litoželeznega kandelabra ZVEZDA (barva antracit siva RAL 7016) za montažo na sidro s tipsko svetilko STARA LJUBLJANA (velika izvedba), kompletno svetlobno mesto z LED svetlobnimi viri skupne moči max 40 W, 3500 - 4000 lm, 3000 -3500 K, integriran napajalnik, daljinska regulacija 1-10 oz DALI priklop 230 V/50 Hz in ožičenjem: | 28 | kos |  | 0
17 | Dobava in postavitev svetlobnega LED stebrička kot npr. SIMES, MINI-IKONIC H 75cm z naslednjimi lastnostmi: 1. Priključna moč svetila < 20 W 2. barvna temperatura (CCT): ~ 3000 K 3. Svetlobni tok iz svetila > 580 lm 4. Kvaliteta led modulov MacAdam 3 ali boljše 5. Indeks barvnega videza (CRI): > 80 6. Zaščita : IP65 7. Montaža svetila: stoječe na tleh 8. Višina svetlobnega stebrička ne sme presegati 755 mm 9.presek fi 140 mm; kompletno svetlobno mesto z ožičenjem Izvajalec lahko po dogovoru z investitorjem izbere tudi tipski svetlobni stebriček »Svetlobni LED stebriček JRL 15W«, ki se uporablja na področju občine MOL ne glede na zgornje zahteve. | 26 | kos |  | 0
18 | Dobava in montaža linijskega LED traku v klopi (loža pred vhodom v center Rog); max 5 W/m, 12 V DC, IP 67, 3000 K, medsebojna vzporedna vezava, izvedba z Al nosilnim profilom 17x8 mm in prozornim PVC difuzorjem, montaža z vijačenjem ali lepljenjem:
| odsek dolžine 10 m: | 4 | kos |  | 0
19 | Dobava in montaža napajalnika za napajanje linijskega LED traku tipa TDK LS75-12 (230 V AC / 12 V DC, 75 W): | 4 | kos |  | 0
|  |  |  | Skupaj: | 0
ELEKTRO OPREMA
20 | Obnova - predelava obstoječega stenskega prižigališč javne razsvetljave ; zamenjava kompletne NN plošče z novo opremo nizkonapetostnega razvoda ter opremo za nadzor in navezavo na center vodenja v skladu z zahtevami upravljalca JR: | 2 | kos |  | 0
|  |  |  | Skupaj: | 0
KABLI IN VALJANEC
21 | Dobava in polaganje valjanca FeZn 25x4mm: | 1065 | m |  | 0
22 | Dobava in polaganje napajalnega kabla NYY 5x16 mm2: | 135 | m |  | 0
23 | Dobava in polaganje napajalnega kabla NYY 5x10 mm2: | 755 | m |  | 0
24 | Dobava in polaganje napajalnega kabla H05VV-F 3x2,5 mm2: | 185 | m |  | 0
25 | Dobava in polaganje napajalnega kabla H05VV-F 3x1,5 mm2: | 55 | m |  | 0
26 | Dobava in polaganje ozemljitvenega vodnika H07V-K 1x 16 mm2: | 195 | m |  | 0
|  |  |  | Skupaj: | 0
MONTAŽNA DELA
27 | Vezave kablov v kandelabrskih omaricah: | 32 | kos |  | 0
28 | Dobava in montaža vodotesne razdelilne doze GW 44208 (IP 56; okvirnih dimenzij 250x200x100 (VxŠxG) mm), pritrditev na steno jaška, za vgradnjo napajalnika oziroma priključnih sponk in ranžiranje kablov do svetilk, komplet z vezavo, pritrdilnim materialom in varovanjem kablov: | 4 | kos |  | 0
29 | Dobava in montaža priključnih sponk z FRA varovalkami nazivne vrednosti 2 A | 4 | kos |  | 0
30 | Vezave kablov v svetlobnih stebričkih, komplet s spojnim materialom: | 26 | kos |  | 0
31 | Izvedba inštalacij od razdelilnih doz do linijskih LED trakov, komplet z zaščitnim in drobnim materialom: | 4 | kpl |  | 0
32 | Vezave kablov v ranžirnih dozah: | 8 | kos |  | 0
33 | Izvedba inštalacij po robovih klopi, komplet z zaščitnim in drobnim materialom: | 4 | kpl |  | 0
34 | Priključki ozemljitvenega vodnika H07V-K 1x 16 mm2:(TN-C,) komplet: | 30 | kos |  | 0
35 | Priključki pocinkanega valjanca (TN-C,) komplet: | 32 | kos |  | 0
36 | Izdelava kabelskih končnikov: | 116 | kos |  | 0
37 | Priklop kabla v prižigališču: | 8 | kos |  | 0
38 | Povezava prevodnih delov z ozemlitvijo javne razsvetljave komplet s spojnim materialom: | 10 | kos |  | 0
39 | Prestavitev obstoječe opreme mestnega Wi-Fi omrežja na nova stojna mesta na območju obdelave | 2 | kpl |  | 0
|  |  |  | Skupaj: | 0
DRUGA DELA
40 | Trasiranje in zakoličbe za potrebe javne razsvetljave: | 1065 | m |  | 0
41 | Zakoličbe komunalnih vodov: | 1 | kpl |  | 0
42 | Geodetski posnetki: | 1 | kpl |  | 0
43 | Meritve električnih lastnosti: | 1 | kpl |  | 0
44 | Preveritev srednje osvetljenosti prometnih površin (križišče in nabrežje): | 1 | kpl |  | 0
45 | Nepredvidena dela in drobni material v višini 2,1 % od načrtovanih del - obračun po dejanskih stroških in potrjenem gradbenem dnevniku: | 1 | kpl |  | 0
46 | Projektantski nadzor: | 24 | ur |  | 0
47 | Izdelava PID dokumentacije: | 1 | kpl |  | 0
|  |  |  | Skupaj: | 0
NADZOR IN KRMILJENJE
48 | Dograditev nadzornega računalniškega programa SCADA za daljinski nadzor razsvetljave (Petkovškovo nabrežje) - dograditev obstoječega programa za nadzor razsvetljave MOL: | 1 | kpl |  | 0
49 | Dograditev nadzornega računalniškega programa SCADA za daljinski nadzor razsvetljave - implemetacija prometnih podatkov na obravnavanem območju: | 1 | kpl |  | 0
50 | Dograditev nadzornega računalniškega programa SCADA za daljinski nadzor razsvetljave - implemetacija vremenskih podatkov na obravnavanem območju: | 1 | kpl |  | 0
51 | Dograditev aplikacijske programske opreme - Petkovškovo nabrežje (izdelava ekranske slike v sklopu nadzora in krmiljenja drugih objektov, dinamizacija ekranske slike, izdelava komunikacijskih protokolov za prenos podatkov iz prižigališč v bazo podatkov, dodelava baze podatkov v sklopu nadzora, preizkus v razvojnem okolju in na terenu): | 1 | kpl |  | 0
52 | Dobava in vgradnja nadzorno/krmilnega modula (NKM) v posamezno svetilko JR: | 32 | kpl |  | 0
|  |  |  | Skupaj: | 0
Rekapitulacija:
| Gradbena dela |  |  |  | 0
| Svetlobna oprema |  |  |  | 0
| Elektro oprema |  |  |  | 0
| Kabli in valjanec |  |  |  | 0
| Montažna dela |  |  |  | 0
| Druga dela |  |  |  | 0
| Nadzor in krmiljenje |  |  |  | 0
|  |  | Skupaj brez DDV: |  | 0
|  | DDV 22% |  |  | 0
|  |  | Skupaj z DDV |  | 0

## 6-TUJE
Industrijska cesta v Zalogu, 2.faza, odsek Hladilniška - Zaloška cesta
TUJE STORITVE
Št. postavke | Opis | Enota | Količina | Cena v EUR | Vrednost brez DDV
6.1 | Tuje storitve
6.1.1 | Projektantski nadzor v katerem so vključeni vsi odgovorni projektanti na projektu. Obračun po dejanskih stroških in po potrditvi s strani odgovornega nadzornika | ur | 350 |  | 0
6.1.2 | Geotehnični nadzor, prevzem gradbene jame in temeljnih tal. Obračun po dejanskih stroških in po potrditvi s strani odgovornega nadzornika. | ur | 50 |  | 0
6.1.3 | Nadzor cetificiranega arborista. | ur | 50 |  | 0
6.1.4 | Arheološki nadzor. | ur | 25 |  | 0
6.1.5 | Izdelava elaborata zapore ceste za vse faze gradnje in pridobitev dovoljenja za zaporo ceste. | kos | 1 |  | 0
6.1.6 | Izdelava PID projektne dokumentacije (v šestih (6) izvodih in en (1) izvod v elektronski verziji - Acad, DWG). V ceni so zajeti vsi načrti, ki so bili izdelani tudi na nivoju projekta PZI. | kpl | 1 |  | 0
6.1.7 | Ogled in dokumentacija začetnega stanja objektov, ki neposredno mejijo na traso. Približno število objektov je 31. Med nameravano gradnjo je možno pričakovati povečane tresljaje in deformacije temeljnih tal. Ker se bodo gradbena dela izvajala v neposredni bližini stanovanjskih objektov, je potrebno pred pričetkom del izvesti pregled začetnega stanja objektov in na kritičnih mestih namestiti merilne plombe in merna mesta za spremljanje deformacij in razpok. Vsa merilna mesta je potrebno predhodno geodetsko posneti. Začetno stanje objektov je potrebno dokumentirati v obliki elaborata, ki ga izdelajo pooblaščeni inženirji, vpisani v IZS in zapriseženi sodni cenilec. Dela mora opraviti akreditirana organizacija ali laboratorij s področja testiranja materialov in konstrukcij. Elaborat se investitorju preda v 4 pisnih izvodih in v elektronski obliki na nosilcu CD. | kpl | 1 |  | 0
6.1.8 | Meritve napredka deformacij z geodetskimi in drugimi izmerami ter dokumentiranje z rednimi obdobnimi meritvami (mesečno spremljanje) | kpl | 1 |  | 0
6.1.9 | Pregled končnega stanja objektov (približno 31) po zaključku del. Vse deformacije je potrebno dokumentirati v obliki zaključnega elaborata, ki ga pripravi akreditirana organizacija/laboratorij s področja testiranja materialov in konstrukcij in je izdelan s strani pooblaščenih inženirjev, vpisanih v IZS in zapriseženega sodnega cenilca. Elaborat se investitorju preda v 4 pisnih izvodih in v elektronski obliki na nosilcu CD. | kpl | 1 |  | 0
6.1.10 | Izdeleva geodetskega snemanja terena pred pričetkom del skupaj s potekom obstoječih komunalnih vodov. Geodetski posnetek mora vključevati tudi aero-foto snemnje območja zrakoplovom (brezpilotno letalo ali alterntivno). Topografski posnetki terena morajo biti geolocirani v državnem koordinatnem sistemu, ločljivost točke aero-foto snemnja mora znašati 5 cm na terenu. Geodetski posnetek je namenjen obračunu gradbenih del in se investitorju preda v 2-eh pisnih izvodih in v digitalni obliki (DWG, TIFF, TFW). | kos | 1 |  | 0
6.1.11 | Izdeleva geodetskega snemanja terena po končanju del skupaj s potekom obstoječih komunalnih vodov. V posnetku je potrebno zajeti celoten potek obnovljenih površin, zasaditve in potek obstoječih in novih komunalnih naprav. Geodetski posnetek mora biti opremljen s certifikatom. Del geodetskega posnetka je tudi foto aero snemanje območja gradbišča (brezpilotno letalo ali alterntivno). Topografski posnetki terena morajo biti geolocirani v državnem koordinatnem sistemu, ločljivost točke aero-foto snemanja mora znašati 5 cm na terenu. Geodetski posnetek se investitorju preda v 4-ih pisnih izvodih in v digitalni obliki (DWG, TIFF, TFW). | kos | 1 |  | 0
6.1.12 | Izdelava eleborata za vpis izvedenega stanja v kataster GJI. | kpl | 1 |  | 0
6.1.13 | Zunanja kontrola vgrajenih materialov, ki jo zagotavlja akreditiran laboratorij s področja testiranja materialov in konstrukcij | kos | 1 |  | 0
6.1.14 | Izdelava dokazila zanesljivosti objekta DZO, vključno z navodili za obratovanje in vzdrževanje objekta skladno z gradbenim zakonom. | kpl | 1 |  | 0
6.1 | Tuje storitve |  |  |  | 0