## REKAPITULACIJA
SKUPNA REKAPITULACIJA
Projekt: |  | Sanacija plazu na LC 213041 (cesta na Janče)
nad regionalno cesto R3-645/1189
Zadvor - Šmartno pri Litiji
Št. projekta: |  | 51-2018
1.0 | PREDDELA |  | 0
2.0 | ZEMELJSKA DELA |  | 0
3.0 | ZGORNJI USTROJ |  | 0
4.0 | ODVODNJAVANJE |  | 0
5.0 | GRADBENA IN OBRTNIŠKA DELA |  | 0
6.0 | OPREMA CESTE |  | 0
7.0 | TUJE STORITVE |  | 0
9.0 | NEPREDVIDENA DELA 10% |  | 0
SKUPAJ: |  |  | 0
22% DDV: |  |  | 0
SKUPAJ: |  |  | 0
Ljubljana, julij 2018

## PREDDELA
PROJEKTANTSKI PREDRAČUN
| Projekt: | Sanacija plazu na LC 213041
(cesta na Janče) nad regionalno cesto
R3-645/1189 Zadvor - Šmartno pri Litiji
| Št. projekta: | 51-2018
| Faza: | PZI
| Opis postavke: | enota | količina | cena | znesek
1.0 PREDDELA
1.1 Geodetska dela
11 1 | Obnovitev in zavarovanje zakoličbene trase s količki, železnimi klini ali barvo. | km | 0.09 |  | 0
11 2 | Postavitev in zavarovanje prečnih profilov z označbo naklonov, višine planuma, tampona in utrditve. | kos | 10 |  | 0
11 3 | Postavitev in zavarovanje profilov za zakoličbo objekta s površino nad 51 do 100 m2 | kos | 80 |  | 0
1.2 Čiščenje terena
12 1 | Demontaža vseh vrst železnih ograj, z odvozom na deponijo. (JVO) | m | 80 |  | 0
12 2 | Rušenje vseh vrst obstoječih vozišč makadamske ali asfaltne izvedbe z ripanjem in odvozom na deponijo.
| - asfaltna izvedba | m2 | 380 |  | 0
12 3 | Zarezovanje obstoječega asfaltnega vozišča ne glede na debelino. | m1 | 50 |  | 0
1.3 Ostala preddela
13 1 | Zavarovanje gradbene jame v času gradnje s/z ……………..
Opomba: Začasno varovanje delovnega platoja za izvedbo pilotov na nasipni strani, upoštevati odstranitev po izvedbi:
| - dobava in vgradnja jeklenih profilov dolžine 7 m na razmaku 1 m, HEA 140 | kos | 35 |  | 0
| - dobava in vgraditev hlodovine na tračnice za podporo delavnega platoja | m2 | 100 |  | 0
| - ročno, alpinistično vrtanje v hribino, zalitje z injekcijsko maso | m | 110 |  | 0
13 2 | Organizacija gradbišča – postavitev začasnih objektov | kos | 1 |  | 0
13 3 | Organizacija gradbišča – odstranitev začasnih objektov | kos | 1 |  | 0
| SKUPAJ PREDDELA |  |  |  | 0

## ZEMELJSKA DELA
| Opis postavke: | enota | količina | cena | znesek
2.0 ZEMELJSKA DELA
2.1 Izkopi
21 1 | Široki izkop mehke kamnine z direktnim nakladanjem. | m3 | 120 |  | 0
21 2 | Široki izkop zrnate kamnine – 3. kategorije – strojno z direktnim nakladanjem | m3 | 145 |  | 0
21 2 | Široki izkop zrnate kamnine – 3. kategorije – strojno z odrivom do 100 m | m3 | 60 |  | 0
21 3 | Izkopi za temelje, kanalske rove, prepuste, jaške in drenaže širine dna do 1,0 m in globine do 2,0 m, v mehki kamnini. | m3 | 90 |  | 0
21 4 | Izkop vezljive zemljine/zrnate kamnine – 3. kategorije za gradbene jame za objekte, globine 1,1 do 2,0 m – strojno, planiranje dna ročno | m3 | 170 |  | 0
21 5 | Izkop mehke kamnine – 4. kategorije za gradbene jame za objekte, globine 1,1 do 2,0 m | m3 | 48 |  | 0
21 2 | Izkopi za temelje, kanalske rove, prepuste, jaške in drenaže širine dna do 1,0 m in globine do 2,0 m, v mehki kamnini. | m3 | 42 |  | 0
2.2 Planum temeljnih tal
22 1 | Priprava temeljnih tal z grobim planiranjem točnosti do 3,0 cm in komprimiranjem do Ev2=50 MN/m2. | m2 | 490 |  | 0
22 2 | Ureditev planuma temeljnih tal vezljive zemljine – 3. kategorije | m2 | 70 |  | 0
22 3 | Ureditev planuma temeljnih tal mehke hribine – 4. kategorije | m2 | 15 |  | 0
2.3 Ločilne, drenažne in filtrske plasti ter delovni plato
23 1 | Izdelava delovnega platoja iz gramoznega materiala v debelini 40 cm | m2 | 200 |  | 0
2.4 Nasipi in posteljice
24 1 | Izdelava posteljice iz izboljšanih naravnih materialov z razprostiranjem in uvaljanjem do Ev2=80 MN/m2 v slojih po 40 cm. Fralcija 0/125 | m3 | 96 |  | 0
24 2 | Vgraditev nasipa iz zrnate kamnine – 3. kategorije
| Opomba: Izkopni material, ureditev končnega terena pred zidom | m3 | 40 |  | 0
24 3 | Zasip z zrnato kamnino – 3. kategorije z dobavo iz gramoznice
| Opomba: Dobava in vgradnja materiala frakcije 0/125 mm, v zasip AB grede do kote posteljice | m3 | 140 |  | 0
2.5 Brežine in zelenice
25 1 | Zaščita brežin s šestkotnim pocinkanim pletivom, vključno s pripravo brežin za nameščanje pletiva. | m2 | 300 |  | 0
25 2 | Zaščita brežine z brizganim cementnim betonom in mrežo | m2 | 40 |  | 0
25 3 | Zaščita brežine s kamnito zložbo, izvedeno s cementnim betonom | m3 | 90 |  | 0
2.7 Koli in vodnjaki
27 1 | Izdelava uvrtanih kolov iz ojačenega cementnega betona, premera 40 cm, izkop v vezljivi zemljini/zrnati kamnini, dolžine do 10 m - 57 pilotov
| -transport mehanizacije in manipulacija na gradbišču, premiki garniture med piloti | pvš | 1 |  | 0
| -vrtanje delno v zemljino 3. ktg. in min. 3 m v peščenjak/glinovec, nakladanje in odvoz izkopa | m1 | 375 |  | 0
| -kontraktorsko betoniranje pilotov C25/30 XC2, PV-II | m1 | 315 |  | 0
| -preskus zveznosti pilotov s poročilom | kos | 30 |  | 0
27 2 | Obsekanje uvrtanih kolov iz ojačenega cementnega betona, premera 40 cm | kos | 57 |  | 0
2.9 Razprostiranje materiala
29 1 | Nakladanje in odvoz odvišnega izkopanega materiala na stalno deponijo v oddaljenosti do 15 km, z upoštevanjem plačila pristojbine. Upoštevan faktor razsipnosti 1,2. | m3 | 559 |  | 0
| SKUPAJ ZEMELJSKA DELA |  |  |  | 0

## ZGORNJI USTROJ
| Opis postavke: | enota | količina | cena | znesek
3.0 ZGORNJI USTROJ
3.1 Nosilne nevezane plasti
31 1 | Izvedba nevezane nosilne plasti enakomerno zrnatega drobljenca 0/22, iz težke kamnine z razgrinjanjem in komprimiranjem do Ev2= 100 MN/m2 in planiranjem točnosti do + - 1 cm. Debelina sloja 20 cm. | m3 | 120 |  | 0
3.1.3 Vezane nosilne plasti
31 31 | Izdelava nosilne plasti AC 22 base B70/100, A4, v debelini 8 cm. | m2 | 450 |  | 0
3.2 Obrabne zaporne plasti
32 1 | Izdelava obrabne in zaporne plasti AC 11 surf B70/100, A3, v debelini 4 cm. | m2 | 450 |  | 0
32 2 | Doplačilo za izdelavo asfaltne mulde širine 50 cm in globine 5 cm. | m | 90 |  | 0
3.5.7 Bankine
35 71 | Izdelava bankine s posipanjem in uvaljanjem dolomitnega peska debeline 5 cm. Širina bankine 0,50 m. | m2 | 45 |  | 0
35 72 | Izdelava bankine s posipanjem in uvaljanjem dolomitnega peska debeline 5 cm. Širina bankine 0,75 m. | m2 | 50 |  | 0
| ZGORNJI USTROJ SKUPAJ |  |  |  | 0

## ODVODNJAVANJE
| Opis postavke: | enota | količina | cena | znesek
4.0 ODVODNJAVANJE
4.2 Globinsko odvodnjavanje
42 121 | Izdelava vzdolžne ali prečne plitve drenaže iz delno kanalizacijskih cevi (DK), na pripravljeno podlago - glineni naboj ali beton. Drenaža zaščitena z geotekstilom in nad temenom min 20 cm zasuta z enozrnatim prodcem. Globina polaganja drenaže do 1,5 m.
| DK cev fi 300 | m1 | 90 |  | 0
| DK cev fi 200 | m1 | 70 |  | 0
| ODVODNJAVANJE SKUPAJ: |  |  |  | 0

## GRADBENA DELA
| Opis postavke: | enota | količina | cena | znesek
5.0 GRADBENA IN OBRTNIŠKA DELA
5.1 Tesarska dela
51 1 | Izdelava podprtega opaža za ravne temelje | m2 | 38 |  | 0
51 2 | Izdelava podprtega opaža za raven zid, visok 2,1 do 4 m | m2 | 5.5 |  | 0
51 3 | Izdelava dvostranskega vezanega opaža za raven zid, visok 2,1 do 4 m | m2 | 144 |  | 0
51 4 | Izdelava obešenega opaža robnega venca na premostitvenem, opornem in podpornem objektu | m2 | 42 |  | 0
5.2 Dela z jeklom za ojačitev
52 1 | Dobava in postavitev rebrastih žic iz visokovrednega naravno trdega jekla B St 500 S s premerom do 12 mm, za srednje zahtevno ojačitev | kg | 3800 |  | 0
52 2 | Dobava in postavitev rebrastih žic iz visokovrednega naravno trdega jekla B St 500 S s premerom nad 14 mm, za srednje zahtevno ojačitev | kg | 8700 |  | 0
5.3 Dela s cementnim betonom
53 1 | Dobava in vgraditev podložnega cementnega betona C12/15 v prerez do 0,15 m3/m2 | m3 | 9 |  | 0
53 2 | Dobava in vgraditev ojačenega cementnega betona C25/30 v točkovne temelje ali temeljne blazine.
| Opomba: XC2, vodotesni beton PV-II, temeljna greda | m3 | 35 |  | 0
53 3 | Dobava in vgraditev ojačenega cementnega betona C25/30 v stene podpornih ali opornih zidov
| Opomba: XF2, vodotesni beton PV-II, stena zidu | m3 | 26 |  | 0
53 4 | Dobava in vgraditev ojačenega cementnega betona C30/37 v hodnike in robne vence na premostitvenih objektih in podpornih ali opornih konstrukcijah
| Opomba: XD3, XF4, PV-II vodotesni beton, robni venec | m3 | 14 |  | 0
5.8 Ključavničarska dela in dela v jeklu
58 1 | Dobava in vgraditev merilnih čepov, vključno navezavo na veljavno nivelmansko mrežo
| Opomba: merilne prizme za 3D meritve, upoštevati nulto in dve dodatni meritvi med gradnjo | kos | 5 |  | 0
58 2 | Dobava in vgraditev kovinske plošče z vpisanim nazivom izvajalca in letom izgradnje objekta | kos | 1 |  | 0
5.9 Zaščitna dela
59 1 | Izdelava ločilne plasti iz trdih penastih plošč, debelih 2 cm | m2 | 5 |  | 0
59 2 | Zatesnitev mejnih površin – stikov, širokih do 20 mm in globokih do 4 cm, s predhodnim premazom bližnjih površin in zapolnitvijo z bitumensko zmesjo za tesnjenje stikov
| Opomba: rega med robnikom in asfaltom. | m1 | 34 |  | 0
59 3 | Zatesnitev dilatacijske rege s trajno elastičim zapolnitvenim materialom | m1 | 6 |  | 0
59 4 | Izdelava dilatacijske rege brez izolacijskih trakov - konstruktivni elementi, debeli nad 50 cm (z zobom), s tesnilnim trakom na zunanji strani | m1 | 10 |  | 0
59 5 | Izdelava delovnega stika z nabrekajočim trakom ali profilom, brez izolacijskih trakov | m1 | 33 |  | 0
| SKUPAJ GRADBENA IN OBRTNIŠKA DELA |  |  |  | 0

## OPREMA CESTE
| Opis postavke: | enota | količina | cena | znesek
6.0 OPREMA CESTE
6.4 Oprema za zavarovanje prometa
64 1 | Dobava in vgraditev stebrička za zabijanje, za varovalno ograjo dolžine 1900 mm, jeklo C prereza. Raster postavitve 4,0 m. | kos | 12 |  | 0
64 2 | Dobava in vgraditev stebrička za varovalno ograjo, na AB venec podporne konstrukcije. Raster postavitve 2,0 m. | kos | 17 |  | 0
64 3 | Dobava in pritrditev odbojnika za jekleno varnostno ograjo vključno s sredstvi za pritrditev in odsevniki. (elementi dolžine 4,0 m) | kos | 18 |  | 0
64 5 | Dobava in pritrditev stebričkov za namestitev pridržne ograje. Nadvišanje JVO na 1100 mm do 1200 mm. | kos | 17 |  | 0
64 6 | Dobava in pritrditev vzdolžnih elementov pridržne ograje. | m | 33 |  | 0
| OPREMA CESTE SKUPAJ: |  |  |  | 0
OPOMBA: V primeru, da izvajalec in nadzorni organ ugotovita, da je obstoječa JVO
uporabna za ponovno montažo, se lahko le - ta, s soglasjem investitorja, ponovno namesti!

## Tuje storitve
| Opis postavke: | enota | količina | cena | znesek
7.0 TUJE STORITVE
7.9 PRESKUSI, NADZOR IN TEHNIČNA DOKUMENTACIJA
79 1 | ZAPORA - elaborat in postavitev znakov. Ocena. | kos | 1 |  | 0
79 2 | Projektantski nadzor | ur | 40 |  | 0
79 3 | Geomehanski nadzor; upoštevano 70 ur | kos | 1 |  | 0
79 4 | Izdelava projektne dokumentacije za projekt izvedenih del | kos | 1 |  | 0
79 5 | Izdelava varnostnega načrta | kos | 1 | 0 | 0
79 6 | Nadzor varnostnega inženirja | ure | 15 | 0 | 0
| TUJE STORITVE SKUPAJ: |  |  |  | 0