## List1
TK OMREŽJE
z.št. | Postavka | EM | Količina | Cena | Znesek
1 | Trasiranje nove ali obstoječe kabelske kanalizacije z uprabo obstoječih načrtov in iskalca kablov oz po projektu | KM | 0.11 |  | 0
2 | Izdelava 1x2 cevne kabelske kanalizacije iz PVC cevi ɸ 110mm, na globini 0.8m (vrh zgornjega roba cevi) izkop v zemljišču III. do V. ktg., dobava peska (granul. 4-8 mm) in zaščita cevi s peskom v sloju 10 cm nad cevmi, zasip kanala z utrditvijo v slojih po 20-25 cm, dobava in položitev opozorilnega nemetaliziranega traku, nakladanje in odvoz odvečnega materiala ter stroški začasne in končne deponije, čiščenje trase, brez dobave cevi | M | 30 |  | 0
3 | Izdelava 2x3 cevne kabelske kanalizacije iz PVC cevi ɸ 110mm, na globini 0.8m (vrh zgornjega roba cevi) izkop v zemljišču III. do V. ktg., dobava peska (granul. 4-8 mm) in zaščita cevi s peskom v sloju 10 cm nad cevmi, zasip kanala z utrditvijo v slojih po 20-25 cm, dobava in položitev opozorilnega nemetaliziranega traku, nakladanje in odvoz odvečnega materiala ter stroški začasne in končne deponije, čiščenje trase, brez dobave cevi | M | 81 |  | 0
4 | Dodatni izkop v zemlj. 3.-5. kat., zasip in utrjevanje - uskladitev pri križanju drugih komunalnih vodov v zemlji | M3 | 4 |  | 0
5 | Izdelava armirano betonskega kabelskega jaška dimenzije 1.50x1.80x1.90m, izkop v zemljišču III. do V. ktg., jašek opremljen z LŽ lahkim pokrovom, (enostranski opaž), nakladanje in odvoz odvečnega materiala ter stroški začasne in končne deponije, čiščenje terena, izdelava jaška vključno z armaturo po tipskem načrtu iz projektne dokumentacije, komplet z dobavo gradbenega materiala, brez dobave pokrova | KOS | 2 |  | 0
6 | Dodatek za dvostranski opaž | M2 | 28 |  | 0
7 | Dobava PVC cevi ɸ 110/103.6 mm in distančnikov. | M1 | 550 |  | 0
8 | Dobava in montaža PVC čepov 0 110 za zapiranje koncev PVC cevi | KOS | 12 |  | 0
9 | Samo dobava LŽ lahkega enojnega pokrova tip EN124 600x600 z okvirjem, dvojni simetrični zaklep in protihrupni vložek, nosilnost EN124, C250 kN | KOS | 2 |  | 0
10 | Dobava in montaža pocinkane sohe L=1050mm tip TG v kabelski jašek. | KOS | 4 |  | 0
11 | Izdelava načrta kabelskega jaška, ki obsega situacijo in plašč jaška (ITD) | KOS | 2 |  | 0
12 | Izdelava PID kabelske kanalizacije, kjer je osnova geodetski posnetek | KM | 0.12 |  | 0
13 | Projektanstki nadzor | UR | 10 |  | 0
14 | Izdelava geodetskega posnetka | KM | 0.15 |  | 0
15 | Priprava in zavarovanje gradbišča | KOS | 1 |  | 0
| SKUPAJ |  |  | € | 0
| DDV 22% |  |  | € | 0
| VSE SKUPAJ |  |  | € | 0