## POPIS U2 in U5
P.1 PROJEKTANTSKI POPIS
Javna razsvetljava
Območje urejanja MS ½ in MR 1/1 Zelena jama - cesti U2 in U5
št. načrta:02-30-2549/2619
| Opis postavke | Kol. post. | Enota | cena | Količina x cena
GRADBENA DELA
1 | Izdelava temelja za kandelaber iz armiranega poliestra višine 7 m nad nivojem terena, komplet z izkopom jame, obbetoniranjem, za postavitev kandelabra direktno v temelj: | 5 | kos |  | 0
2 | Izkop kanala za kabel IV. kategorije globine 0.8m, širine 0,4m, dobava in polaganje stigmafleks cevi fi 110, izdelava kabelske posteljice s peskom granulacije 0-4 mm, obsutje cevi s peskom granulacije 0-4mm, izdelava tampona - nasutje 10-20 cm gramoza, opozorilna folija, zasutje z izkopanim materialom, utrjevanje:
| 1xcev | 15 | m |  | 0
| 2xcev | 150 | m |  | 0
3 | Izdelava kompletnega tipskega jaška cestne razsvetljave dimenzij 60 x 60 cm z velikostjo litoželeznega pokrova 60 x 60 cm; nosilnost 125 kN z napisom JAVNA RAZSVETLJAVA | 5 | kos |  | 0
4 | Obbetoniranje zgornejga dela rova (30 cm/ MB-10) kabelske kanalizacije pri prehodih preko asfaltnih površin v cestišču ter ob kabelskih jaških | 2 | m3 |  | 0
5 | Izdelava prebojev v obstoječe kabelske jaške: | 1 | kos |  | 0
6 | Pospravilo trase v prvotno stanje | 1 | kpl |  | 0
7 | Odvoz odvečnega materiala na deponijo do 40 km, z vsemi pristojbinami in taksami za gradbene odpadke | 1 | kpl |  | 0
|  |  |  | Skupaj: | 0
SVETLOBNA OPREMA
8 | Dobava in postavitev ravnega konusnega kandelabra iz armiranega poliestra h=7 m nad nivojem terena za montažo v temelj s svetilko kot npr. (VITAL z ravnim steklom), kompletno svetlobno mesto z ožičenjem in sijalko HST 150 W, 17500 lm, 2800 K s povečanim izkoristkom in daljšo življensko dobo | 5 | kos |  | 0
|  |  |  | Skupaj: | 0
ELEKTRO OPREMA
9 | Nadzor nad prižigališčem med gradnjo nove javne razsvetljave - odklop glavnih varovalk ter ponovni priklop/zagon | 1 | kos |  | 0
|  |  |  | Skupaj: | 0
KABLI IN VALJANEC
10 | Dobava in polaganje valjanca FeZn 25x4mm: | 165 | m |  | 0
11 | Dobava in polaganje kabla NYY-J 5x10 mm2: | 205 | m |  | 0
|  |  |  | Skupaj: | 0
MONTAŽNA DELA
12 | Vezave kablov v kandelabrskih omaricah: | 6 | kos |  | 0
13 | Priključki pocinkanega valjanca (TN-C,) komplet: | 6 | kos |  | 0
14 | Izdelava kabelskih končnikov: | 10 | kos |  | 0
15 | Povezava prevodnih delov z ozemlitvijo javne razsvetljave komplet s spojnim materialom: | 1 | kos |  | 0
|  |  |  | Skupaj: | 0
DRUGA DELA
15 | Trasiranje in zakoličbe za potrebe javne razsvetljave: | 165 | m |  | 0
16 | Zakoličbe komunalnih vodov: | 1 | kpl |  | 0
17 | Geodetski posnetki: | 1 | kpl |  | 0
18 | Meritve električnih lastnosti in izdelava merilnega poročila: | 1 | kpl |  | 0
19 | Meritve svetlobnotehničnih lastnosti vozišča in izdelava merilnega poročila: | 1 | kpl |  | 0
20 | Projektantski nadzor: | 4 | ur |  | 0
21 | Izdelava PID dokumentacije: | 1 | kpl |  | 0
|  |  |  | Skupaj: | 0
Rekapitulacija:
| Gradbena dela |  |  |  | 0
| Svetlobna oprema |  |  |  | 0
| Elektro oprema |  |  |  | 0
| Kabli in valjanec |  |  |  | 0
| Montažna dela |  |  |  | 0
| Druga dela |  |  |  | 0
|  |  | Skupaj brez DDV: |  | 0
|  | DDV 22% |  |  | 0
|  |  | Skupaj z DDV |  | 0