## List1
OBJEKT: KOPALIŠČE VEVČE - LJUBLJANA
POPIS KUHINJSKE OPREME
| POPIS KUHINJSKE OPREME KLET | količina | CENA/ KOS V EUR BREZ DDV | CENA SKUPAJ BREZ DDV | količina + / - | nova količina skupaj | NOVA CENA SKUPAJ
A. | SKLADIŠČE
A1. | REGAL | 1 |  | 0 | -1 | 0 | 0
dim: 1000x 600x 2000mm
5x polna polica
prestavljanje polic po razmaku max.100mm brez uporabe orodja
nosilnost posamezne police 150kg/m dolžine
pokončni nosilci iz kvadratnih cevi, z regulacijskimi nogicami
povezave za maksimalno stabilnost regala
vsi dosegljivi robovi pločevine morajo biti razigleni in dodatno stisnjeni »zapognjeni«
material AISI 304
A2. | REGAL | 1 |  | 0 | -1 | 0 | 0
dim: 900x 600x 2000mm
5x polna polica
prestavljanje polic po razmaku max.100mm brez uporabe orodja
nosilnost posamezne police 150kg/m dolžine
pokončni nosilci iz kvadratnih cevi, z regulacijskimi nogicami
povezave za maksimalno stabilnost regala
vsi dosegljivi robovi pločevine morajo biti razigleni in dodatno stisnjeni »zapognjeni«
material AISI 304
A3. | HLADILNA KOMORA | 1 |  | 0 | -1 | 0 | 0
dim: 3000x 2400x 2200mm
temperaturni režim, 0°+8° C
paneli izdelani iz galvanizirane plastificirane pločevine
RAL 9010
debelina izolacije min.80mm,
izolacijsko polnilo polyurethan gostote 42kg/m3
krilna vrata s ključavnico in z notranjim varnostnim odpiranjem
za vrati zavesa za preprečevane vdora hladnega zraka
odpiranje vrat proti levi strani
z izolativnim dnom iz inox pohodne pločevine
pvc sanitarni zaključki med stenami komore in tlemi v notranjosti in polnilo med komoro in zidano steno zunaj
svetilo v notranjosti komore
pred komoro digitalni upravljalnik
možnost povezave na sistem HACCAP
kompresor odvojen cca. 5m,
A4. | REGAL | 2 |  | 0 | -2 | 0 | 0
dim: 1550x 600x 1700mm
5x polna polica
prestavljanje polic po razmaku max.100mm brez uporabe orodja
nosilnost posamezne police 150kg/m dolžine
pokončni nosilci iz cevi, z regulacijskimi nogicami
povezave za maksimalno stabilnost regala
vsi dosegljivi robovi pločevine morajo biti razigleni in dodatno stisnjeni »zapognjeni«
material AISI 304
A5. | REGAL | 2 |  | 0 | -2 | 0 | 0
dim: 1400x 600x 1700mm
5x polna polica
prestavljanje polic po razmaku max.100mm brez uporabe orodja
nosilnost posamezne police 150kg/m dolžine
pokončni nosilci iz cevi, z regulacijskimi nogicami
povezave za maksimalno stabilnost regala
vsi dosegljivi robovi pločevine morajo biti razigleni in dodatno stisnjeni »zapognjeni«
material AISI 304
A6. | ZAMRZOVALNA KOMORA | 1 |  | 0 | -1 | 0 | 0
dim: 3000x 2400x 2200mm
temperaturni režim, -10°-25° C
paneli izdelani iz galvanizirane plastificirane pločevine
RAL 9010
debelina izolacije min.120mm,
izolacijsko polnilo polyurethan gostote 42kg/m3
krilna vrata s ključavnico in z notranjim varnostnim odpiranjem
za vrati zavesa za preprečevane vdora hladnega zraka
odpiranje vrat proti desni strani
z izolativnim dnom iz inox pohodne pločevine
pvc sanitarni zaključki med stenami komore in tlemi v notranjosti in polnilo med komoro in zidano steno zunaj
svetilo v notranjosti komore
pred komoro digitalni upravljalnik
možnost povezave na sistem HACCAP
kompresor odvojen cca. 9m,
A7. | REGAL | 2 |  | 0 | -2 | 0 | 0
dim: 1400x 600x 1700mm
5x polna polica
prestavljanje polic po razmaku max.100mm brez uporabe orodja
nosilnost posamezne police 150kg/m dolžine
pokončni nosilci iz cevi, z regulacijskimi nogicami
povezave za maksimalno stabilnost regala
vsi dosegljivi robovi pločevine morajo biti razigleni in dodatno stisnjeni »zapognjeni«
material AISI 304
A8. | REGAL | 2 |  | 0 | -2 | 0 | 0
dim: 1300x 600x 1700mm
5x polna polica
prestavljanje polic po razmaku max.100mm brez uporabe orodja
nosilnost posamezne police 150kg/m dolžine
pokončni nosilci iz cevi, z regulacijskimi nogicami
povezave za maksimalno stabilnost regala
vsi dosegljivi robovi pločevine morajo biti razigleni in dodatno stisnjeni »zapognjeni«
material AISI 304
A9. | STENSKI NOSILEC ZA DVE KOMPRESORSKI ENOTI HLADILNIC | 1 |  | 0 | -1 | 0 | 0
dim: 1000x 600x 600mm
nosilna cevna konstrukcija
perforirana zaščita ali zaščita z mrežo
material AISI 304
A10. | VOZIČEK TRANSPORTNI | 1 |  | 0 | -1 | 0 | 0
dim: 850x600x940mm
1x polica s poglobitvijo
nosilnost min. 200kg
ročaj na platformo varjen
4x gibljiva kolesa / 2x z zavoro
na vogalih vozička montirani odbojniki
material AISI 304
POPIS KUHINJSKE OPREME PRITLIČJE
B. | PRIROČNO SKLADIŠČE EMBALAŽE
C. | GARDEROBE ZA ZAPOSLENE
C1. | GARDEROBNA OMARICA | 6 |  | 0 |  | 6 | 0
dim: 300x 500x 2000mm
z vmesno pregradno steno
ključavnica za zaklepanje
D. | SANITARIJE ZA ZAPOSLENE
E. | ČISTILA
E1. | OMARA ZA ČISTILA | 1 |  | 0 |  | 1 | 0
dim: 800x 600x 2000mm
desno 3x vmesna prestavljiva polica
levo 1x polica zgoraj
drog za obešanje metel z 5x obešali
zaprto s krilnimi vrati
materijal AISI 304
E2. | TROKADERO Z UMIVALNIKOM | 1 |  | 0 |  | 1 | 0
dim: 500x 600x 900mm
zgoraj umivalnik
spodaj trokadero
enoročna baterija
material AISI 304
F. | PROSTOR ZA EVIDENTIRANJE IN KONTROLO
F1. | MIZA | 1 |  | 0 |  | 1 | 0
dim: 1250x650x850mm
površina s stensko zaščito 100mm, zadaj
površina iz 1.5mm debele pločevine
podlepljeno 2x18mm in s spodnje strani zaščiteno s pločevino
materijal AISI 304
F2. | STENSKA POLICA | 1 |  | 0 |  | 1 | 0
dim: 1250x250x40mm
stenska zaščita 40mm
bočno pritrjeno v steno
materijal AISI 304
F3. | VISEČA OMARICA | 1 |  | 0 |  | 1 | 0
dim: 1250x 350x 700mm
zaprta z drsnimi vrati
vmesna prestavljiva polica
material AISI 304
F4. | PISARNIŠKI STOL | 1 |  | 0 |  | 1 | 0
vrtljivi
G. | SKLADIŠČE
G1. | VOZIČEK TRANSPORTNI | 1 |  | 0 |  | 1 | 0
dim: 850x550x940mm
2x polica s poglobitvijo
nosilnost min. 150kg
ročaj na platformo varjen
4x gibljiva kolesa / 2x z zavoro
na vogalih vozička montirani odbojniki
material AISI 304
G2. | HLADILNIK | 2 |  | 0 |  | 2 | 0
dim: 710x 800x 2000mm
prostornina 650l
4x plastificirane žične police GN 2/1
temperaturni režim, -2°+8°C
dinamično hlajenje
elektronsko krmiljenje
v notranjosti zaokroženi robovi med stenami
na vratih zamenljiva tesnilna guma
samozaporna vrata
s ključavnico
avtomatično odtaljevanje
hladilno sredstvo R452a
napetost; 230V 50Hz
možnost povezave na sistem HACCAP
Zunaj in znotraj nerjaveče jeklo AISI 304
G3. | ZAMRZOVALNIK | 2 |  | 0 |  | 2 | 0
dim: 710x 800x 2000mm
prostornina 650l
4x plastificirane žične police GN 2/1
temperaturni režim, -18°/-24°C
dinamično hlajenje
elektronsko krmiljenje
v notranjosti zaokroženi robovi med stenami
na vratih zamenljiva tesnilna guma
samozaporna vrata
s ključavnico
avtomatično odtaljevanje
hladilno sredstvo R452a
napetost; 230V 50Hz
možnost povezave na sistem HACCAP
Zunaj in znotraj nerjaveče jeklo AISI 304
G4. | REGAL | 2 |  | 0 |  | 2 | 0
dim: 1200x 600x 2000mm
5x polna polica
prestavljanje polic po razmaku max.100mm brez uporabe orodja
nosilnost posamezne police 150kg/m dolžine
pokončni nosilci iz kvadratnih cevi, z regulacijskimi nogicami
povezave za maksimalno stabilnost regala
vsi dosegljivi robovi pločevine morajo biti razigleni in dodatno stisnjeni »zapognjeni«
material AISI 304
G5. | REGAL | 1 |  | 0 |  | 1 | 0
dim: 1000x 600x 2000mm
5x polna polica
prestavljanje polic po razmaku max.100mm brez uporabe orodja
nosilnost posamezne police 150kg/m dolžine
pokončni nosilci iz kvadratnih cevi, z regulacijskimi nogicami
povezave za maksimalno stabilnost regala
vsi dosegljivi robovi pločevine morajo biti razigleni in dodatno stisnjeni »zapognjeni«
material AISI 304
G6. | HLADINA OMARA ZA PIJAČE | 1 |  | 0 |  | 1 | 0
dim: 710x 700x 2000mm
prostornina 450l
vrata steklena
4x plastificirane žične police
temperaturni režim, -2°/+8°C
dinamično hlajenje
elektronsko krmiljenje
v notranjosti zaokroženi robovi med stenami
na vratih zamenljiva tesnilna guma
samozaporna vrata
s ključavnico
avtomatično odtaljevanje
hladilno sredstvo R452a
napetost; 230V 50Hz
možnost povezave na sistem HACCAP
Zunaj in znotraj nerjaveče jeklo AISI 304
G7. | STENSKA POLICA | 1 |  | 0 |  | 1 | 0
dim: 1500x500x40mm
stenska zaščita 40mm
skonzolami iz cevi 40x40mm pritrjena v steno
materijal AISI 304
montirano na višino 200cm od tal
G8. | STENSKA POLICA ZA POSTAVITEV KOMPRESORJEV | 1 |  | 0 |  | 1 | 0
dim: 1200x600x40mm
stenska zaščita 40mm
konstrukcija iz cevi 40x40mm pritrjena v steno
za postavitev treh kompresorjev
materijal AISI 304
H. | KUHINJA POMIVALNICA
H1. | POMIVALNI PULT | 1 |  | 0 |  | 1 | 0
dim: 2000x 700x 900mm
sanitarno korito dim:290x400x200mm
z enoročno baterijo, pritrditev na pult
korito 400x500x250mm
površina z odcejalnim robom 10mm
površina s stensko zaščito 100mm zadaj+desno
prostor za podpultni pomivalni stroj, levo
pod koriti zaprto z drsnimi vrati
pod koriti delno polica
pod sanitarnim koritom prostor za voziček odpadkov
2x zaščita sifonov, inox
površina iz 1.5mm debele pločevine
podlepljeno 2x18mm in s spodnje strani zaščiteno s pločevino
regulacijske nogice 150mm
material AISI 304
H2. | STENSKA POLICA | 2 |  | 0 |  | 2 | 0
dim: 2000x350x40mm
stenska zaščita 40mm
materijal AISI 304
H3. | POMIVALNI STROJ PODPULTNI | 1 |  | 0 |  | 1 | 0
dim:600x640x830mm
za pomivanje bele, črne in GN 1/1 posode.
za košare 500x500, 500x540mm
ekran na dotik za upravljanje in nastavitev stroja
indikator pripravljenosti
dozirna črpalka za pralno in izpiralno sredstvo s sesalnimi cevkami za črpanje detergentov iz posod poleg stroja.
svetla vstavna višina min:404mm
priključna moč: min:6.8kW, napetost: 400V
materijal AISI 304
H4. | MEHČALEC | 1 |  | 0 |  | 1 | 0
za vgradnjo pod koritom
mehčanje vode na sol
zmogljivost pretoka mehčane vode, min. 2.2.l/min
volumen posode 20.l
max. tlak vode 8 bar
avtomatsko delovanje
beleženje pretoka slane vode na LCD panelu
priključeno na el. omrežje 230V
H5. | VOZIČEK ZA ODPADKE | 1 |  | 0 |  | 1 | 0
dim: Ø390x600
ročni dvig pokrova
material AISI 304
I. | PRIPRAVA ŽIVIL
I1. | HLAJEN PULT | 1 |  | 0 |  | 1 | 0
dim: 2500x 700x 900mm
korito 400x500x250mm, z poglobitvijo
pod koritom vrata + upravljalnik za hlajena elementa
površina s stensko zaščito 100mm, zadaj+levo
na levi strani pulta hlajena ventilirana komora zaprta z 2x hladilniškimi vrati z vodili za pladnje gn1/1.
kompresor odvojen cca:3m
na desni strani pulta hlajena ventilirana komora zaprta z 2x hladilniškimi vrati z vodili za pladnje gn1/1.
kompresor odvojen cca:3m, vsaka komora povezana na svoj kompresor
možnost povezave na sistem HACCAP
površina iz 1.5mm debele pločevine
podlepljeno 2x18mm in s spodnje strani zaščiteno s pločevino
regulacijske nogice 150mm
material AISI 304
I2. | STENSKA POLICA | 2 |  | 0 |  | 2 | 0
dim: 1100x350x40mm
stenska zaščita 40mm
materijal AISI 304
I3. | VISEČA OMARICA | 1 |  | 0 |  | 1 | 0
dim: 1400x 350x 700mm
zaprta z drsnimi vrati
2x vmesna prestavljiva polica
material AISI 304
I4. | VOZIČEK ZA ODPADKE | 1 |  | 0 |  | 1 | 0
dim: Ø390x600
nožni dvig pokrova
material AISI 304
I5. | PREGRADNA STENA | 1 |  | 0 |  | 1 | 0
dim: 15x 700x 350mm
material AISI 304
J. | TOPLOTNA OBDELAVA
J1. | POVRŠINA | 1 |  | 0 |  | 1 | 0
dim: 700x 700x 50mm
prilagoditi obliki termičnih elementov
prtrditev na kotnike
spodaj prostor za podpultni zamrzovalnik
površina s stensko zaščito 100mm, zadaj+desno
površina iz 1.5mm debele pločevine
podlepljeno 2x18mm in s spodnje strani zaščiteno s pločevino
material AISI 304
J2. | ZAMRZOVALNIK PODPULTNI | 1 |  | 0 |  | 1 | 0
dim:600x615x830mm
dinamično hlajenje
temperanturno območje -9°Cdo -26°C
ročno odtaljevanje
elektronsko krmiljenje
moč zvoka hrupa 45dB
hladilno sredstvo plin R 600a
ohišje nerjavno jeklo
J3. | NAMIZNI INDUKCIJSKI KUHALNIK | 1 |  | 0 |  | 1 | 0
dim: 340x 445x 115mm
1x grelno polje Ø228
10x temperanturne stopnje, od 60°C do 240°C
zaščita proti pregretju
moč: 3.5kW, 230V
material AISI 304
J4. | ELEKTRIČNA FRITEZA | 1 |  | 0 |  | 1 | 0
dim:400x700x900mm
zaprto s krilnimi vrati
1x bazen, 15.l olja
priključna moč 14.1kW, napetost. 400V
s posodo s filtrom za prečiščevanje olja
material AISI 304
J5. | ELEKTRIČNA FRITEZA | 1 |  | 0 |  | 1 | 0
dim:800x700x900mm
zaprto s krilnimi vrati
2x bazen, 15.l olja
priključna moč 28.2kW, napetost. 400V
s posodo s filtrom za prečiščevanje olja
material AISI 304
J6. | ŽAR ELEKTRIČNI | 1 |  | 0 |  | 1 | 0
dim:800x700x900mm
zaprto s krilnimi vrati
ravna krom površina
priključna moč 12kW, napetost. 400V
s predalom za odcejanje olja
vključno z lopatico za čiščenje gladkih kromiranih površin
material AISI 304
J7. | NAPA Z RASVETLJAVO | 1 |  | 0 |  | 1 | 0
vključeno v popisu strojnih instalacij
material AISI 304
J8. | INOX ZAŠČITA STENE | 1 |  | 0 |  | 1 | 0
dim: 3200+700x 1300x 1mm
lepljeno na steno
od termičnih elementov do nape
material AISI 304
K. | IZDAJA PREKO NIŠE
K1. | HLAJEN PULT | 1 |  | 0 |  | 1 | 0
dim: 1800x 700x 900mm
hlajen box zaprt z 2x hladilniškimi vrati
z vodili za posode GN 1/1
vključno 2x vstavna mreža GN 1/1
kompresor odvojen cca: 8m
1x omarica zaprta s krilnimi vrati z vmesno polico
desno set treh predalov, mehko zapiranje
v površino vgrajen bazen za posode 7x GN 1/4
sprednji del bazena dvignjen 7 cm nad površino, zadnji del 10cm.
površina iz 1.5mm debele pločevine
podlepljeno 2x18mm in s spodnje strani zaščiteno s pločevino
material AISI 304
K2. | POVRŠINA IZDAJNA NA PARAPETU V NIŠI | 1 |  | 0 |  | 1 | 0
dim: 1200x 350x 40mm
površina iz 1.5mm debele pločevine
podlepljeno 2x18mm in s spodnje strani zaščiteno s pločevino
material AISI 304
K3. | STENSKA POLICA | 2 |  | 0 |  | 2 | 0
dim: 1300x350x40mm
stenska zaščita 40mm
montirano nad izdajno nišo
materijal AISI 304
K4. | PEKAČ PALAČINK - ELEKTRIČNI | 1 |  | 0 |  | 1 | 0
premer okrogle grelne plošče Ø400mm
material posode AISI 304
priključna moč:3.6kW
L. | PULT ZA PRIPRAVO PIJAČ IN PRIGRIZKOV
L1. | KOMBINIRAN PULT ZA PRIPRAVO PRIGRIZKOV | 1 |  | 0 |  | 1 | 0
dim: 3600x 700x 900mm
set treh predalov z mehkim zapiranjem
omarica zaprta s krilnimi vrati z vmesno polico, l=850mm
hlajen 2x box zaprto z 1x hladilniškimi vrati z vodili za pladnje GN1/1, in 1x set dveh hlajenih predalov
vključno 2x vstavna mreža GN 1/1
kompresor vgrajen
možnost povezave na sistem HACCAP
prostor za podpultni zamrzovalnik
omarica zaprta s krilnimi vrati z vmesno polico
površina iz 1.5mm debele pločevine
podlepljeno 2x18mm in s spodnje strani zaščiteno s pločevino
površina s stensko zaščito 100mm, zadaj
inox cokelj spredaj in 2x bočno
material AISI 304
L2. | ZAMRZOVALNIK PODPULTNI | 1 |  | 0 |  | 1 | 0
dim:600x615x830mm
dinamično hlajenje
temperanturno območje -9°Cdo -26°C
ročno odtaljevanje
elektronsko krmiljenje
moč zvoka hrupa 45dB
hladilno sredstvo plin R 600a
ohišje nerjavno jeklo
L3. | PEČICA ZA PIZZE - DVOETAŽNA | 1 |  | 0 |  | 1 | 0
dim: 670x 580x 500 mm
dimenzija komore: 2x 430x430x110
s šamotom
regulacija grelcev spodnjega in zgornjega nivoja v komori
steklo na vratcih
priključna moč.: 5kW, napetost 400V
material AISI 304
L4. | DVOČELJUSTNI KONTAKTNI ŽAR | 1 |  | 0 |  | 1 | 0
dim: 600x 385x 220mm
spodaj ravna enojna plošča
zgoraj dvojna rebrasta plošča
priključna moč 4kW, 400V
L5. | APARAT ZA HOT-DOG | 1 |  | 0 |  | 1 | 0
dim: 422x 285x 390mm
grelna posoda z vodo
4x kovinsko nabodalo
termostatska regulacija
priključna moč: 0.96kW, 230V
material AISI 304
L6. | MIKROVALOVNA PEČICA - PANASONIC | 1 |  | 0 |  | 1 | 0
dim: 510x 360x 306mm
profesionalna izvedba
timer 30min.
1x megatron
notranje mere komore:360x409x225mm
priključna moč 1490W, 230V
material nerjaveče jeklo
M. | POMIVANJE
M1. | POMIVALNI PULT | 1 |  | 0 |  | 1 | 0
dim: 3400x 700x 900mm
sanitarno korito dim:290x400x200mm
z enoročno baterijo, pritrditev na pult
korito 400x500x250mm, levo odcejalnik
z enoročno baterijo, pritrditev na pult
celotna površina z odcejalnim robom z globokim vlekom 6mm
površina s stensko zaščito 100mm zadaj
prostor za podpultni pomivalni stroj pod odcejalnikom
pod koriti zaprto s krilnimi vrati
pod koriti delno polica
predal za odpadke z dvema inox posodama
prostor za 2x ledomat
površina iz 1.5mm debele pločevine
podlepljeno 2x18mm in s spodnje strani zaščiteno s pločevino
inox cokelj spredaj in 2x bočno
material AISI 304
M2 | POMIVALNI STROJ PODPUTNI | 1 |  | 0 |  | 1 | 0
dim:600x603x705mm
za pomivanje kozarcev in šalic
za košare 500x500,
ekran na dotik za upravljanje in nastavitev stroja
indikator pripravljenosti
dozirna črpalka za pralno in izpiralno sredstvo s sesalnimi cevkami za črpanje detergentov iz posod poleg stroja.
svetla vstavna višina min:305mm
priključna moč: min: 6.8kW, napetost: 400V
materijal AISI 304
M3. | MEHČALEC | 1 |  | 0 |  | 1 | 0
za vgradnjo pod koritom šanka
mehčanje vode na ionsko maso, delno razsoljevanje
dim:Ø250x480mm
kapaciteta 14.000.l pri 10°KH
max. tlak vode 6 bar
beleženje pretok meh. vode na ločene. LCD panelu s povez. kablom
M5. | LEDOMAT ZA LEČASTI LED | 1 |  | 0 |  | 1 | 0
dim: 452x 667x 842mm
pLoščice ledu dim:37x30x10.9mm
produkcija ledu 43kg/24h
kapaciteta zalogovnika 16kg
z enojnim filtrom, zmogljivosti do 45.000 l.
hladilno sredstvo plin R 290
material AISI 304
N. | PULT ZA IZDAJO
N1. | TOČILNI PULT | 1 |  | 0 |  | 1 | 0
dim: 7100x 720x 900/1100mm
sestavljen iz dveh delov
hladilna komora za pijače 6x box, zaprto z 5x hladilniškimi vrati z vmesno prestavlivo polico in 1x set dveh hlajenih predalov
kompresor vgrajen
na površini vgrajena odcejalna rešetka za šankomat l=600mm z izpiralcem za kozarce. (prilagoditi izbranemu šankomatu)
prostor za postavitev hladilnika šankomata, zaprto s perforiranimi krilnimi vrati
prostor za sodčke zaprto s krilnimi vrati, spodnja polica ojačana 3x
botigliera za 8 steklenic
10x vtičnica 230V
predal za odpadno kavo
pod predalom zaprto z vrati
set treh nevtralnih predalov z mehkim zapiranjem
omarica zaprta skrilnimi vrati in vmesno polico
predal za odpadke
v površini 1x luknja za kavni aparat in 1x za blagajno
inox cokelj spredaj in 2x bočno
površina iz 1.5mm debele pločevine
podlepljeno 2x18mm in s spodnje strani zaščiteno s pločevino
pripravljeno za naslon strežne police in dekorativne fasade
inox cokelj spredaj in 2x bočno
material AISI 304
N2. | ŠANKOMAT+HLADILNIK ŠANKOMATA | 0 |  | 0 |  | 0 | 0
Šankomat ni predmet ponudbe načrta tehnologije kuhinje ampak predmet ponudbe z dobaviteljem pijače. Obvezna predpirava instalacij.
N3. | KAVNI APARAT 3 GRUPE | 0 |  | 0 |  | 0 | 0
Kavomat ni predmet ponudbe načrta tehnologije kuhinje ampak predmet ponudbe z dobaviteljem kave. Obvezna predpirava instalacij.
N4. | MLINČEK ZA KAVO | 0 |  | 0 |  | 0 | 0
Mlinček ni predmet ponudbe načrta tehnologije kuhinje ampak predmet ponudbe z dobaviteljem kave. Obvezna predpirava instalacij.
N5. | BLAGAJNA | 0 |  | 0 |  | 0 | 0
Blagajna ni predmet ponudbe načrta tehnologije kuhinje ampak predmet ponudbe z dobaviteljem opreme za blagajne. Obvezna predpirava instalacij.
N6. | VITRINA HLAJENA | 1 |  | 0 |  | 1 | 0
dim: 941x 700x 1340mm
stekleni del višine 870mm
temperanturno območje +3/+10°C
zaprta z drsnimi vrati
3x vmesna prestavljiva steklena polica
dinamično hlajenje
led rasvetljava
kompresor vgrajen
avtomatsko odtaljevanje
izparevanje kondenza
hladilno sredstvo plin R 290
O. | IZDAJA PIJAČ IN SLADOLEDA NA TERASI
O1. | SKRINJA ZA SLADOLED | 2 |  | 0 |  | 2 | 0
dim:1465x680x825mm
v notranjosti 6x košara
statično hlajenje
temperanturno območje -10°Cdo -24°C
ročno odtaljevanje
debelina izolacije 60mm
drsna steklena uokvirjena vrata
elektronsko krmiljenje
moč zvoka hrupa 52dB
hladilno sredstvo plin R 290
led rasvetljava notranjosti
ključavnica zgornjih vrat
na kolesih
priključna moč 222W, 240V
barvano jeklo
O2. | TOČILNI PULT | 1 |  | 0 |  | 1 | 0
dim: 3100x 750x 900/1050mm
hladilna komora za pijače 2x box, zaprto z 1x hladilniškimi vrati z vmesno prestavlivo polico in 1x set dveh hlajenih predalov
kompresor vgrajen
nad kompresorjem nevtralni predal
na površini vgrajena odcejalna rešetka za šankomat l=400mm z izpiralcem za kozarce. (prilagoditi izbranemu šankomatu)
prostor za postavitev hladilnika šankomata, poleg prostor za 2x sodčke zaprto s perforiranimi krilnimi vrati, spodnja polica ojačana 3x
5x vtičnica 230V
korito dim:290x400x200, z poglobitvijo okoli korita 6mm na način globokega vleka,
z enoročno mešalno baterijo
v površini 1x luknja za blagajno
inox cokelj spredaj
površina iz 1.5mm debele pločevine
podlepljeno 2x18mm in s spodnje strani zaščiteno s pločevino
pripravljeno za naslon strežne police in dekorativne fasade
material AISI 304
O3. | ŠANKOMAT+HLADILNIK ŠANKOMATA | 0 |  | 0 |  | 0 | 0
Šankomat ni predmet ponudbe načrta tehnologije kuhinje ampak predmet ponudbe z dobaviteljem pijače. Obvezna predpirava instalacij.
O4. | BLAGAJNA | 0 |  | 0 |  | 0 | 0
Blagajna ni predmet ponudbe načrta tehnologije kuhinje ampak predmet ponudbe z dobaviteljem opreme za blagajne. Obvezna predpiprava instalacij.
|  |  |  | skupaj po projektu PZI -obstoječa ponudbena cena | skupaj racionalizacija-razlika med obstoječo in novo ponudbeno ceno |  | skupaj z racionalizacijo-nova ponudbena cena
| SKUPAJ |  |  | 0 | 0 |  | 0