## Naslov
Cesta: | Ižanska cesta v Ljubljani
Objekt: | Nadomestni most čez reko Ižico na Ižanski cesti
Načrt: | 2 - Načrt s področja gradbeništva
2/1 - Načrt nadomestnega mostu čez reko Ižico
Št. Projekta: | 1/2023
Št. Načrta: | 1-1/2023
Vrsta dok.: | PZR
Datum: | marec, 2023
dopolnjeno po pregledu, marec 2023
P R O J E K T A N T S K I P O P I S
Datum: | marec, 2023 | Projektant:

## Rekapitulacija
Cesta: | Ižanska cesta v Ljubljani
Objekt: | Nadomestni most čez reko Ižico na Ižanski cesti
Načrt: | 2 - Načrt s področja gradbeništva
2/1 - Načrt nadomestnega mostu čez reko Ižico
REKAPITULACIJA
NADOMESTNI MOST ČEZ REKO IŽICO NA IŽANSKI CESTI
1. | ODSTRANITEV OBSTOJEČEGA MOSTU
1.1 | PREDDELA |  | 0
1.2 | ZEMELJSKA DELA |  | 0
1.3 | RUŠITVENA DELA |  | 0
1. | ODSTRANITEV OBSTOJEČEGA MOSTU SKUPAJ: |  | 0
2. | GRADNJA NADOMESTNEGA MOSTU
2.1 | PREDDELA |  | 0
2.2 | ZEMELJSKA DELA |  | 0
2.3 | VOZIŠČNE KONSTRUKCIJE |  | 0
2.4 | ODVODNJAVANJE |  | 0
2.5 | GRADBENA IN OBRTNIŠKA DELA |  | 0
2.5.1 | TESARSKA DELA | 0
2.5.2 | DELA Z JEKLOM ZA OJAČITEV | 0
2.5.3 | DELA S CEMENTNIM BETONOM | 0
2.5.4 | ZIDARSKA IN KAMNOSEŠKA DELA | 0
2.5.5 | KLJUČAVNIČARSKA DELA IN DELA V JEKLU | 0
2.5.6 | ZAŠČITNA DELA | 0
2.6 | OPREMA CEST |  | 0
2.7 | TUJE STORITVE |  | 0
2. | GRADNJA NADOMESTNEGA MOSTU |  | 0
3. | NADZOR IN TEHNIČNA DOKUMENTACIJA
3.1 | Nadzor in tehnična dokumentacija RUŠITEV OBST. OBJEKTA |  | 6900
3.2 | Nadzor in tehnična dokumentacija NADOMESTNI MOST |  | 116500
3. | NADZOR IN TEHNIČNA DOKUMENTACIJA |  | 123400
1. + 2. + 3. | NADOM. MOST ČEZ REKO IŽICO NA IŽANSKI C. SKUPAJ: |  | 123400
4. | NEPREDVIDENA DELA v višini 10 % od skupnih del |  | 12340
1.+2.+3.+4. | NADOMESTNI MOST ČEZ REKO IŽICO NA IŽANSKI CESTI
| SKUPAJ Z NEPREDVIDENIMI DELI: |  | 135740
| DDV 22% |  | 29862.8
| SKUPAJ Z DDV: |  | 165602.8

## Nad. most čez Ižico
Načrt: | NADOMESTNI MOST ČEZ REKO IŽICO NA IŽANSKI CESTI
Šifra | Opis del | Enota | Količina | Cena / en | Znesek (€)
0. | OPOMBE K POPISU DEL
N 7 1 000 | Vse postavke vključujejo nabavo, transport ter ves potreben material, opremo in delo za izvedbo posamezne postavke. | *
N 7 1 001 | Vsi izkopi se obračunavajo po prostornini raščenega terena. Nasipi in zasipi se obračunavajo po prostornini utrjenega materiala do potrebne zbitosti. V ceni na enoto posamezne postavke so upoštevani vsi stroški izkopa, nalaganja, prelaganja, začasnega deponiranja, prevozov in stroškov stalne oz. trajne deponije vključno s stroški prevoza viškov na lokacijo trajne deponije. | *
N 7 1 002 | Razredi obdelave opaženih betonskih površin po SIST EN 13670 osnovna obdelava VB0 za vse zasute površine; posebna obdelava VB3 za vse vidne površine | *
N 7 1 003 | Vse vidne robove je potrebno posneti s trikotno letvijo 3x3 cm (oz. 5x5 cm), cena letev je vključena v enotni ceni opažev. | *
N 7 1 004 | Vse postavke vezane na rušitveno/odstranitvena dela vključujejo odvoz do zacasne in/ali stalne deponije ter oddajo odpadkov pooblaščenim zbiralcem/obdelovalcem odpadkov v predelavo ali odstranjevanje in vsemi s tem povezanimi stroški. | *
N 7 1 005 | Strošek ureditve gradbišča, zavarovaja in odstranitve gradbišča mora biti zajet v enotnih cenah postavk | *
1. | ODSTRANITEV OBSTOJEČEGA MOSTU
1.1 | PREDDELA
S 1 2 131 | Odstranitev grmovja in dreves z debli premera do 10 cm ter vej na redko porasli površini - ročno | m2 | 750 |  | 0
S 1 2 252 | Demontaža zaščitne ograje, visoke 1,1 do 1,5 m
| Opomba: demontaža in odvoz v trajno deponijo jeklene ograje za pešce visoke 1,2 m. | m1 | 207 |  | 0
S 1 2 273 | Demontaža in odstranitev nosilne konstrukcije in spremenljive svetlobne prometne opreme
| Opomba: odstranitev kandelabrov CR | kos | 2 |  | 0
S 1 2 321 | Porušitev in odstranitev asfaltne plasti v debelini do 5 cm
| Opomba: asfalt na hodnikih v debelini cca 3 cm. | m2 | 40 |  | 0
S 1 2 322 | Porušitev in odstranitev asfaltne plasti v debelini 6 do 10 cm
| Opomba: asfalt na vozišču v debelini cca 7 cm. | m2 | 680 |  | 0
S 1 2 391 | Porušitev in odstranitev robnika iz cementnega betona
| Opomba: pred in za objektom | m1 | 40 |  | 0
S 1 3 241 | Zavarovanje gradbene jame v času gradnje z zagatnicami
| Opomba: jeklene zagatnice tip Larssen L605 za varovanje izkopa okoli dveh obstoječih temeljev podpor v strugi vodotoka, s kasnejšim izvlačenjem | m2 | 360 |  | 0
S 1 3 252 | Črpanje vode za zavarovanje gradbene jame, od 6 do 15 l/s
| Opomba: črpanje vode med zagatnicami pri rušenju dveh obstoječih temeljev v strugi vodotoka | ura | 40 |  | 0
S 1 3 271 | Dobava in postavitev nepremičnega delovnega odra za izvajanje del na spodnjem delu nosilne konstrukcije, višina odra do 5,0 m
| Opomba: zaščitni in delovni oder pri rušenju prekladne konstrukcije nad vodotokom | m2 | 300 |  | 0
S 1 3 291 | Začasna prestavitev inštalacij elektroenergetskega kabelskega voda nizke napetosti na območju objekta
| Opomba: Začasna prestavitev in zaščita obstoječih TK vodov času gradnje. Upravljalec vodov Telekom Slovenije. Ocena: | m1 | 110 |  | 0
S 1 3 294 | Začasna prestavitev vodovoda iz cevi s premerom …….. mm na območju objekta
| Opomba: Začasna prestavitev vodovodne cevi DN 250, obešene na konzolo prekladne konstrukcije za čas rušitve in gradnje. Vključuje provizorij. Ocena: | m1 | 97 |  | 0
S 1 4 885 | Odstranitev izlivnika iz voziščne plošče
| Opomba: Odstranitev izlivnika iz hodnika s pnevmatskim orodjem. | kos | 8 |  | 0
S 1 4 887 | Strojna odstranitev bitumenskega ali epoksi premaza in hidroizolacije z voziščne plošče z rezkanjem
| Opomba: Odstranitev H.I. iz voziščne plošče. Uporaba rezkalca z maks. razmikom med zobmi 0,8 cm. | m2 | 582 |  | 0
1.1 | PREDDELA SKUPAJ: |  |  |  | 0
1.2 | ZEMELJSKA DELA
S 2 1 624 | Izkop vezljive zemljine/zrnate kamnine – 3. kategorije za temelje širine nad 2 m in globine 1,1 do 2,0 m, strojno
| Opomba: izkop okoli obstoječih vmesnih podpor, z deponiranjem na gradbiščni deponiji | m3 | 640 |  | 0
S 2 1 634 | Izkop vezljive zemljine/zrnate kamnine – 3. kategorije za temelje širine nad 2 m in globine 2,1 do 4,0 m, strojno
| Opomba: izkop okoli obstoječih krajnih podpor, z deponiranjem na gradbiščni deponiji | m3 | 400 |  | 0
S 2 3 435 | Izdelava delovnega platoja iz drobljenega kamnitega materiala v debelini nad 60 cm
| Opomba: začasni delovni plato okoli podpore 4*, po končanem rušenju podpore se plato prestavi na podporo 5*. Po končanem rušenju podpore se plato odstrani. Vključno z odstranitvijo. | m3 | 200 |  | 0
S 2 4 212 | Zasip z vezljivo zemljino – 3. kategorije - strojno
| Opomba: zasip po rušenju obstoječih podpor z izkopanim materialom | m3 | 1040 |  | 0
1.2 | ZEMELJSKA DELA SKUPAJ: |  |  |  | 0
1.3 | RUŠITVENA DELA
S 1 2 477 | Porušitev in odstranitev zidu iz ojačenega cementnega betona
| Opomba: krilni zidovi in prehodne plošče | m3 | 32 |  | 0
S 1 2 496 | Porušitev in odstranitev ojačenega cementnega betona
| Opomba: Rušenje krajnih opornikov in vmesnih podpor | m3 | 347 |  | 0
S 1 2 498 | Porušitev in odstranitev …………………
| Opomba: porušitev in odstranitev sovprežne prekladne konstrukcije in AB palične konstrukcije. Rušenje z rezanjem betona in težko mehanizacijo. Rušitev je potrebno izvesti na način da se varuje vodotok pred padem materiala v vodo. Rušitveni oder je upoštevan v ločeni postavki. | m3 | 245 |  | 0
1.3 | RUŠITVENA DELA SKUPAJ: |  |  |  | 0
1. | ODSTRANITEV OBSTOJEČEGA MOSTU SKUPAJ: |  |  |  | 0
2. | GRADNJA NADOMESTNEGA MOSTU
2.1 | PREDDELA
S 1 1 313 | Postavitev in zavarovanje profilov za zakoličbo objekta s površino nad 100 m2 | kos | 8 |  | 0
S 1 1 323 | Določitev in preverjanje položajev, višin in smeri pri gradnji objekta s površino nad 500 m2 | kos | 1 |  | 0
S 1 3 241 | Zavarovanje gradbene jame v času gradnje z zagatnicami
| Opomba: vodotesne jeklene zagatnice za varovanje izkopa (npr. tip LARSSEN L605) na podpori v osi 2 in 3 in delovnega platoja za montažo jeklenih nosilcev. Upoštevati izvlačenje zagatnic po končanih delih. | m2 | 1090 |  | 0
S 1 3 252 | Črpanje vode za zavarovanje gradbene jame, od 6 do 15 l/s
| Opomba: črpanje vode med zagatnicami | ura | 120 |  | 0
2.1 | PREDDELA SKUPAJ: |  |  |  | 0
2.2 | ZEMELJSKA DELA
S 2 1 114 | Površinski izkop plodne zemljine – 1. kategorije – strojno z nakladanjem
| Opomba: z odvozom v gradbiščno deponijo | m3 | 240 |  | 0
S 2 1 624 | Izkop vezljive zemljine/zrnate kamnine – 3. kategorije za temelje širine nad 2 m in globine 1,1 do 2,0 m, strojno
| Opomba: izkop med zagatnicami za vmesne podpore. Delno z odvozom v stalno deponijo (373 m3) in delno z odvozom na gradbiščno deponijo (527 m3) za kasnejši zasip. | m3 | 900 |  | 0
S 2 1 634 | Izkop vezljive zemljine/zrnate kamnine – 3. kategorije za temelje širine nad 2 m in globine 2,1 do 4,0 m, strojno
| Opomba: izkop za krajne opornike z nakladanjem in odvozom v stalno deponijo. | m3 | 485 |  | 0
S 2 2 113 | Ureditev planuma temeljnih tal zrnate kamnine – 3. kategorije
| Opomba: pod podložnim betonom | m2 | 368 |  | 0
S 2 3 423 | Izdelava delovnega platoja iz gramoznega materiala v debelini 50 cm
| Opomba:delovni plato za izvedbo pilotov | m2 | 560 |  | 0
S 2 3 425 | Izdelava delovnega platoja iz gramoznega materiala v debelini nad 60 cm
| Opomba:delovni plato za montažo jeklenih nosilcev prekladne konstrukcije s kasnejšo odstranitvijo | m3 | 210 |  | 0
S 2 4 212 | Zasip z vezljivo zemljino – 3. kategorije - strojno
| Opomba: zasip vmesnih podpor z izkopanim materialom iz gradbiščne deponije | m3 | 527 |  | 0
S 2 4 214 | Zasip z zrnato kamnino – 3. kategorije - strojno.
| Opomba: zasip ob krajnih opornikih in krilih, zasipni stožci, s stranskega odvzema | m3 | 290 |  | 0
S 2 4 312 | Vgraditev klina iz zrnate kamnine – 3. kategorije
| Opomba: zaledni klin iz nekoherentnega materiala (GW, GP), ustrezne zrnavosti, izvesti s komprimiranjem v slojih po 30 cm na 98% po MPP, Ev2 ≥ 80 Mpa, Evd ≥ 40 Mpa, s stranskega odvzema | m3 | 437 |  | 0
S 2 5 127 | Humuziranje brežine z valjanjem, v debelini nad 15 cm - strojno
| Opomba: s humusom iz gradbiščne deponije, v debelini 20 cm | m2 | 1160 |  | 0
S 2 5 151 | Doplačilo za zatravitev s semenom | m2 | 1160 |  | 0
S 2 5 275 | Zaščita brežine s/z ……………., vgrajenim na ……………., po načrtu
| Opomba: tlak iz naravnega zmrzlinsko odpornega kamna v pustem betonu d= 10 cm, stiki zapolnjeni s cementno malto. Ob krajnih opornikih | m2 | 61.5 |  | 0
S 2 5 284 | Zaščita brežine s kamnometom iz lomljenca
| Opomba: skalomet na brežinah vodotoka | m3 | 96 |  | 0
S 2 7 137 | Izdelava uvrtanih kolov iz ojačenega cementnega betona, sistema Benotto, premera 150 cm, izkop v vezljivi zemljini/zrnati kamnini, dolžine nad 20 m
| Opomba: število pilotov: 22 kosov; armatura S500B ocena: 109.000,00 kg; beton C30/37, XC2, vodotesni beton PV-II: 988 m3 | m1 | 559 |  | 0
S 2 7 167 | Obsekanje uvrtanih kolov iz ojačenega cementnega betona, premera 150 cm | kos | 22 |  | 0
N 2 7 001 | Meritev zveznosti uvrtanih kolov | kos | 22 |  | 0
2.2 | ZEMELJSKA DELA SKUPAJ: |  |  |  | 0
2.3 | VOZIŠČNE KONSTRUKCIJE
S 3 1 942 | Izdelava zaščitne plasti hidroizolacije iz bituminizirane zmesi SMA 8 PmB 45/80-65 A1/A2 Z4 v debelini 3 cm | m2 | 681 |  | 0
S 3 2 398 | Izdelava asfaltne dilatacije po postopku ………………
| Opomba: predvidena polimerna dilatacija hoda 80 mm z obojestransko ojačitvijo iz polimernega betona ter z ojačitvenim kotnikom. Kot npr. MAGEBA Polyflex Advanced tip PA 80 ali ekvivalentno. Dilatacija se izvede po detajlnem načrtu proizvajalca, predhodno potrjenem s strani odgovornega projektanta. | m1 | 27.8 |  | 0
S 3 2 668 | Izdelava obrabne in zaporne plasti bituminizirane zmesi SMA 11 PmB 45/80-65 A1/A2 Z2 v debelini 4 cm
| Opomba: obrabni asfaltni sloj | m2 | 681 |  | 0
S 3 2 691 | Izdelava obrabne in zaporne plasti bituminizirane zmesi SMA 11, vezivo …., razred bituminizirane zmesi A…., v debelini ….. cm
| Opomba: vezni sloj SMA 11PmB 45/80-65 A2/Z2 v debelini 5 cm | m2 | 681 |  | 0
S 3 5 283 | Dobava in vgraditev robnika na objektu iz naravnega kamna s prerezom ../.. cm
| Opomba: - Granitni robniki dim. 20/17 cm vgrajeni na objektu, sidranje po detajlu DET-3 (nerjaveče sidro). | m1 | 196 |  | 0
2.3 | VOZIŠČNE KONSTRUKCIJE SKUPAJ: |  |  |  | 0
2.4 | ODVODNJAVANJE
N 4 2 101 | Izdelava drenažnega rebra v vzdolžni smeri med izlivniki.
| Opomba: Drenažno rebro pod obrabnim slojem asfalta. V vzdolžni smeri med izlivniki. Iz pranega proda granulacije 8-16 mm z vezivom epoksidno smolo. Debelina 3 cm, širina 20 cm. Vključuje letev za izvedbo utora. | m1 | 184 |  | 0
S 4 3 632 | Izdelava kanalizacije na premostitvenem objektu iz cevi iz poliestra premera 200 mm, vključno z vsem proti koroziji odpornim ali nerjavnim pritrdilnim materialom
| Opomba: cevi iz arm. poliestra (npr. HOBAS). Vključuje vse odcepe, spojke in zaključne kose. Pritrdilni material je iz nerjavečega jekla AISI 316. Vključno z deli do iztoka na teren. | m1 | 174 |  | 0
S 4 3 711 | Dobava in vgraditev mostnega izlivnika ali čistilnega kosa s talnim vtokom; sestavni deli izlivnika so iz sive litine in bituminizirani (po načrtu)
| Opomba: mostni izlivnik s talnim vtokom. Po detajlu. | kos | 20 |  | 0
S 4 3 831 | Preiskus tesnosti cevi premera do 20 cm | m1 | 174 |  | 0
2.4 | ODVODNJAVANJE SKUPAJ: |  |  |  | 0
2.5 | GRADBENA IN OBRTNIŠKA DELA
2.5.1 | TESARSKA DELA
S 5 1 121 | Izdelava nepremičnega odra, visokega do 4 m
| Opomba: podporni stolpi z delovnim podom za nivelacijo in varjenje dveh segmentov jeklenih nosilcev | m2 | 45 |  | 0
S 5 1 211 | Izdelava podprtega opaža za ravne temelje
| Opomba: opaž temeljnih blazin vmesnih podpor | m2 | 149.6 |  | 0
S 5 1 331 | Izdelava dvostranskega vezanega opaža za raven zid, visok do 2 m
| Opomba: opaž krajnih opornikov. Izvedba v dveh višinskih fazah | m2 | 187 |  | 0
S 5 1 332 | Izdelava dvostranskega vezanega opaža za raven zid, visok 2,1 do 4 m
| Opomba: opaž kril krajnih opornikov in stene vmesnih podpor. Upoštevati delovni oder. | m2 | 240 |  | 0
S 5 1 611 | Izdelava podprtega opaža za ravno ploščo s podporo, visoko do 2 m
| Opomba: opaž sovprežne voziščne plošče. Predvideno podpiranje na pasnice jeklenih nosilcev, vključno s konzolnim delom. Po tehnologiji izvajalca. | m2 | 898 |  | 0
S 5 1 631 | Izdelava podprtega opaža za bočne stranice ravnih plošč
| Opomba: bočni opaž voziščne plošče. | m2 | 47.5 |  | 0
S 5 1 681 | Izdelava opaža za ............. ploščo
| Opomba: opaž za prehodno ploščo | m2 | 14.4 |  | 0
S 5 1 712 | Izdelava obešenega opaža robnega venca na premostitvenem, opornem in podpornem objektu
| Opomba: ostri robovi so posneti s trikotno letvico 3/3 oz. 5/5 cm | m2 | 232 |  | 0
2.5.1 | TESARSKA DELA SKUPAJ: |  |  |  | 0
2.5.2 | DELA Z JEKLOM ZA OJAČITEV
S 5 2 216 | Dobava in postavitev rebrastih palic iz visokovrednega naravno trdega jekla B St 420 S s premerom 14 mm in večjim, za srednje zahtevno ojačitev
| Opomba: kvaliteta jekla B 500 B, ocena: | kg | 119000 |  | 0
S 5 2 222 | Dobava in postavitev rebrastih žic iz visokovrednega naravno trdega jekla B St 500 S s premerom do 12 mm, za srednje zahtevno ojačitev
| Opomba: ocena | kg | 38000 |  | 0
2.5.2 | DELA Z JEKLOM ZA OJAČ. SKUPAJ: |  |  |  | 0
2.5.3 | DELA S CEMENTNIM BETONOM
S 5 3 151 | Dobava in vgraditev podložnega cementnega betona C12/15 v prerez do 0,15 m3/m2 | m3 | 36.4 |  | 0
S 5 3 314 | Dobava in vgraditev ojačenega cementnega betona C25/30 v prehodne plošče
| Opomba: XC2, PV-I. | m3 | 25.6 |  | 0
S 5 3 341 | Dobava in vgraditev ojačenega cementnega betona C30/37 v točkovne temelje ali temeljne blazine
| Opomba: XC2, vodotesni beton PV-II., temeljna blazina vmesnih podpor | m3 | 353 |  | 0
S 5 3 347 | Dobava in vgraditev ojačenega cementnega betona C30/37 v stene opornikov, krilnih zidov, kril in vmesnih podpor
| Opomba: XC4, XD3, XF4, vodotesni beton PV-II, krajni oporniki s krili | m3 | 205 |  | 0
S 5 3 349 | Dobava in vgraditev ojačenega cementnega betona C30/37 v stene …………
| Opomba: XC4, XD1, XF2, vodotesni beton PV-II., stene vmesnih podpor | m3 | 113.5 |  | 0
S 5 3 372 | Dobava in vgraditev ojačenega cementnega betona C30/37 v hodnike in robne vence na premostitvenih objektih in podpornih ali opornih konstrukcijah
| Opomba: XC4, XD3, XF4, vodotesni beton PV-II, z dodatkom proti krčenju | m3 | 145.7 |  | 0
N 5 3 451 | Dobava in vgraditev ojačenega cementnega betona C45/55 v prekladno konstrukcijo tipa polne plošče
| Opomba: kvaliteta betona C45/55, XC4, XD1, XF3, PV-II. sovprežna voziščna plošča vključno s konzolami. | m3 | 249.5 |  | 0
2.5.3 | DELA S CEM. BETONOM SKUPAJ: |  |  |  | 0
2.5.4 | ZIDARSKA IN KAMNOSEŠKA DELA
S 5 4 542 | Metlanje površine cementnega betona
| Opomba: zgornja površina hodnikov | m2 | 598 |  | 0
2.5.4 | ZIDARSKA IN KAMN. DELA SKUPAJ: |  |  |  | 0
2.5.5 | KLJUČAVNIČARSKA DELA IN DELA V JEKLU
S 5 8 232 | Dobava in vgraditev ograje za pešce po detajlu iz načrta iz jeklenih cevnih ali pravokotnih profilov z vertikalnimi in/ali horizontalnimi polnili, visoke … cm
| Opomba: ograja iz jeklenih okroglih profilov z vertikalnimi polnili, višine 130 cm. Vroče cinkana, vsi elementi ograje so med seboj galvansko spojeni in ozemljeni. Po načrtu. | m1 | 196 |  | 0
S 5 8 712 | Dobava in vgraditev jeklene nosilne konstrukcije v varjeni izvedbi iz konstrukcijskega jekla S 355
| Opomba: konstrukcijsko jeklo S 355 J2 (EN 10025-2), zrakotesna izvedba. Izvedbeni razred EXC3, mozniki jeklo S 355 J2 + C470. Kvaliteta jeklenih sider in vijakov 80 skladno z EN ISO 3506, nerjaveče jeklo. Antikorozijska zaščita C5H s pripravo površine skladno po ISO 12944. Zaključni sloj barve RAL po izbiri naročnika. Izdelati delavniške načrte in tehnološki elaborat jeklene konstrukcije. Izvedba po pogojih iz Tehničnega poročila. | kg | 278000 |  | 0
S 5 8 812 | Dobava in vgraditev vijakov iz nerjavečega jekla za sidranje stebra za javno razsvetljavo
| Opomba: samo vgradnja sider za kandelabre, z geodetsko natančnostjo. | kos | 8 |  | 0
S 5 8 821 | Dobava in vgraditev merilnih čepov, vključno navezavo na veljavno nivelmansko mrežo
| Opomba: vključno z "0" to meritvijo | kos | 24 |  | 0
S 5 8 911 | Dobava in vgraditev kovinske plošče z vpisanim nazivom izvajalca in letom izgradnje objekta | kos | 1 |  | 0
2.5.5 | KLJUČ. DELA IN V JEKLU SKUPAJ: |  |  |  | 0
2.5.6 | ZAŠČITNA DELA
S 5 9 433 | Izdelava sprijemne plasti – osnovnega premaza z reakcijsko smolo v dveh ali več slojih in količini do 0,81 do 1,0 kg/m2
| Opomba: hidroizolacija vozišča, 2x epoxi premaz, upoštevati predhodno čiščenje površine betona, ki se premaže | m2 | 703 |  | 0
S 5 9 441 | Posip sprijemne plasti – osnovnega premaza s posušenim kremenčevim peskom zrnavosti 0,5/1 mm, količina do 1,0 kg/m2 | m2 | 703 |  | 0
S 5 9 641 | Dobava in polaganje bituminizirane plute za oblikovanje ležišča prehodnih plošč | m2 | 11.1 |  | 0
S 5 9 654 | Izdelava hidroizolacije z bitumenskimi trakovi, debelimi 4,5 ali 5 mm, sprijemna plast iz bitumenske lepilne zmesi
| Opomba: polimeriziran bitumenski hidroizol. trak s poliestrsko plastjo 5 mm in bit. lepilna zmes. | m2 | 703 |  | 0
N 5 9 676 | Izvedba horizontalne hidroizolacije prekladne konstrukcije. Sistem SERVIDEK/SERVIPAK na osnovi bitumen - lateksneprepustne plasti in bitumenske plošče kot zaščita. Vključno s predhodnim čiščenjem betonske podlage.
| Opomba: H.I. pod hodniki. Vključuje preklope po tehnologiji del. | m2 | 568.4 |  | 0
N 5 9 768 | Izdelava ločilne plasti iz trdih penastih plošč, debelih 20 cm
| Opomba: zaščita zaledne stene krajnega opornika, EPS plošča 200 kPa | m2 | 69 |  | 0
S 5 9 811 | Izdelava silikonskega premaza cementnobetonske površine objekta, izpostavljene vplivom slanice, po načrtu
| Opomba: Vidna površina robnih vencev in hodnikov | m2 | 814 |  | 0
S 5 9 831 | Zatesnitev mejnih površin – stikov, širokih do 20 mm in globokih do 4 cm, s predhodnim premazom bližnjih površin in zapolnitvijo z bitumensko zmesjo za tesnjenje stikov
| Opomba: rega med asfaltom in robnikom | m1 | 184 |  | 0
S 5 9 833 | Zatesnitev mejnih površin – stikov, širokih do 15 mm in globokih do 4 cm, s predhodnim premazom bližnjih površin in zapolnitvijo z zmesjo iz umetnih organskih snovi
| Opomba: rega med robnikom in hodnikom ter med kampadami hodnika s trajno elastično zalivno maso širine 5-8 mm | m1 | 233 |  | 0
S 5 9 993 | Izdelava delovnega stika z nabrekajočim trakom ali profilom, brez izolacijskih trakov
| Opomba: nabrekajoči tesnilni trak | m1 | 106 |  | 0
2.5.6 | ZAŠČITNA DELA SKUPAJ: |  |  |  | 0
2.5 | GRAD. IN OBRT. DELA SKUPAJ: |  |  |  | 0
2.6 | OPREMA CEST
S 6 4 644 | Dobava in vgraditev jeklene varnostne ograje na objekt, vključno vse elemente, za nivo zadrževanja H2 in za delovno širino W4
| Opomba: ograja brez distančnika, med seboj galvansko povezana. Vključno s podlitjem. | m1 | 196 |  | 0
2.6 | OPREMA CEST SKUPAJ: |  |  |  | 0
2.7 | TUJE STORITVE
N 7 3 241 | Izdelava telekounikacijske kablske kanalizacije vključno z prestavitvijo TK vodov iz začasne v končno lego. Kabelska kanalizacija je sestavljena iz cevi 2x PEHD premera 125mm vgrajeni v robni venec mostu.
| Opomba: Vključuje ves potreben material za izvedbo kanalizacije ter za prestavitev TK vodov, vključno z izdelavo vseh potrebnih spojev. | m1 | 98 |  | 0
S 7 3 333 | Izdelava kabelske kanalizacije iz cevi iz polietilena, premera 110 mm (PE HD 110)
| Opomba: Kabelska kanalizacija za potrebe EE inštalacij 4x PE-HD 110, nameščeni na kabelsko polico in obešeni pod konzolo prekladne konstrukcije. Vse iz INOX pločevine. | m1 | 98 |  | 0
S 7 3 371 | Dobava in vgraditev plastične cevi premera 80 mm v cementni beton hodnika
| Opomba: gibljiva PE-HD cev premera 80 mm za CR. | m1 | 294 |  | 0
S 7 3 427 | Izdelava prehodnega revizijskega jaška iz cementnega betona, s kovinskim pokrovom, za cevi, vgrajene v hodnik, zunanje izmere prereza jaška …./…. cm, globokega ….. cm
| Opomba: kabelski vlečni jašek dim. 170x120x130 cm z LTŽ pokrovom dim. 60/60 cm. Vključuje vsa potrebna dela in material | kos | 4 |  | 0
S 7 3 451 | Izdelava revizijskega jaška za kabelsko kanalizacijo v hodniku ali robnem vencu, s……. pokrovom (po načrtu), notranje izmere prereza jaška …/… cm, globokega …. cm
| Opomba: Jašek v hodniku ob drogu CR dim. 35/35 cm, globine 14 cm. Vključuje vodotesni kovinski pokrov in nerjavečo cev DN 30 mm, L= 70 cm za odtok vode. Po načrtu. | kos | 2 |  | 0
S 7 3 881 | Dobava in vgraditev traku FeZn 25x4 mm za ozemljitev
| Opomba: FeZn trak za ozemljitev mostu, vključuje vse potrebne odcepe za ozemljitev ograje, nosilcev, armature in povezavo na sistem ozemljitve cestne razsvetljave. Spojke so iz nerjavečega materiala. | m1 | 100 |  | 0
N 7 6 111 | Prestavitev vodovoda iz začasne v končno lego. Vključno z vsemi potrebnimi fazonskimi kosi in pritrditvenim materialom.
| Opomba: Ocena. | m1 | 98 |  | 0
2.7 | TUJE STORITVE SKUPAJ: |  |  |  | 0
2. | GRADNJA NADOMESTNEGA MOSTU SKUPAJ: |  |  |  | 0
3. | NADZOR IN TEHNIČNA DOKUMENTACIJA
3.1 | Nadzor in tehnična dokumentacija RUŠITEV OBST. OBJEKTA
S 7 9 311 | Projektantski nadzor | ura | 20 | 70 | 1400
S 7 9 513 | Izdelava projektne dokumentacije za projekt za izvedbo
| Opomba: izdelava dokumentacije PZI rušitve obstoječega objekta in ravnanja z gradbenimi odpadki | kos | 1 | 5500 | 5500
3.1 | Nadzor in tehnična dokumentacija rušitev SKUPAJ |  |  |  | 6900
3.2 | Nadzor in tehnična dokumentacija NADOMESTNI MOST
S 7 9 111 | Izvedba dodatnih geotehničnih preskusov po programu ………………..
| Opomba: po zahtevah geomehanika dodatna vrtina globine 40 m od kote terena. V posamezni vrtini se izvede po dve SPT preiskavi. Vključuje laboratorisjke raziskave in analizo rezultatov. | kos | 1 |  | 0
S 7 9 121 | Izvedba dinamičnega preskusa pilota
| Opomba: vključno s pripravo glave pilota | kos | 2 |  | 0
S 7 9 132 | Izvedba obremenilnega preskusa premostitvenega objekta, dolgega 51 do 100 m1
| Opomba: z izvedbo računske analize | kos | 1 |  | 0
S 7 9 311 | Projektantski nadzor | ura | 300 | 70 | 21000
S 7 9 351 | Geotehnični nadzor ……………..
| Opomba: upoštevano 70 ur | kos | 1 |  | 0
S 7 9 513 | Izdelava projektne dokumentacije za projekt za izvedbo
| Opomba: PZI nadomestnega mostu čez reko Ižico. | kos | 1 | 78000 | 78000
S 7 9 514 | Izdelava projektne dokumentacije za projekt izvedenih del
| Opomba: PID nadomestnega mostu čez reko Ižico. | kos | 1 | 12000 | 12000
S 7 9 515 | Izdelava Izdelava projektne dokumentacije za vzdrževanje in obratovanje
| Opomba: Navodila za obratovanje in vzdrževanje (NOV) | kos | 1 | 5500 | 5500
N 7 9 101 | Izdelava projektne dokumentacije za projekt za izvedbo začasne in končne prestavitve TK vodov. Vključuje PZI in PID dokumentacijo | kos | 1 |  | 0
N 7 9 102 | Izdelava projektne dokumentacije za projekt za izvedbo začasne in končne prestavitve VODOVODA. Vključuje PZI in PID dokumentacijo | kos | 1 |  | 0
3.2 | Nadzor in tehnična dokumentacija nadomestni most SKUPAJ: |  |  |  | 116500
3. | NADZOR IN TEHNIČNA DOKUMENTACIJA SKUPAJ: |  |  |  | 123400
1. + 2. + 3. | NADOMESTNI MOST ČEZ REKO IŽICO NA IŽANSKI CESTI SKUPAJ: |  |  |  | 123400
4. | NEPREDVIDENA DELA v višini 10 % od skupnih del (1.+2.+3.) |  |  |  | 12340
1.+2.+3.+4. | NADOMESTNI MOST ČEZ REKO IŽICO NA IŽANSKI CESTI SKUPAJ Z NEPREDVIDENIMI DELI: |  |  |  | 135740
| DDV 22% |  |  |  | 29862.8
| SKUPAJ Z DDV: |  |  |  | 165602.8