## predračun
Javna infrastruktura za Objekt D ob Roški cesti
Meteorna kanalizacija s ponikovalnicami
(Iz načrta kanalizacije)
1. | Zarisovanje osi kanalizacije in določitev
globine
|  | m1 | 148 | 0
2. | Izkop kanalizacijskega jarka (delno ročni) globine
0-2,50 m1, v terenu III ktg. z odlaganjem
izkopanega materiala ob rob izkopa,
naklon brežine 60°
|  | m3 | 120 | 0
3. | Ročno planiranje dna jarka s točnostjo
+/- 3 cm po projektiranem padcu
|  | m2 | 118 | 0
4. | Odvoz viška izkopanega materiala na
stalno deponijo, z razkladanjem in
razgrinjanjem na deponiji, plačilo
deponije.
|  | m3 | 30 | 0
5. | Zasip jarka z materialom deponiranim
ob robu izkopa z utrjevanjem
v slojih po 25 cm do 95 % trdnosti po
standardnem Proktorjevem postopku
|  | m3 | 90 | 0
6. | Dobava in montaža PVC kanalskih cevi,
stiki so tesnjeni z gumi tesnili in polnim
obbetoniranjem z betonom C16/20
in vsemi potrebnimi fazonskimi kosi
| PVC 160/SN8 | m1 | 45 | 0
| PVC 200/SN8 | m1 | 67 | 0
| PVC 300/SN8 | m1 | 36 | 0
7. | Pregled in čiščenje kanala
po končanih delih
|  | m1 | 148 | 0
8. | Izdelava revizijskega jaška iz armiranega
poliestra fi 80 cm, globine do 2,0 m, d=9,0mm
na kanalu f 160 -400 mm s poliestersko muldo
in LTŽ pokrovom f 600 mm, 250 kN, EN 124
z zaklepom in protihrupnim vložkom
|  | kos | 3 | 0
9. | Izdelava ponikovalnice fi 100 cm iz betonskih cevi
s kanalskim pokrovom LTŽ fi 00mm, C250 z
vsemi pomožnimi deli
| gl. do 3,20m | kpl | 3 | 0
10. | Dobava in izdelava cestnih požiralnikov iz betonskih cevi
fi 40 cm z vsemi pomožnimi deli in vgradnjo
LTŽ vtočne rešetke
|  | kos | 7 | 0
11. | Izdelava priključka na obstoječo kanalizacijo
z vgradnjo ustreznih fazonskih kosov
in polnim obbetoniranjem z betonom C16/20
|  | kos | 1 | 0
12. | Dobava in vgradnja tipske kanalete š 0 15cm
z izdelavo betonske temeljne podloge z
obbetoniranjem z betonom C 25/30 in
peskolovom ter vgradnja LTŽ vtočne rešetke
C250
|  | m1 | 5 | 0
13. | Ostala dodatna in nepredvidena
dela. Obračun po dejanskih stroških
porabe časa in materiala po vpisu v
gradbeni dnevnik.
| Ocena stroškov 10 % od vrednosti del |  |  | 0
14. | Projektantski nadzor
|  | ur | 8 | 0
15. | Izdelava PID dokumentacije
|  | kos | 1 | 0
|  |  | skupaj | 0
|  |  | DDV 22% | 0
|  |  | SKUPAJ | 0