## GLAVA PREDRAČUNA
PROJEKT:
UREDITEV TENIŠKIH IGRIŠČ SVOBODA - LJUBLJANA
PREDRAČUN
FAZA: PZI - projekt
popis del s količinami

## G.O.I. DELA
PROJEKT:
UREDITEV TENIŠKIH IGRIŠČ SVOBODA - LJUBLJANA
SKUPNA REKAPITULACIJA
A./ | GRADBENA DELA:
A.1 | ZEMELJSKA DELA in DRENAŽE: |  |  |  | 0
A.2 | BETONSKA DELA: |  |  |  | 0
A.3 | TESARSKA DELA: |  |  |  | 0
A.2 | ZIDARSKA DELA: |  |  |  | 0
| Skupaj gradbena dela: |  |  |  | 0
B./ | OBRTNIŠKA DELA in INSTALACIJE:
B.1 | KLJUČAVNIČARSKA DELA: |  |  |  | 0
B.2 | LESENI TLAKI: |  |  |  | 0
B.3 | OPREMA TENIS IGRIŠČ: |  |  |  | 0
B.4 .1 | ELEKTROINSTALACIJE: |  |  |  | 0
B.4 .2 | STROJNE INSTALACIJE: |  |  |  | 0
B.5 | ZUNANJE KLOPI: |  |  |  | 0
B.6 | IZDELAVA P.I.D projektov ( komplet G.O.I.) |  |  |  | 0
B.7 | IZDELAVA N.O.V. (navodila za obratovanje in vzdrževanje ) |  |  |  | 0
B.8 | PROJEKTANTSKI NADZOR: |  |  |  | 0
B.9 | PLAČILO TAKS in STROŠKOV TEHNIČNEGA PREGLEDA |  |  |  | 0
| Skupaj obrtniška in instalacijska dela: |  |  |  | 0
| Skupaj : A+B |  |  |  | 0
| DDV 22 % |  |  |  | 0
| TOTAL: |  |  |  | 0
A./ | GRADBENA DELA:
z.št. | opis postavke / dela | e | k | €/e | skupaj €
A.1./ | ZEMELJSKA DELA in DRENAŽE:
Splošno:
1. | OPOMBA: Pred pričetkom del in pred izdelavo ponudbe mora izvajalec dodatno pregledati obstoječe stanje na terenu in stanje obstoječijh konstrukcij, ki se rušijo. Pregledati je potrebno že izdelan načrt rušitvenih del in projektantu ali nadzorni službi posredovati eventualne pripombe. V postavkah rušitvenih del je v cenah za enoto mere potrebno zajeti: A./ Vse potrebne zaščite delovne sile, strojev in neposredne okolice ter obstoječih objektov v času izvajanja rušitvenih del; še posebej pa mirujoči in tekoči promet pešcev in vozil. B./ Z ruševinami, ki nastanejo pri rušitvi se ravna v skladu s Pravilnikom o ravnanju z odpadki (Ur. l. RS št. 84/98). Pred odvozom v stalne deponije se ruševine sortirajo v skladu s klasifikacijami istega Pravilnika in Elaborata/Načrta gospodarjenja z gradbenimi odpadki.
2. | Pripravljalna in pospravljalna dela so element prodajne cene, enako tudi zakoličbe, montaža in demontaža profilov za izvedbo izkopov, prenosi višinskih točk, zaščita višinskih točk in podobno
3. | Pred izkopom gradbene jame je potrebno preveriti, če je zemljišče prosto vseh komunalnih vodov kot je; elektrika, voda, kanalizacija, telekomunikacije, ipd.
4. | Prestavitev komunalnih vodov se obračunava po dejansko izvršenih delih in so predmet posebnega predračuna in projekta.
5. | Čiščenje terena pred pričetkom izkopa ni predmet tega popisa.
6. | Obračun izkopov se opravi mo m3 izkopa terena, merjeno na osnovi profilov, posnetih pred izkopom in po končanem izkopu.
7. | V primeru da posamezne postavke v popisu ne zajemajo celotnega opisa potrebnega za funkcionalno dokončanje dela, mora izvajalec izvedbo le tega vključiti v ceno na enoto!
8. | Enotne cene morajo vsebovati:
- vsa potrebna dokumentacija za začetek del.
- vsa potrebna pripravljalna in pospravljalna dela
- pregled in čiščenje podloge, nanos izravnalne mase, kjer je to potrebno.
- snemanje potrebnih izmer na gradbišču in po načrtih, prenos višinskih točk, poterbnih za izvedbo zemeljskih del in podobno
- prenos in obeleževanje višinskih točk na objektu.
- po potrebi izdelava vzorca in vgradnja le-tega na objektu.
- ves potrebni material: glavni, pomožni, pritrdilni in vezni material.
- vse potrebne transporte in prenose.
- ustrezno začasno skladiščenje na delovišču.
- vsa potrebna pomožna sredstva za montažo in demontažo na objektu.
- uporabo vse potrebne mehanizacije ali drugih delovnih sredstev z vsemi stroški povezanimi s tem.
- usklajevanje z osnovnim načrtom in posvetovanje s projektantom.
- vso potrebno delo do končnega izdelka.
- vso potrebno zunanje (tehnolog, laboratorij) in notranje kontrole kakovosti.
- vsa potrebna dokazovanja kakovosti materiala, pravilnega načina izvedbe in izvedenih del (certifikati uporabljenih materialov, meritve tlačne trdnosti, poročila, itd.).
- terminsko usklajevanje del z ostalimi izvajalci na objektu.
- vse potrebne ukrepe za doseganje zahtevane kakovosti in rokov iz potrjenega terminskega plana izvajalca.
- popravilo morebitne povzročene škode ostalim izvajalcem na gradbišču (popravila zidov oz. oblog sten poškodovanih ob polaganju asfalta).
- čiščenje prostorov, nakladanje in odvoz odpadnega materiala na stalno deponijo.
- plačilo komunalnega prispevka za stalno deponijo odpadnega materiala.
- vsi ukrepi za zaščito delavcev na gradbišču, skladno z veljavnimi predpisi s področja varnosti in zdravja pri delu.
- izdelava vseh potrebnih detajlov in dopolnilnih del, katera je potrebno izvesti za dokončanje posameznih del tudi, če potrebni detajli in zaključki niso podrobno navedeni in opisani v popisu del in so ta dopolnila nujna za pravilno funkcioniranje posameznih sistemov in elementov objekta.
Navodila geomehanika: Na teren, kjer je predvidena postavitev teniškega igrišča, se nasuje predobremenilni nasip v obliki kamnitega drobljenca do višine 1,0 m nad koto obstoječega terena, kjer se predhodno odstrani humus v debelini 0,2 m. Nasip mora odležati najmanj en 1 mesec oz. če je mogoče 2 meseca. V tem času se bo izvršila konsolidacija terena in posedki, ki bodo predvidoma od 4 do 8 cm. Ko se bo izvršila večina konsolidacije oz. po pretečenih vsaj 1 do 2 mesecih, se višek nasipa odstrani do predvidene končne kote terena in izvede zaključne plasti tenis igrišča.
a.1.1 | Organizacija gradbišča, vključno s postavitvijo ograje (tip izvajalca) in demontažo po končanih del; z vsemi potrebnimi pomožnimi objekti in priključki za funkcionalno organizacijo gradbišča. | kpl | 1 |  | 0
a.1.2 | Geodetska dela: zakoličba vseh potrebnih karakterističnih točk, kontrola višin, vpis v kataster in izdelava končnega geodetskega posentka. | ur | 16 |  | 0
a.1.3 | Montaža in demontaža gradbiščne table z vsemi potrebnimi napisi. | kpl | 1 |  | 0
OP.: Zahteve za planum temeljnih tal: 95% zgoščenost po Proctorju; Ev2 (MN/m2)˃40; Evd (MN/m2)˃40; zahteve za planum kamnite posteljice: 95% zgoščenost po Proctorju; Ev2 (MN/m2)˃80; Evd (MN/m2)˃40; zahteve za planum tampona: 98& zgoščenost po Proctorju; Ev2 (MN/m2)˃90: Evd (MN/m2)˃45!
a.1.4 | Strojni površinski odriv zemlje na območju urejanja novih tenis igrišč; odriv travne ruše. Izkop v zemljišču III. KTG - globine cca do 30 cm. Obračun se izdela na osnovi profilov posnetih pred izkopom in po končanem izkpou. Odriv z dozerji na gradbiščno deponijo H= do 50 m; nakladanje materiala na transportna sredstva in odovz v stalno deponijo oddaljeno do 10 km, vključno z vsemi stroški na stalni deponiji. Izvajalec je dolžan pfredti vse evidenčne liste o oddaji materiala. | m3 | 470.88 |  | 0
a.1.5 | Čiščenje terena na območju, ki je predviden za novi teniški center. V ceni obdelave mora izvajalec zajeti zakoličbo parcele, izvršiti pregled terena ter s projektantom določiti drevesa, ki se jih ohrani. Vse ostalo rastlinje in "šavje" oz. plevel je potrebno ročno in strojno odstraniti ter odpeljati v trajno deponijo, vključno z odstranitvijo korenin. Izvajalec je dolžan predati vse evidenčne liste o oddaji odpadnega materiala v trajno deponijo. | m2 | 6747 |  | 0
a.1.5-1 | Planiranje terena - izravnava po končanem čiščenju na območju predvidenem za novi teniški center; uporabi se zemlja - humus iz območja ureditve tenis igrišč. Nasipavanje se izvede v sloju debeline cca 20 - 30 cm. | m2 | 6747 |  | 0
a.1.6 | Dobava in polaganje geotekstila 300 g/m2 pred izdelavo tamponskega nasutja na območju novih teniških igrišč. Preklopi min 20 cm; vključno z vsemi prenosi in transporti vsega potrebnega materiala do mesta vgrajevanja. | m2 | 2345 |  | 0
a.1.7 | PREDOBREMENILNI NASIP:
a./ | PREDOBREMENILNI NASIP izveden po navodilih geomehanika. Uporabi se kamniti material granulacije do 64 mm . Sloj v debelini 1,00 m ki mora odležati na terenu 2 meseca. Po končani konsolidaciji se del materiala odstrani in odpelje v deponijo, ostali material pa ostane na terenu; kompletno z vsemi pomožnimi deli in transporti do mesta vgrajevanja, vkljlučno z ragrinjanjem materiala po celotni trasi nasipa, vgrajevanje v plasteh po navodilih geomahanika in vsem potrebnim komprimiranjem. | m3 | 2400 |  | 0
b./ | Kamnita posteljica - izdelava po odstranitvi predobremenilnega nasipa: kamnita posteljica v sloju d = 30 cm; material granulacije do 64 mm. Opomba: odstrani se odvečni material v višini cca 70 cm od obremenilnega nasipa . V ceni upoštevati nakladanje na transportna sredstva in odovoz v deponijo izvajalca, kompletno z vsemi pomožnimi deli, kontrolo in prenosom višinskih točk in podobno, prenosi in transporti. | m3 | 1641.5 |  | 0
c./ | Planiranje kamnite posteljice po odstranitvi viška materiala po končani konsolidaciji - na območju tenis igrišč | m2 | 2345 |  | 0
d./ | Vgrajevanje reperjev za meritve posedanja predobremenilnega nasipa; ter odstranitev po končani konsolidaciji. V ceni mora biti vključena dobava tipskih geodetskih reperjev, vsa potrebna dela za vzidavo, vsi prenosi in transdporti do mesdta vgrajevanja | kom | 12 |  | 0
e./ | Geodetske meritve ( začetne, vmesne in končne meritve ) konsolidacije predobremenilnega nasipa in izdelava končnega poročila. | kpl | 1 |  | 0
f./ | Dobropis za odstranjeni material - predobremenilnega nasipa | m3 | -1641.5 |  | 0
a.1.8 | Kamnita posteljica: Dobava in vgrajevanje tampona - kamnita posteljica v sloju d= 30 cm; material granulacije 64 mm; kompletno z vsemi pomožnimi deli in transporti do mesta vgrajevanja. | m3 | 738 |  | 0
a.1.9 | Dobava in vgrajevanje tamponskega drobljenca granulacije 32 mm, v sloju debeline 20 cm (vgrajevanje na sloj kamnite posteljice); kompletno z vsemi pomožnimi deli, prenosi in gtransporti do mesta vgrajevanja. | m3 | 503 |  | 0
a.1.10 | Dobava in vgrajevanje tamponskega drobljenca granulacije 4 - 16 mm v sloju d= 10 cm;kompletno z vsemi pomožnimi deli, prenosi in gtransporti do mesta vgrajevanja. | m3 | 205 |  | 0
a.1.11 | Dobav in vgrajevanje tamponskega drobljenca granulacije 0 - 8 mm; sloj debeline 5,00 cm. Ravnost površine s točnostjo ± 10 mm; kompletno z vsemi pomožnimi deli, prenosi in gtransporti do mesta vgrajevanja. | m3 | 100 |  | 0
a.1.12 | Dobava in vgrajevanje finalne peščene podloge tenis igrišč - peščena podloga (opečni zdrob ali TENNENROT), vključno z vsemi pomožnimi deli, uvaljanjem in vgrajevanjem po detajlu arhitekta. Debelina je 5 cm 0-3 mm, posip 0,5 cm 0-2 mm.Naklon igrišč 0,5% (glej prečne prereze). Ravnost površine tenis igrišča s točnostjo ± 5 mm. | m2 | 2005 |  | 0
OP.: V ceni izdelave nasipa upoštevati strojno utrjevanje do predpisane zbitosti (glej geotehnično poročilo).
a.1.13 | Ročni izkop za točkovne temelje v nasutem terenu (III. KTG) z odlaganjem izkopanega materiala na rob izkopa za kasnejši zasip temeljev po končanih betonskih delih. | m3 | 579.07 |  | 0
a.1.14 | Tamponska blazina pod točkovnimi temelji - dobava in vgrajevanje tamponskega sloja v debelini 30 cm; strojno utrjevanje do predpisane zbitosti, vključno z vsemi pomožnimi deli, prenosi in transporti vsega potrebnega materiala do mesta vgrajevanja. | m3 | 73.69 |  | 0
a.1.15 | Zasip za temelji z izkopnim materialom (nasipni tampon) in strojenim utrjevanjem v plasteh d = 30 cm. | m3 | 514.03 |  | 0
a.1.16 | Odvoz viška izkopane zemlje v deponijo oddaljeno do 10 km (tamponski material); upošteva se dobroppis za tamponski material. | m3 | 70 |  | 0
a.1.17 | Dobava in polaganje drenažnih cevi Φ 160 mm pred izdelavo tamponskega nasutja. Cevi ovite s filcem (cevi, npr.: RAVDRIL ali podobno), v enotnih cenah zajeta vsa pomožna dela, prenosi in transporti vsega potrebnega materiala do mesta vgrajevanja. | m1 | 153 |  | 0
a.1.18 | Strojni izkop kanalov za elektroinstalacije (izkop v tamponksem nasipu) in ponovni zasip po končanih instalacijskih delih; enako tudi za namakalni sistem. | m3 | 150 |  | 0
a.1.19 | UREDITEV ZELENIC (Z1; Z2; Z3): Finalna ureditev zelenic z dovozom kvalitetne zelje - humus - sloj v debelini 30 cm in sejanjem kvalitetnega travnatega semena z uvaljanjem. V enotni ceni izdelave upoštevati vsa pomožna dela, prenose in transporte, razgrinjanje materiala, ipd. | m2 | 1640 |  | 0
| Zemeljska dela in drenaže skupaj: |  |  |  | 0
A.2./ | BETONSKA DELA:
Splošna določila:
Konstrukcije iz betona morajo biti ravne, izdelane po opažnem načrtu, brez votlih mest in brez iztekanj cementnega gela na stikih opažev. Nega betona vsebuje zaščito vgrajenega betona do polne trdnosti pred prevelikim izhlapevanjem vode iz betona, kakor tudi zaščito pred nizkimi temperaturami. Izvajalec mora pustiti v vseh betonskih konstrukcijah odprtine za montažo instalacij. Splošno o izgledu betonov: Vsi betoni morajo biti izdelani v kvalitetnem opažu in ravni. Izgled betona mora slediti določilom, ki izhajajo iz smernic DBV/BDZ, osnova pa po DIN 18217 in DIN 18500, zatevani razred določen pri posameznih postavkah. Za natančnejšo definicijo zahtev glej tehnično poročilo.
1. | Betonska dela se morajo izvajati po določilih veljavnih tehničnih predpisih in normativih v soglasju s SIST EN 206-1 (uporaba skupaj s SIST 1026).
2. | Standardi za betonska dela vsebujejo poleg izdelave opisane v posameznih postavkah, še vsa potrebna pomožna dela in sicer:
2.1. | dela in ukrepe po določilih veljavnih predpisih varstva pri delu.
2.2. | čiščenje in močenje opažev neposredno pred betoniranjem.
2.3. | čiščenje betonskega železa od blata, maščob in rje, ki se lušči, postavljanje podložk in začasno vezanje armature k opažu.
2.4. | razna popravila opažev pri betoniranju.
2.5. | vmetavanje betona v opaže, premeščanje lijaka med betoniranjem, premeščanje vibratorjev, ipd.
2.6. | čiščenje prostorov in delovnih naprav po končanem delu.
2.7. | nega betona (zaščita in močenje betona) skladno s projektom betona.
3. | Pred pričetkom vgrajevanja betona morata biti opaž in armatura popolnoma zalit z betonom;
3.1. | beton mora biti gost in brez gnezd. Armatura mora ostati na svojem mestu in mora biti obdana s predpisanim zaščitnim slojem betona (glej statični izračun).
3.2. | višina prostega pada betona ne sme biti večja od 1,00 m. V primeru da se mora beton vmetavati z večje višine je potrebno, da bi preprečili segregacijo, uporabiti eno od priznanih metod za vgrajevanje betona.
3.3. | kvaliteta betona mora ustrezati zahtevam splošnih določil za betonska dela in opisu del.
3.4. | kot vidne konstrukcije se smatrajo vse tiste konstrukcije iz betona, ki ostanejo po izdelavi neometane ali neobložene. Betonske površine morajo biti ravne in vertikalne skladno z DIN normativi za ustrezne objekte (DIN 18802). Vidne betonske površine ne smejo biti krpane ali kako drugače zidarsko obdelane. Dopustna je samo obdelava odprtin za vezanje opažev in sicer tako, da se jih zapre s plastičnimi čepi.
4. | Opis dela:
4.1. | ročno vgrajevanje z ročnim ali strojnim zgoščevanjem betona v konstrukcije določenega preseka po opisu del.
4.2. | naprava in transport betona s prenosom vsega materiala do mesta vgrajevanja.
4.3. | vsa pomožna dela po opisu splošnih določil za betonska dela.
5. | Obračun:
5.1. | a./ vgrajevanje betona se obračunava v m3 betona ali kot je navedeno v opisu del. b./ Pri obračunu količin vgrajenega betona se odštejejo vse odprtine neglede na velikost. c./ obračun armature se izvede na osnovi dejansko vgrajene armature na osnovi armaturnih načrtov. d./ dodatki za eventuelne oteževalne okoliščine izvedbe del se ne obračunavajo posebej.
6. | AB plošče in stene - požarna odpornost REI 60.
7. | Izvajalec je dolžan izdelati projekt betona pred izvajanjem betonerskih del. Projekt betona potrdi projektant.
8. | Vse betonske površine mora izvajalec predati popolnoma ravne, vse neravnine, ki bi jih bilo eventuelno potrebno izravnati bodo upoštevane kot nekvalitetne in gredo na račun izvajalca betonskih del.
9. | V primeru da posamezne postavke v popisu ne zajemajo celotnega opisa potrebnega za funkcionalno dokončanje dela, mora ponudnik izvedbo le tega vključiti v ceno na enoto!
10. | Za obliko in mesto morebitne delovne rege oz. prekinitve betoniranja se je treba predhodno dogovoriti s projektantom - statikom.
11. | Za izvajalca del so merodajne marke betonov, ki so navedene v posamezni postavki popisa oziroma v statičnem računu in armaturnih načrtih. V primeru neskladnosti velja tolmačenje statika.
Standardi, ki se nanašajo AB oziroma materiale, ki se uporabljajo pri AB delih.
Cement – 1. del: Sestava, zahteve in merila skladnosti za običajne cemente
SIST EN 197-1:2002
Agregati za beton
SIST EN 12620:2002
Lahki agregati – 1. del: Lahki agregati za beton, malto in injekcijsko malto
SIST EN 13055-1:2002
Beton - 1.del - Specifikacija, lastnosti, proizvodnja in skladnost
SIST EN 206-1:2003
SIST EN 206-1:2003/A1:2004
SIST EN 206-1:2003/A2:2005
SIST EN 1026:2004
Armatura
slovensko tehnično soglasje STS-05/007
STS-05/012 za armaturne mreže
STS-06/042 za rezano in krivljeno armaturo
Betonarna ki proizvede beton o kontroli proizvodnje:
Certifikat kontrole proizvodnje s strani certifikacijskega organa
Kemijski dodatki za beton
SIST EN 934-2:2002
SIST EN 934-4:2002
SIST EN 934-6:2002
12. | V primeru da posamezne postavke v popisu ne zajemajo celotnega opisa potrebnega za funkcionalno dokončanje dela, mora ponudnik izvedbo le tega vključiti v ceno na enoto!
Enotne cene morajo vsebovati:
- vsa potrebna dokumentacija za začetek del.
- vsa potrebna pripravljalna in pospravljalna dela
- pregled in čiščenje podloge, nanos izravnalne mase, kjer je to potrebno.
- snemanje potrebnih izmer na gradbišču in po načrtih.
- prenos in obeleževanje višinskih točk na objektu.
- po potrebi izdelava vzorca in vgradnja le-tega na objektu.
- ves potrebni material: glavni, pomožni, pritrdilni in vezni material.
- vse potrebne transporte in prenose.
- ustrezno začasno skladiščenje na delovišču.
- vsa potrebna pomožna sredstva za montažo in demontažo na objektu.
- uporabo vse potrebne mehanizacije ali drugih delovnih sredstev z vsemi stroški povezanimi s tem.
- usklajevanje z osnovnim načrtom in posvetovanje s projektantom.
- vso potrebno delo do končnega izdelka.
- vso potrebno zunanje (tehnolog, laboratorij) in notranje kontrole kakovosti.
- vsa potrebna dokazovanja kakovosti materiala, pravilnega načina izvedbe in izvedenih del (certifikati uporabljenih materialov, meritve tlačne trdnosti, poročila, itd.).
- terminsko usklajevanje del z ostalimi izvajalci na objektu.
- vse potrebne ukrepe za doseganje zahtevane kakovosti in rokov iz potrjenega terminskega plana izvajalca.
- popravilo morebitne povzročene škode ostalim izvajalcem na gradbišču (popravila zidov oz. oblog sten poškodovanih ob polaganju asfalta).
- čiščenje prostorov, nakladanje in odvoz odpadnega materiala na stalno deponijo.
- plačilo komunalnega prispevka za stalno deponijo odpadnega materiala.
- vsi ukrepi za zaščito delavcev na gradbišču, skladno z veljavnimi predpisi s področja varnosti in zdravja pri delu.
- izdelava vseh potrebnih detajlov in dopolnilnih del, katera je potrebno izvesti za dokončanje posameznih del tudi, če potrebni detajli in zaključki niso podrobno navedeni in opisani v popisu del in so ta dopolnila nujna za pravilno funkcioniranje posameznih sistemov in elementov objekta.
a.2.1 | Podložni beton pod točkovnimi temelji: Dobava in vgrajevanje betona C12/15 prereza 0,10 m3/m2, z vsemi pomožnimi deli, prenosi in transporti materiala do mesta vgrajevanja. | m3 | 14.07 |  | 0
a.2.2 | Točkovni temelji: Dobava in vgrajevanje betona C25/30 v AB preseka nad 0,30 m3/m2; ostalo enako kot postavka a.2.1. - peta temelja. | m3 | 44.09 |  | 0
a.2.3 | Nastavki točkovnih temeljev: Točkovni temelji za obodno ograjo tenis igrišč: na že zabetoniran podstavek temelja se vgradi b.c. Φ 40 cm. V sredini b.c. se vstavi PVC cev Φ 15 cm, dolžine 50 cm v katero se kasneje vbetonirana steber ograje. Betonska cev Φ 40 cm višine 50 cm. Beton C25/30 z dobavo in vgrajevanjem. V ceni izdelave mora izvajalec upoštevati vsa pomožna dela, prenose in transporte vsega potrebnega materiala do mesta vgrajevanja.
a. | Betonske cevi Φ 40 cm, višine 50 cm; kompletno z dobavo in vgrajevanjem na peto temelja. | kom | 108 |  | 0
b. | PVC cev Φ 150 mm, višine 50 cm z dobavo in vgrajevanjem (fiksiranjem za armaturo). | kom | 108 |  | 0
c. | Dobava in vgrajevanje betona C25/30, prereza do 0,02 m3/m1. | m3 | 6.7824 |  | 0
d. | Betonska cev Φ 100 cm, višine 50 cm; kompletno z dobavo in vgrajevanjem (temelji za reflektorje). | kom | 12 |  | 0
d.1 | Vgrajevanje betona C25/30 v betonske cevi Φ 100 cm (nastavki temeljev za reflektorje) - konstrukcije prereza nad 0,30 m3/m1. | m3 | 1.884 |  | 0
e. | Betonska cev Φ 60 cm, višine 50 cm - nastavek temeljev za teniško mrežo. | kom | 6 |  | 0
e.1 | Vgrajevanje betona C25/30 v betonsko cev Φ 60 cm (nastavki temeljev za teniško mrežo) - konstrukcije prereza 0,20 - 0,30 m3/m1. | m3 | 1.0174 |  | 0
Betonsko železo - S 500: Dobava, rezanje, krivljenje in polaganje ter vezanje armature, z vsemi pomožnimi deli, transporti in prenosi na objektu do mesta vgrajevanja (srednje zahtevna armatura). V ceni upoštevati tudi ves vezni material za vezanje armature, potrebne podložke za armaturo, ki zagotavljajo zadostno zaščitno debelino po statičnem projektu - glej detaj v armaturnem načrtu. Konstruktivni distančniki kot nosilni elementi zgornje armature se obračunajo kot je zajeto v armaturnem načrtu - zajeto v skupni količini vgrajenega železa.
a. | RA 400/500 do Φ 12 mm. | kg | 1300 |  | 0
b. | RA 400/500 nad Φ 14 mm. | kg | 4500 |  | 0
| Skupaj betonska dela: |  |  |  | 0
A.3 | TESARSKA DELA:
Splošna določila:
1. | Opaži morajo biti izdelani točno po merah v načrtu, z vsemi potrebnimi podporami, horizontalno in vertikalno povezavo, tako da so stabilni in sposobni za obtežbo z betonom. Notranje površine morajo biti čiste in ravne.
2. | Opaži morajo biti izdelani tako da se razopaževanje opravi brez pretresov in poškodovanja konstrukcije in opažev samih.
3. | Obračun se vrši po opisu v posamezni postavki, s tem da se upoštevajo pri obračunu notranje površine opažev, to je vidne površine konstrukcije.
4. | Standardi za tesarska dela vsebujejo poleg izdelave same, po opisu v posameznem opisu, še vsa potrebna pomožna dela, zlasti:
a.) dela in ukrepe po določilih veljavnih predpisov varstva pri delu.
b.) snemanje potrebnih izmer na mestu samem.
c.) postavitev, premeščanje in odstranitev premičnih odrov višine do 2 m2, potrebnih za napravo tesarskih del.
d.) zbiranje in sortiranje lesa po dimenzijah.
5. | Opis dela: kulkulativni elementi - kar mora biti zajeto v cenah posameznih postavk za izvedbo tesarskih del.
a.) naprava opažev po opisu v posamezni postavki z vsemi prenosi in transporti vsega potrebnega materiala do mesta opaževanja in pospravljanje po končanih delih, vključno z nakladanjem in odvozom vsega opažnega in drugega materiala potrebnega za izvedbo tesarskih del po opisu:
b.) podpiranje, zavetrovanje in vezanje opažev
c.) razopaževanje
d.) ruvanje žičnikov, čiščenje opažev, odnos lesa v deponijo ter sortiranje po dimenzijah
e.) vsa pomožna dela potrebna za izvedbo tesarskih del po opisu ( kot je npr: zarisovanje, obeleževanje in prenos višinskih točk in podobno, montaža in demontaža raznih profilov, montaža in demontaža vseh pomožnih odrov za izvedbo tesarksih del…) ter odovoz vsega opažnega materiala v deponijo izvajalca.
6. | Ravnost in vertikalnost betonskih konstrukcij po DIN normah za tovrstne objekte.
7. | V ceni za enoto je treba poleg del, ki so opisana v posamezni postavki ter del in ukrepov iz točke 4. tega splošnega opisa, upoštevati še:
- dobavo lesa in opažnih elementov, pritrdilnega, veznega in pomožnega materjala, z vsemi transporti in manipulativnimi stroški;
- vse notranje transporte.
8. | Istočasno z izdelavo opažev se polagajo v opaže tudi razvodi in doze za elektroinstalacije.
9. | Odri:
Za vse odre je izdelati statični izračun s strani odgovornega statika. Odre je izdelati, pregledovati in voditi dokumentacijo v skladu s predpisi.
Vsi odri na zgradbi morajo biti napravljeni, premeščeni in odstranjeni z delavci predpisane kvalifikacije in pod nadzorstvom odgovorne strokovne osebe.
Ves materiala za napravo odrov mora biti kvaliteten in ustreznih dimenzij, kar je treba pred vgraditvijo preveriti.
Pred uporabo ter vsaj enkrat tedensko med uporabo in pred ponovno uporabo po daljši prekinitvi del, mora vse odre pregledati odgovorna strokovna oseba.
V primeru da posamezne postavke v popisu ne zajemajo celotnega opisa potrebnega za funkcionalno dokončanje dela, mora ponudnik izvedbo le tega vključiti v ceno na enoto!
Pred izvedbo opažev je preveriti in upoštevati vsa navodila in opombe, ki so navedene pri AB delih..
Eventuelne distančne cevke je potrebno po odstranitvi opaža izbiti in zatesniti z materialom, ki zagotavlja vodotesnost.
10. | V primeru da posamezne postavke v popisu ne zajemajo celotnega opisa potrebnega za funkcionalno dokončanje dela, mora ponudnik izvedbo le tega vključiti v ceno na enoto!
11. | Enotne cene morajo vsebovati: - vsa potrebna dokumentacija za začetek del; - vsa potrebna pripravljalna in pospravljalna dela - pregled in čiščenje podloge, nanos izravnalne mase, kjer je to potrebno. - snemanje potrebnih izmer na gradbišču in po načrtih. - prenos in obeleževanje višinskih točk na objektu. - po potrebi izdelava vzorca in vgradnja le-tega na objektu. - ves potrebni material: glavni, pomožni, pritrdilni in vezni material. - vse potrebne transporte in prenose. - ustrezno začasno skladiščenje na delovišču. - vsa potrebna pomožna sredstva za montažo in demontažo na objektu. -uporabo vse potrebne mehanizacije ali drugih delovnih sredstev z vsemi stroški povezanimi s tem. - usklajevanje z osnovnim načrtom in posvetovanje s projektantom. - vso potrebno delo do končnega izdelka. - vso potrebno zunanje (tehnolog, laboratorij) in notranje kontrole kakovosti. - vsa potrebna dokazovanja kakovosti materiala, pravilnega načina izvedbe in izvedenih del (certifikati uporabljenih materialov, meritve tlačne trdnosti, poročila, itd.). - terminsko usklajevanje del z ostalimi izvajalci na objektu. - vse potrebne ukrepe za doseganje zahtevane kakovosti in rokov iz potrjenega terminskega plana izvajalca. - popravilo morebitne povzročene škode ostalim izvajalcem na gradbišču (popravila zidov oz. oblog sten poškodovanih ob polaganju asfalta). - čiščenje prostorov, nakladanje in odvoz odpadnega materiala na stalno deponijo. - plačilo komunalnega prispevka za stalno deponijo odpadnega materiala.
- izdelava vseh potrebnih detajlov in dopolnilnih del, katera je potrebno izvesti za dokončanje posameznih del tudi, če potrebni detajli in zaključki niso podrobno navedeni in opisani v popisu del in so ta dopolnila nujna za pravilno funkcioniranje posameznih sistemov in elementov objekta.
12. | V primeru da posamezne postavke v popisu ne zajemajo celotnega opisa potrebnega za funkcionalno dokončanje dela, mora ponudnik izvedbo le tega vključiti v ceno na enoto!
13. | Vsa dela morajo biti izvršena tako, da je zagotovljena funkcionalnost, stabilnost, varnost, natančnost in življenjska doba posameznih elementov.
a.3.1 | Opaž čela podložnega betona: Montaža in demontaža opaža z višino podpiranja, h= 10 cm - točkovni temelji. | m2 | 54.8 |  | 0
a.3.2 | Točkovni temelji: Montaža in demontaža AB točkovnih temeljev z višino podpiranja, h= 40 cm. | m2 | 197.04 |  | 0
| Skupaj tesarska dela: |  |  |  | 0
A.2./ | ZIDARSKA DELA:
Splošno:
1. | Za vse nejasnosti ali variantne rešitve se je obvezno posvetovati s projektantom.
2. | Zidarska dela se morajo izvajati po določilih veljavnih tehničnih predpisov in normativov.
3. | Zidanje mora biti čisto, s pravilno vezavo opeke. Stiki morajo biti dobro zaliti z malto, vrste popolnoma vodoravne, malta pa ne sme biti v debelejšem sloju kot 15 mm.Vse površine morajo biti popolnoma ravne in navpične, odvečna malta iz stikov se mora odstraniti, dokler je še sveža.
4. | Vgrajeni material za ta dela mora po kvaliteti ustrezati določilom veljavnih tehničnih predpisov
5. | Vgrajeni materjali za zidarska dela morajo po kvaliteti ustrezati določilom veljavnih tehničnih predpisov: 5.1./ malta za grobi in fini omet: SIST EN 998-1 5.2./ malta za zidanje: SIST EN 998-2 5.3./ zidarski cement: SIST EN 413-1 5.4./ gradbeno apno: SIST EN 459-1 5.4./ opečni zidaki: SIST EN 771-1
6. | Standardi za zidarska dela vsebujejo poleg izdelave opisane v posamezni postavki, še vsa potrebna pomožna dela in sicer:
a. | Dela in ukrepe po določilih veljavnih predpisov varstva pri delu
b. | Prenos vode za močenje opeke in zidov, premeščanje maltark in občasno mešanje malte, dodajanje materiala in orodja
c. | Postavitev, premeščanje in odstranitev premičnih odrov višine do 2,00 m
d. | Prenos in obeleževanje višinskih točk na objektu
e. | Čiščenje prostorov, izdelkov in delovnih priprav med delom in po končanem delu.
7. | OMETI: Standardni za izvedbo ometov vsebujejo poleg opisa, opisane v posamezni potavki še vsa pomožna dela in ukrepe kot sledi: - dela in ukrepe po določilih veljavnih predpisov varstva pri delu. - vsa potrebna merjenja z določanjem točk smeri, višin in ravnin, nameščanje in zaščito oznak, vodil in podobno. - potrebno čiščenje reg in podlog ter vlaženje podlog pred pričetkom del. - izdelava vodil (faž), zaključkov in špalet. - zaščito izdelkov pred mrazom, vročino, vetrom in fizičnim poškodbam. - krpanje poškodovanih podlog. - obračun se vrši v merskih enotah navedenih v posamezni postavki.
8. | VZIDAVE
Vse vzidave in zidarske obdelave morajo biti izvršene v skladu s projektno dokumentacijo ali po zahtevah v drugi dokumentaciji.
Materjal za vgrajevanje elementov, kot za zidarsko obdelavo mora po kvaliteti ustrezati določilom veljavnih predpisov
Standardi za vzidave in zidarske obdelave zajemajo, poleg del opisanih v posamezni postavki, še: - merjenje in označevanje lege vzidave elementa; - dolbljenje oz. drug način priprave ležišča pred zalivanjem; -nameščanje, sidranje, opiranje, podpiranje in vezanje elementa za vzidavo; Dobava elementov načeloma ni upoštevana pri vzidavi temveč v obrtniških delih; upoštevati jo je treba samo, če je to v posamezni postavki za vzidave posebej navedeno.
9. | IZOLACIJE
Kot izolacije se smatra vse vrste hidroizolacij temeljev, tlakov, zidov in stropov. Kvaliteta dela in vgrajeni materjali morajo ustrezati določilom veljavnih tehničnih predpisov, normativov in standardov. Standardi za izolacijska dela vsebujejo poleg izdelave, opisane v posamezni postavki, še: - vsa dela in ukrepe po določilih veljavnih predpisov varstva pri delu; - pripravo izolacijskega materjala s prenosom do mesta vgraditve; - napravo izolacij po opisu in tehničnih pogojih proizvajalca
Vsa dela morajo biti izvršena tako, da je zagotovljena funkcionalnost, stabilnost, varnost, natančnost in življenjska doba posameznih elementov.
10. | V primeru da posamezne postavke v popisu ne zajemajo celotnega opisa potrebnega za funkcionalno dokončanje dela, mora ponudnik izvedbo le tega vključiti v ceno na enoto!
Enotne cene morajo vsebovati: - vsa potrebna dokumentacija za začetek del; - vsa potrebna pripravljalna in pospravljalna dela - pregled in čiščenje podloge, nanos izravnalne mase, kjer je to potrebno. - snemanje potrebnih izmer na gradbišču in po načrtih. - prenos in obeleževanje višinskih točk na objektu. - po potrebi izdelava vzorca in vgradnja le-tega na objektu. - ves potrebni material: glavni, pomožni, pritrdilni in vezni material. - vse potrebne transporte in prenose. - ustrezno začasno skladiščenje na delovišču. - vsa potrebna pomožna sredstva za montažo in demontažo na objektu. -uporabo vse potrebne mehanizacije ali drugih delovnih sredstev z vsemi stroški povezanimi s tem. - usklajevanje z osnovnim načrtom in posvetovanje s projektantom. - vso potrebno delo do končnega izdelka. - vso potrebno zunanje (tehnolog, laboratorij) in notranje kontrole kakovosti. - vsa potrebna dokazovanja kakovosti materiala, pravilnega načina izvedbe in izvedenih del (certifikati uporabljenih materialov, meritve tlačne trdnosti, poročila, itd.). - terminsko usklajevanje del z ostalimi izvajalci na objektu. - vse potrebne ukrepe za doseganje zahtevane kakovosti in rokov iz potrjenega terminskega plana izvajalca. - popravilo morebitne povzročene škode ostalim izvajalcem na gradbišču (popravila zidov oz. oblog sten poškodovanih ob polaganju asfalta). - čiščenje prostorov, nakladanje in odvoz odpadnega materiala na stalno deponijo. - plačilo komunalnega prispevka za stalno deponijo odpadnega materiala.
- izdelava vseh potrebnih detajlov in dopolnilnih del, katera je potrebno izvesti za dokončanje posameznih del tudi, če potrebni detajli in zaključki niso podrobno navedeni in opisani v popisu del in so ta dopolnila nujna za pravilno funkcioniranje posameznih sistemov in elementov objekta.
a.4.1 | Dobava in vgrajevanje tipskih betonskih robnikov dim 5/25 cm; vključno z obbetoniranjem pete - glej detajl arhitekta; obbetoniranje z betonom C12/15 s povprečno porabo do 0,04 m3/m1; v enotnih cenah mora izvajalec upoštevati vsa pomožna dela, prenose in transporte vsega potrebnega materiala do mesta vgrajevanja. Vse mere mora izvajalec kontrolirati na mestu samem.
a. | Vgrajevanje robnikov z obbetoniranjem | m1 | 556 |  | 0
b. | Ročni izkop jarka v tamponskem nasutju in zasip po končanih delih s povprečnim izkopom 0,08 - 0,12 m3/m1. | m3 | 83.4 |  | 0
OP.: Polaganje robnikov na strani teniških igrišč med robnikom 5 cm razmak za odtekanje vode.
a.4.2 | Betonski jašek za ročno zalivanje: Dobava in montaža betonske cevi Φ 80 cm, za ročno zalivanje teniških površin, jašek vključno s pokrovom, vsemi pomožnimi deli, prenosi in transporti do mesta vgrajevanja. Jašek globine do 1,00 m. | kom | 3 |  | 0
a.4.3 | Gramozno nasutje med robniki: Dobava in vgrajevanje pranega gramoza (rečni gramoz), graulacije 8 - 16 mm; z ročnim razgrinjanjem, prenosi in transporti do mesta vgrajevanja. Debelina sloja 10 cm, širina 45 cm. | m2 | 125.1 |  | 0
a.4.4 | Betonski tlakovci: Dobava in polaganje betonskih tlakovcev v sloj finega peska. Tekstura po izboru arhitekta. V enotnih cenah mora izvajalec zajeti vsa pomožna dela, prenose in transporte vsega potrebnega materiala do mesta polaganja. | m2 | 340 |  | 0
OP.: Polaganje betonskih tlakovcev po shemi arhitekta; tlakovci dim 10/10; 10/20 in 30/30 cm ( zelene, črne, zlate in rdeče barve) - tekstura po risbi arhitekta.
a.4.5 | Nepredvidena dela: Zidarska pomoč obrtnikom in instalaterjem - obračun se izvede na osnovi dejansko ugotovljenih količin evidentiranih v gradbeni knjigi in gradbeni dnevnih. V predračunu podana ocena - 5% od vrednosti vseh del ( gradbena, obrtniška in instalacijska dela ) |  |  |  | 0
| Skupaj zidarska dela : |  |  |  | 0
B./ | OBRTNIŠKA DELA :
B.1./ | KLJUČAVNIČARSKA DELA:
Splošno:
Za vse nejasnosti ali variantne rešitve se je obvezno posvetovati s projektantom.
1. | Ključavničarska dela morajo biti izvršena po določilih veljavnih normativov in v soglasju s tehničnimi predpisi za izvajanje ključavničarskih del.
2. | Storitve kooperanta obsegajo (če ni z medsebojno pogodbo drugače določeno)
a. | snemanje vseh potrebnih izmer na objektu pred pričetkom izvajanja del.
b. | pregled in čiščenje podloge
c. | nanos izravnalne mase, kjer je to zahtevano po opisu posamezne postavke
d. | vsa dela na objektu vključno z vsemi dajatvami
e. | dobava osnovnega in pomožnega materiala
f. | prevoz materiala in orodja na objekt z vsem potrebnim nakladanjem, ekspeditom, razkladanjem in notranjim transportom do mesta vgrajevanja ter polaganje po opisu posamezne postavke.
g. | popravila zidov oz. oblog sten poškodovanih ob izvajanju del
h. | odstranjevanje preostalega materiala, odnos in odvoz iz gradbišča, končno čiščenje in zavarovanje izvedenih del do predaje in podobno.
Enotne cene morajo vsebovati:
- vsa potrebna dokumentacija za začetek del.
- vsa potrebna pripravljalna in pospravljalna dela
- pregled in čiščenje podloge, nanos izravnalne mase, kjer je to potrebno.
- snemanje potrebnih izmer na gradbišču in po načrtih.
- prenos in obeleževanje višinskih točk na objektu.
- po potrebi izdelava vzorca in vgradnja le-tega na objektu.
- ves potrebni material: glavni, pomožni, pritrdilni in vezni material.
- vse potrebne transporte in prenose.
- ustrezno začasno skladiščenje na delovišču.
- vsa potrebna pomožna sredstva za montažo in demontažo na objektu.
- uporabo vse potrebne mehanizacije ali drugih delovnih sredstev z vsemi stroški povezanimi s tem.
- usklajevanje z osnovnim načrtom in posvetovanje s projektantom.
- vso potrebno delo do končnega izdelka.
- vso potrebno zunanje (tehnolog, laboratorij) in notranje kontrole kakovosti.
- vsa potrebna dokazovanja kakovosti materiala, pravilnega načina izvedbe in izvedenih del (certifikati uporabljenih materialov, meritve tlačne trdnosti, poročila, itd.).
- terminsko usklajevanje del z ostalimi izvajalci na objektu.
- vse potrebne ukrepe za doseganje zahtevane kakovosti in rokov iz potrjenega terminskega plana izvajalca.
- popravilo morebitne povzročene škode ostalim izvajalcem na gradbišču (popravila zidov oz. oblog sten poškodovanih ob polaganju asfalta).
- čiščenje prostorov, nakladanje in odvoz odpadnega materiala na stalno deponijo.
- plačilo komunalnega prispevka za stalno deponijo odpadnega materiala.
- vsi ukrepi za zaščito delavcev na gradbišču, skladno z veljavnimi predpisi s področja varnosti in zdravja pri delu.
- izdelava vseh potrebnih detajlov in dopolnilnih del, katera je potrebno izvesti za dokončanje posameznih del tudi, če potrebni detajli in zaključki niso podrobno navedeni in opisani v popisu del in so ta dopolnila nujna za pravilno funkcioniranje posameznih sistemov in elementov objekta.
b.1.1 | JEKLENA KONSTRUKCIJA TERASE:Izdelava, dobava in montaža jeklene nosilne konstrukcije izdelane iz jeklenih škatlastih profilov. Prečna konstrukcija iz jeklenih profilov dim 50x80x3 mm, v rastru 51 cm (osni razmak). Vzdolžna konstrukcija iz profilov dim 100x160x4 mm, v osnem razmaku 256 cm. Vse mere mora izvajalec kontrolirati na mestu samem pred izdelavo in montažo. vsi kovinski deli so antikorozijsko zaščiteni. Sidranje jeklenih profilov v AB temelje z nerjavečimi sidri po detajlu projektanta. V enotnih cenah mora izvajalec zajeti stroške za vsa pomožna dela, prenose in transporte vsega potrebnega materiala do mesta montaže. Delavniške načrte izdela izvajalec sam. | kg | 998.34 |  | 0
b.1.2 | Ograja tenis igrišč: Izdelava, dobava in montaža ograje sestavljene iz vertikalnih nosilnih stebrov Φ 60/4 mm; vertikalni stebrički h= (3,20+0,50); so vbetonirani v pripravljena ležišča na točkovnih temeljih. Vsi kovinski deli so antikorozijsko zaščiteni; vertikalne cevi so vroče cinkane in prašno barvane - RAL po izboru arhitekta. Med nosilnimi vertiklanimi stebrički je montirana mreža - pletivo iz pocinkane žice; raster 45/45 mm, sidrana v nosilne stebričke in ustrezno napeta. Svetla višina mrežne ograje med stebrički je (3,20-0,05-0,15)= 3,00 m; odmik od gotovih tal cca 5 cm; na zgornji strani 10 cm. Vse mere kontrolirati na mestu perd izdelavo in montažo. v enotnih cenah za montažo mora izvajalec upoštevati tudi vse potrebne delovne odre, vsa pomožna dela, prenose in transporte vsega potrebnega materiala do mesta montaže. V enotni ceni upoštevati tudi dobavo in vgrajevanje betona za obbetoniranje vertikalnih stebričkov. Beton C25/30 - zmrzlinsko odporen . granulacija 0 - 8 mm
a. | vertikalni stebrički | kom | 111 |  | 0
b. | polnilo med stebri - mreža pletivo svetle višine 300 cm; raster 45/45 mm - pletivo je plastificirano v barvi po izboru arhitekta. | m2 | 940.08 |  | 0
c. | vrata v ograji dim 100 x 220 cm za vhod na igrišče: kompletna izdelava, dobava in montaža vrat izdelanih iz Fe škatlastih profilov dim 50/50/4 mm - polnilo - enaka mreža kot za ograjo. Vrata opremljena s kljuko in cilindrično ključavnico. Kovinski deli vroče cinkani in prašno barvani v RAL po izboru arhitekta. | kom | 3 |  | 0
d. | Vogalne ojačitve (glej shemo ograje) iz enakih cevi kot vertikalni stebri ograje Φ 60/4 mm. Diagonale dolžine l= 2,00 m. Finalna obdelava enako kot pod točko a. | kom | 16 |  | 0
b.1.3 | Kovinski zaključek terase: Izdelava, dobava in montaža ploščatega Fe d= 5 mm - obroba terase, višine h= 20 cm; vroče cinkano in prašno barvano v RAL - po izboru arhitekta. | m1 | 21.27 |  | 0
| Skupaj ključavničarska dela : |  |  |  | 0
B.2./ | LESENI TLAKI:
Splošno:
Za vse nejasnosti ali variantne rešitve se je obvezno posvetovati s projektantom.
1. | Vsa dela morajo biti izvršena po določilih veljavnih normativov in v soglasju s tehničnimi predpisi za izvajanje tovrsnih del.
2. | Storitve kooperanta obsegajo (če ni z medsebojno pogodbo drugače določeno)
a. | snemanje vseh potrebnih izmer na objektu pred pričetkom izvajanja del.
b. | pregled in čiščenje podloge
c. | nanos izravnalne mase, kjer je to zahtevano po opisu posamezne postavke
d. | vsa dela na objektu vključno z vsemi dajatvami
e. | dobava osnovnega in pomožnega materiala
f. | prevoz materiala in orodja na objekt z vsem potrebnim nakladanjem, ekspeditom, razkladanjem in notranjim transportom do mesta vgrajevanja ter polaganje po opisu posamezne postavke.
g. | popravila zidov oz. oblog sten poškodovanih ob izvajanju del
h. | odstranjevanje preostalega materiala, odnos in odvoz iz gradbišča, končno čiščenje in zavarovanje izvedenih del do predaje in podobno.
Enotne cene morajo vsebovati:
- vsa potrebna dokumentacija za začetek del.
- vsa potrebna pripravljalna in pospravljalna dela
- pregled in čiščenje podloge, nanos izravnalne mase, kjer je to potrebno.
- snemanje potrebnih izmer na gradbišču in po načrtih.
- prenos in obeleževanje višinskih točk na objektu.
- po potrebi izdelava vzorca in vgradnja le-tega na objektu.
- ves potrebni material: glavni, pomožni, pritrdilni in vezni material.
- vse potrebne transporte in prenose.
- ustrezno začasno skladiščenje na delovišču.
- vsa potrebna pomožna sredstva za montažo in demontažo na objektu.
- uporabo vse potrebne mehanizacije ali drugih delovnih sredstev z vsemi stroški povezanimi s tem.
- usklajevanje z osnovnim načrtom in posvetovanje s projektantom.
- vso potrebno delo do končnega izdelka.
- vso potrebno zunanje (tehnolog, laboratorij) in notranje kontrole kakovosti.
- vsa potrebna dokazovanja kakovosti materiala, pravilnega načina izvedbe in izvedenih del (certifikati uporabljenih materialov, meritve tlačne trdnosti, poročila, itd.).
- terminsko usklajevanje del z ostalimi izvajalci na objektu.
- vse potrebne ukrepe za doseganje zahtevane kakovosti in rokov iz potrjenega terminskega plana izvajalca.
- popravilo morebitne povzročene škode ostalim izvajalcem na gradbišču (popravila zidov oz. oblog sten poškodovanih ob polaganju asfalta).
- čiščenje prostorov, nakladanje in odvoz odpadnega materiala na stalno deponijo.
- plačilo komunalnega prispevka za stalno deponijo odpadnega materiala.
- vsi ukrepi za zaščito delavcev na gradbišču, skladno z veljavnimi predpisi s področja varnosti in zdravja pri delu.
- izdelava vseh potrebnih detajlov in dopolnilnih del, katera je potrebno izvesti za dokončanje posameznih del tudi, če potrebni detajli in zaključki niso podrobno navedeni in opisani v popisu del in so ta dopolnila nujna za pravilno funkcioniranje posameznih sistemov in elementov objekta.
b.2.1 | LESENA TERASA: Izdelava, dobava in montaža lesenega finalnega tlaka zunanje terase. Les: sibirski macesen, d= 3,2 cm. Pri izdelavi - polaganju, upoštevati izreze za obstoječa drevesa, ki se ohranijo, dim 149 x 125 cm. Polaganje po detajlu arhitekta. V ceni izdelave mora izvajalec zajeti vsa pripravljalna dela, vse prenose in transporte vsega potrebnega materiala do mesta montaže. Sidranje v nosilno jekleno konstrukcijo z nerjavečimi sidri po detajlu arhitekta. vse mere kontrolirati na mestu samem pred izdelavo in montažo. | m2 | 56.4 |  | 0
| Skupaj leseni tlaki: |  |  |  | 0
B.3./ | OPREMA TENIS IGRIŠČ:
Splošno:
Za vse nejasnosti ali variantne rešitve se je obvezno posvetovati s projektantom.
1. | Vsa dela morajo biti izvršena po določilih veljavnih normativov in v soglasju s tehničnimi predpisi za izvajanje tovrsnih del.
2. | Storitve kooperanta obsegajo (če ni z medsebojno pogodbo drugače določeno)
a. | snemanje vseh potrebnih izmer na objektu pred pričetkom izvajanja del.
b. | pregled in čiščenje podloge
c. | nanos izravnalne mase, kjer je to zahtevano po opisu posamezne postavke
d. | vsa dela na objektu vključno z vsemi dajatvami
e. | dobava osnovnega in pomožnega materiala
f. | prevoz materiala in orodja na objekt z vsem potrebnim nakladanjem, ekspeditom, razkladanjem in notranjim transportom do mesta vgrajevanja ter polaganje po opisu posamezne postavke.
g. | popravila zidov oz. oblog sten poškodovanih ob izvajanju del
h. | odstranjevanje preostalega materiala, odnos in odvoz iz gradbišča, končno čiščenje in zavarovanje izvedenih del do predaje in podobno.
Enotne cene morajo vsebovati:
- vsa potrebna dokumentacija za začetek del.
- vsa potrebna pripravljalna in pospravljalna dela
- pregled in čiščenje podloge, nanos izravnalne mase, kjer je to potrebno.
- snemanje potrebnih izmer na gradbišču in po načrtih.
- prenos in obeleževanje višinskih točk na objektu.
- po potrebi izdelava vzorca in vgradnja le-tega na objektu.
- ves potrebni material: glavni, pomožni, pritrdilni in vezni material.
- vse potrebne transporte in prenose.
- ustrezno začasno skladiščenje na delovišču.
- vsa potrebna pomožna sredstva za montažo in demontažo na objektu.
- uporabo vse potrebne mehanizacije ali drugih delovnih sredstev z vsemi stroški povezanimi s tem.
- usklajevanje z osnovnim načrtom in posvetovanje s projektantom.
- vso potrebno delo do končnega izdelka.
- vso potrebno zunanje (tehnolog, laboratorij) in notranje kontrole kakovosti.
- vsa potrebna dokazovanja kakovosti materiala, pravilnega načina izvedbe in izvedenih del (certifikati uporabljenih materialov, meritve tlačne trdnosti, poročila, itd.).
- terminsko usklajevanje del z ostalimi izvajalci na objektu.
- vse potrebne ukrepe za doseganje zahtevane kakovosti in rokov iz potrjenega terminskega plana izvajalca.
- popravilo morebitne povzročene škode ostalim izvajalcem na gradbišču (popravila zidov oz. oblog sten poškodovanih ob polaganju asfalta).
- čiščenje prostorov, nakladanje in odvoz odpadnega materiala na stalno deponijo.
- plačilo komunalnega prispevka za stalno deponijo odpadnega materiala.
- vsi ukrepi za zaščito delavcev na gradbišču, skladno z veljavnimi predpisi s področja varnosti in zdravja pri delu.
- izdelava vseh potrebnih detajlov in dopolnilnih del, katera je potrebno izvesti za dokončanje posameznih del tudi, če potrebni detajli in zaključki niso podrobno navedeni in opisani v popisu del in so ta dopolnila nujna za pravilno funkcioniranje posameznih sistemov in elementov objekta.
b.3.1 | Kompletna izdelava črt širine 5 cm; bela - tipske izvedbe; usklajeno s standardnimi pravili za tenis igrišča; z vsemi pomožnimi deli, zakoličbo črt, prenosi in transporti do mesta izdelave. | kpl | 3 |  | 0
b.3.2 | Oprema z dobavo in montažo:
a. | mreža za tenis "MASTER" - črna | kpl | 3 |  | 0
b. | podporniki za mrežo - ALU | kpl | 3 |  | 0
c. | srednji trak, sidro za srednji trak | kpl | 3 |  | 0
d. | klop z naslonom (2 km/na igrišču) | kom | 6 |  | 0
e. | poravnalna mreža extra 2x1,5 m, "MERANTI" | kom | 6 |  | 0
f. | krtača za linije | kom | 3 |  | 0
g. | poravnalo ALU 80 cm - zobato | kpl | 3 |  | 0
h. | poravnalo ALU 80 cm - trapez | kpl | 3 |  | 0
i. | ročaj leseni Φ 32 mm | kom | 6 |  | 0
j. | lopata ALU za fini pesek | kom | 3 |  | 0
k. | sodniški stol - ALU z mizico | kom | 3 |  | 0
l. | blenda 12x1,9 m - zelena | kom | 6 |  | 0
| Skupaj oprema tenis igrišč: |  |  |  | 0
B.4.1./ | ELEKTROINSTALACIJE:
Splošno:
Za vse nejasnosti ali variantne rešitve se je obvezno posvetovati s projektantom.
1. | Vsa dela morajo biti izvršena po določilih veljavnih normativov in v soglasju s tehničnimi predpisi za izvajanje tovrsnih del.
2. | Storitve kooperanta obsegajo (če ni z medsebojno pogodbo drugače določeno)
a. | snemanje vseh potrebnih izmer na objektu pred pričetkom izvajanja del.
b. | pregled in čiščenje podloge
c. | nanos izravnalne mase, kjer je to zahtevano po opisu posamezne postavke
d. | vsa dela na objektu vključno z vsemi dajatvami
e. | dobava osnovnega in pomožnega materiala
f. | prevoz materiala in orodja na objekt z vsem potrebnim nakladanjem, ekspeditom, razkladanjem in notranjim transportom do mesta vgrajevanja ter polaganje po opisu posamezne postavke.
g. | popravila zidov oz. oblog sten poškodovanih ob izvajanju del
h. | odstranjevanje preostalega materiala, odnos in odvoz iz gradbišča, končno čiščenje in zavarovanje izvedenih del do predaje in podobno.
Enotne cene morajo vsebovati:
- vsa potrebna dokumentacija za začetek del.
- vsa potrebna pripravljalna in pospravljalna dela
- pregled in čiščenje podloge, nanos izravnalne mase, kjer je to potrebno.
- snemanje potrebnih izmer na gradbišču in po načrtih.
- prenos in obeleževanje višinskih točk na objektu.
- po potrebi izdelava vzorca in vgradnja le-tega na objektu.
- ves potrebni material: glavni, pomožni, pritrdilni in vezni material.
- vse potrebne transporte in prenose.
- ustrezno začasno skladiščenje na delovišču.
- vsa potrebna pomožna sredstva za montažo in demontažo na objektu.
- uporabo vse potrebne mehanizacije ali drugih delovnih sredstev z vsemi stroški povezanimi s tem.
- usklajevanje z osnovnim načrtom in posvetovanje s projektantom.
- vso potrebno delo do končnega izdelka.
- vso potrebno zunanje (tehnolog, laboratorij) in notranje kontrole kakovosti.
- vsa potrebna dokazovanja kakovosti materiala, pravilnega načina izvedbe in izvedenih del (certifikati uporabljenih materialov, meritve tlačne trdnosti, poročila, itd.).
- terminsko usklajevanje del z ostalimi izvajalci na objektu.
- vse potrebne ukrepe za doseganje zahtevane kakovosti in rokov iz potrjenega terminskega plana izvajalca.
- popravilo morebitne povzročene škode ostalim izvajalcem na gradbišču (popravila zidov oz. oblog sten poškodovanih ob polaganju asfalta).
- čiščenje prostorov, nakladanje in odvoz odpadnega materiala na stalno deponijo.
- plačilo komunalnega prispevka za stalno deponijo odpadnega materiala.
- vsi ukrepi za zaščito delavcev na gradbišču, skladno z veljavnimi predpisi s področja varnosti in zdravja pri delu.
- izdelava vseh potrebnih detajlov in dopolnilnih del, katera je potrebno izvesti za dokončanje posameznih del tudi, če potrebni detajli in zaključki niso podrobno navedeni in opisani v popisu del in so ta dopolnila nujna za pravilno funkcioniranje posameznih sistemov in elementov objekta.
a. | Vertikalni nosilni stebri za luči: Dobava in montaža vertikalnih nosilnih pocinkanih stebrov: CC880/3 - dolžine 8,80 m (vbetonirani v pripravljena ležišča). V ceni montaže mora izvajalec upoštevati tudi dobavo betona C25/30 granulacije 0-8 mm (zmrzlinsko odporen) in vgrajevanje. | kom | 12 |  | 0
b. | Svetila: Dobava in montaža svetila tip SV1, LEDREF1 180W-230V-265V 5000k, IP 65, 16 kom na enojno igrišče. | kpl | 3 |  | 0
c. | Dobava in polaganje kablov za razsvetljavo, vključno z izkopom kanala, dobavo in polaganjem kablov ter vsemi pomožnimi deli. | m1 | 180 |  | 0
d. | Priklop instalacij in meritve. | kpl | 1 |  | 0
| Skupaj elektroinstalacije: |  |  |  | 0
B.4.2./ | STROJNE INSTALACIJE:
Splošno:
Za vse nejasnosti ali variantne rešitve se je obvezno posvetovati s projektantom.
1. | Vsa dela morajo biti izvršena po določilih veljavnih normativov in v soglasju s tehničnimi predpisi za izvajanje tovrsnih del.
2. | Storitve kooperanta obsegajo (če ni z medsebojno pogodbo drugače določeno)
a. | snemanje vseh potrebnih izmer na objektu pred pričetkom izvajanja del.
b. | pregled in čiščenje podloge
c. | nanos izravnalne mase, kjer je to zahtevano po opisu posamezne postavke
d. | vsa dela na objektu vključno z vsemi dajatvami
e. | dobava osnovnega in pomožnega materiala
f. | prevoz materiala in orodja na objekt z vsem potrebnim nakladanjem, ekspeditom, razkladanjem in notranjim transportom do mesta vgrajevanja ter polaganje po opisu posamezne postavke.
g. | popravila zidov oz. oblog sten poškodovanih ob izvajanju del
h. | odstranjevanje preostalega materiala, odnos in odvoz iz gradbišča, končno čiščenje in zavarovanje izvedenih del do predaje in podobno.
Enotne cene morajo vsebovati:
- vsa potrebna dokumentacija za začetek del.
- vsa potrebna pripravljalna in pospravljalna dela
- pregled in čiščenje podloge, nanos izravnalne mase, kjer je to potrebno.
- snemanje potrebnih izmer na gradbišču in po načrtih.
- prenos in obeleževanje višinskih točk na objektu.
- po potrebi izdelava vzorca in vgradnja le-tega na objektu.
- ves potrebni material: glavni, pomožni, pritrdilni in vezni material.
- vse potrebne transporte in prenose.
- ustrezno začasno skladiščenje na delovišču.
- vsa potrebna pomožna sredstva za montažo in demontažo na objektu.
- uporabo vse potrebne mehanizacije ali drugih delovnih sredstev z vsemi stroški povezanimi s tem.
- usklajevanje z osnovnim načrtom in posvetovanje s projektantom.
- vso potrebno delo do končnega izdelka.
- vso potrebno zunanje (tehnolog, laboratorij) in notranje kontrole kakovosti.
- vsa potrebna dokazovanja kakovosti materiala, pravilnega načina izvedbe in izvedenih del (certifikati uporabljenih materialov, meritve tlačne trdnosti, poročila, itd.).
- terminsko usklajevanje del z ostalimi izvajalci na objektu.
- vse potrebne ukrepe za doseganje zahtevane kakovosti in rokov iz potrjenega terminskega plana izvajalca.
- popravilo morebitne povzročene škode ostalim izvajalcem na gradbišču (popravila zidov oz. oblog sten poškodovanih ob polaganju asfalta).
- čiščenje prostorov, nakladanje in odvoz odpadnega materiala na stalno deponijo.
- plačilo komunalnega prispevka za stalno deponijo odpadnega materiala.
- vsi ukrepi za zaščito delavcev na gradbišču, skladno z veljavnimi predpisi s področja varnosti in zdravja pri delu.
- izdelava vseh potrebnih detajlov in dopolnilnih del, katera je potrebno izvesti za dokončanje posameznih del tudi, če potrebni detajli in zaključki niso podrobno navedeni in opisani v popisu del in so ta dopolnila nujna za pravilno funkcioniranje posameznih sistemov in elementov objekta.
a. | Kompletna izdelava, dobava in montaža namakalnega sistema. Cevi 2 coli; položene v jarek, globina h˃80 cm (pod koto zmrzovanja). Sistem izdelan tako, da je možno praznenje pred zimo. V ceni izdelave mora izvajalec upoštevati tudi "šobe" ter priklop na glavno instalacijo.
a.1 | "šobe" - razpršilci: INOX HUNTERINDUSTRIES USA z dometom 14 - 20 m; s flov stop ventilom. | kom | 12 |  | 0
a.2 | razvodne cevi 2 coli | m1 | 234.9 |  | 0
a.3 | Izkop in zasip kanalov za polaganje razvodnih cevi za namakanje in zasipavanje v plasteh po končanem delu. Izkop v nasutju. | m3 | 126.846 |  | 0
a.4 | Ročno zalivanje: kompletna izvedba in ureditev priključka v betonskem jašku, z montažo priključnega ventila in dobavo cevi za ročno zalivanje - cevi dolžine cca 25 m. Sistem mora biti prilagojen za praznjenje pred zimo. | kpl | 3 |  | 0
a.5 | Tlačna preizkušnja sistema. | kpl | 3 |  | 0
| Skupaj strojne instalacije: |  |  |  | 0
B.5. | BETONSKE KLOPI:
Splošno:
1. | Za vse nejasnosti ali variantne rešitve se je obvezno posvetovati s projektantom.
2. | Storitve kooperanta obsegajo, če ni z medsebojno pogodbo drugače določeno:
a. | dobava osnovnega in pomožnega materiala
b. | kompletno delo z vsemi dajatvami
c. | prevoz izdelkov na objekt, z nakladanjem, razkladanjem in ekspeditom ter vsemi manipulacijami na gradbišču
d. | čiščenje izdelkov po končanem delu ter iznos vseh odpadkov na gradbiščno deponijo
e. | snemanje potrebnih izmer na objektu
Enotne cene morajo vsebovati:
- vsa potrebna dokumentacija za začetek del.
- vsa potrebna pripravljalna in pospravljalna dela
- pregled in čiščenje podloge, nanos izravnalne mase, kjer je to potrebno.
- snemanje potrebnih izmer na gradbišču in po načrtih.
- prenos in obeleževanje višinskih točk na objektu.
- po potrebi izdelava vzorca in vgradnja le-tega na objektu.
- ves potrebni material: glavni, pomožni, pritrdilni in vezni material.
- vse potrebne transporte in prenose.
- ustrezno začasno skladiščenje na delovišču.
- vsa potrebna pomožna sredstva za montažo in demontažo na objektu.
- uporabo vse potrebne mehanizacije ali drugih delovnih sredstev z vsemi stroški povezanimi s tem.
- usklajevanje z osnovnim načrtom in posvetovanje s projektantom.
- vso potrebno delo do končnega izdelka.
- vso potrebno zunanje (tehnolog, laboratorij) in notranje kontrole kakovosti.
- vsa potrebna dokazovanja kakovosti materiala, pravilnega načina izvedbe in izvedenih del (certifikati uporabljenih materialov, meritve tlačne trdnosti, poročila, itd.).
- terminsko usklajevanje del z ostalimi izvajalci na objektu.
- vse potrebne ukrepe za doseganje zahtevane kakovosti in rokov iz potrjenega terminskega plana izvajalca.
- popravilo morebitne povzročene škode ostalim izvajalcem na gradbišču (popravila zidov oz. oblog sten poškodovanih ob polaganju asfalta).
- čiščenje prostorov, nakladanje in odvoz odpadnega materiala na stalno deponijo.
- plačilo komunalnega prispevka za stalno deponijo odpadnega materiala.
- vsi ukrepi za zaščito delavcev na gradbišču, skladno z veljavnimi predpisi s področja varnosti in zdravja pri delu.
b.5.1 | Ročni izkop jarkov za AB temelj betonskih klopi z nakladanjem izkopanega materiala in odvoz v gradbiščno deponijo H= do 30,00 m. | m3 | 20.25 |  | 0
b.5.2 | Dobava in vgrajevanje podložnega betona C12/15 - konstrukcije prereza 0,08 - 0,12 m3/m2. | m3 | 0.92 |  | 0
b.5.3 | Dobava in vgrajevanje betona C25/30 - zmrzlinsko odporen v AB temelj betonske klopi; konstrukcije prereza nad 0,30 m3/m1. | m3 | 5.712 |  | 0
b.5.4 | Dobava in vgrajevanje betona v betonsko klop (zidec) dim 50x(47+12) cm, dolžine 200 cm. Vidni deli betona so brušeni, robovi so posneti in zaobljeni. Beton C25/30; zmrzlinsko odporen. AB konstrukcije prereza 0,20 - 0,30 m3/m1; kompletno z vsemi pomožnimi deli, prenosi in transporti vsega materiala do mesta vgrajevanja. | m3 | 3.54 |  | 0
b.5.5 | Izdelava, dobava in vgrajevanje jeklenih trakov dim 40/8 mm na razdalji 80 cm; privijačeni v AB zidec z nerjavečimi vijaki. Fe trakovi so vroče cinakni. Vse mere kontrolirati na mestu samem pred izdelavo in montažo. | kg | 22.608 |  | 0
b.5.6 | Dobava in montaža finalne lesene površine betonske klopi - lesene deščice dim 5/5 cm - sibirski macesen privijačene na jeklene trakove. Razmak med posameznimi deščicami 4 mm. Vse mere kontrolirati na mestu samem pred izdelavo in montažo. V enotnih cenah morajo biti zajeta vsa pomožna dela, prenosi in transporti do mesta montaže. Dolžina lamel 200 cm. | m2 | 6 |  | 0
| Skupaj betonske klopi: |  |  |  | 0