## Popis del Z
Kolodvorska 6 - fasada in streha |  | Enota | Količina |  | Cena/enoto | Cena skupaj
Vsebine opisa posameznih postavk, količin in enot ponudbenega predračuna ni dovoljeno spreminjati. Velja za vsa poglavja predračuna. | [5 empty] | Verzija: 2107/2021-V1 z dne 09.08.2021
KV pogoji k sanaciji ometov:
- | pred začetkom del na fasadi je potrebno temeljito preveriti stanje ometov s pretrkavanjem, omete, ki se
luščijo in podvotljena mesta je dopustno odstraniti, omete, ki so trdni, je potrebno ohraniti.
- | mesta ohranjenih ometov je potrebno označiti na kartografski podlogi (lahko tudi na fotografiji)
za potrebe monitoringa fasade tako ZVKDS, OE Ljubljana kot upravnika oz. lastnikov.
- | pri rekonstrukciji ometov je potrebno uporabiti mivko oziroma prodec (agregat) enak strukturi prvotnega
ometa, ter doseči finalno obdelavo, enako prvotni.
- | za popravilo ometa je potrebno pridobiti barvno in mineraloško ustrezen pesek. Vsa obnovitvena dela naj
bodo izvedena v enaki tehnologiji kot originalni del.
- | novi omet mora biti poravnan z linijo obstoječega zdravega ometa.
- | podrobni kulturnovarstveni pogoji za finalno obdelavo bodo podani na podlagi rezultatov raziskav in v času
obnove pripravljenih vzorcev ometa na fasadi ter opleska za fasado, ki jih bo potrdil konseravtor
ZVKDS, OE Ljubljana.
- | vsi instalacijski vodi na fasadsi morajo biti izvedeni podometno
- | po obnovi fasade je potrebno pridobiti soglasje zavoda k morebitnim nameščanjem oglasnih prvin ali svetil
na pročelju.
- | na fasadi ni dovoljeno nameščati elementov klimatskih naprav
- | kamnitih fasadnih prvin ni dovoljeno barvati, temveč le strokovno očistiti in restavrat. obnoviti poškodbe
- | po obnovitvi fasade je potrebno pridobiti soglasje zavoda k morebitnim nameščanjem oglasnih prvin ali svetil
Izvajalec mora pri obnovi fasade upoštevati navodila in smernice ZVKDS OE Ljubljana, ki so navedene
v kulturnovarstvenih pogojih (KV) številka 35102-0045/2017-15, z dne 09.06.2021, v KV soglasju številka
35102-0045/2017-17 z dne 18.087.2021 ter v lokacijski informaciji številka 3514-1022/2021-2-ELG z dne 16.08.2021.
Navedna dokumentacija se smatra kot sestavni del tega popisa del!
Pri pripravi ponudbe obvezen ogled objekta!!!
A | ULIČNA FASADA
I. | Zidarska dela:
1 | Pripravljalna dela zajemajo sledeče postavke:
- plačilo upravne takse, komunalne takse za začasno prometno ureditev na javni prometni površini za čas del
- signalizacija in osvetlitev gradbišča za čas del z izdelavo vseh potrebnih načrtov - elaboratov začasne prometne ureditve, nadzorom nad ureditvijo in zavarovanjem gradbišča ter tehničnimi pogoji in predlogi za pridobitev dovoljenja za zavarovanje in ureditev gradbišča s strani JP LPT.
- gradbiščna ograja, kot fizična zaščita gradbišča
- zaščita pločnika oz. ceste in sosednjih objektov pred pričetkom del
- izdelava varnostnega načrta za zagotavljanje varnosti in zdravja pri delu na gradbišču in plačilo varnostenga inženirja za čas del
- vsi eventuelni manipulativni stroški
| Cena za enoto je fiksna in se zaradi eventuelnih dodatnih stroškov ne spreminja | kpl | 1 | 0 |  | 0
2 | Montaža, amortizacija za čas gradnje in demontaža kvalitetnega fasadnega odra kompletno z potrebno zaščito (juto…), skicami, izdelavo projektov in statičnim izračunom. | m2 | 650 | 0 |  | 0
3 | Kvalitetni dostop na gradbiščni oder | kpl | 1 | 0 |  | 0
4 | Transportni jašek za montažo konzolnega oz. ročnega dvigala | kpl | 1 | 0 |  | 0
5 | Izvedba zaščitnih podhodov za varen dostop v objekt | kom | 2 | 0 |  | 0
6 | 100% tesnjen lovilni oder (spodaj) in po potrebi zgoraj | m1 | 42 | 0 |  | 0
7 | Zaščita oken in vrat z PVC folijo za čas izvedbe vseh obnovitvenih del | m2 | 135 | 0 |  | 0
8 | Demontaža konzole za zastavo, odvoz v trajni depo | kom | 3 | 0 |  | 0
9 | Demontaža nadstreška nad vhodom, odnos na depo lastnika, vel. cca do 2,00m2 | kom | 1 | 0 |  | 0
10 | Demontaža reklamnih tabel, odnos na depo lastnika | kom | 4 | 0 |  | 0
11 | Demontaža reklamnih tabel ob vhodu, odnos na depo lastnika | kpl | 1 | 0 |  | 0
12 | Demontaža hišnih številk in ostalih infrastrukturnih tablic, hranjenje in po končanih delih ponovna montaža.
| hišna številka | kom | 1 | 0 |  | 0
13 | Izdelava utorov in dobava ter vzidava oz. zazidava gibljivih PVC cevi in doz za podometne instalacije. V ceni zajeta tudi namestitev PVC mrežice kot bandažiranje. Vlek in montaža kablov ni predmet tega popisa del in jih naročijo posebej lastniki objekta oz. upravnik objekta.
| - utor cca 5/5 - 7/7 cm | m1 | 65 | 0 |  | 0
14 | Struganje ali brušenje finega ometa, odnos odpada na interni depo | m2 | 560 | 0 |  | 0
15 | Odbijanje grobega ometa, deb. cca 3-4 cm, odnos odpada na interni depo
| (cca 30% v pritličju, cca 5% ostalo) | m2 | 60 | 0 |  | 0
16 | Odbijanje dotrajanega grobega in finega fasadnega ometa do opeke, odnos odpada na interni depo, deb. ometa cca do 5 cm.
| (cokl) | m2 | 33 | 0 |  | 0
17 | Spiranje fasade z vodo pod blagim pritiskom - pranje odbite fasade na tak način, da se odstrani vsa umazanija, odstopajoči delci in prah, po potrebi tudi ročno ščetkanje odbite površine. Upoštevana narisna površina. | m2 | 450 | 0 |  | 0
18 | Izdelava grobega ometa fasade iz visoko paro-propustnih ometov (apnene - industrijske ali klasične silikatne), grobe z granulacijo agregata 3-4 mm. Cena vključuje predhodno močenje zidu, debelina ometa 3 - 4 cm.
| - krpanje ometov | m2 | 60 | 0 |  | 0
19 | Izdelava finalnega ometa iz apnene - industrijske ali klasične, silikatne malte, z agregatom granulacije 1,0-1,5 mm oz. po navodilih ZVKDS. | m2 | 560 | 0 |  | 0
20 | Izdelava grobega in finega ometa iz sanirnega ometa proti vlagi, deb. 4-5 cm
| (cokl) | m2 | 33 | 0 |  | 0
21 | Obnova oz. popravilo raznih okrasnih fasadnih elementov s predhodnim pranjem pod blagim pritiskom, odstranitev nečistoč s štukature z nedestruktivno, izbrano metodo po preizkusu, odstranitvijo morebitnih neustreznih cementnih plomb in nestabilnih profiliranih robov samo na poškodovanih mestih do trdne podlage ročno, z dleti
ali skalpeli oz. nizkotlačnim peskanjem, utrjevanje robov profilacije, stikov in razpok, kitanje in domodelacijo poškodb je potrebno izvajati v skladu z ohranjenim originalom, z originalu prilagojeno paropropustno malto,
izdelavo replik odlitkov, montaža, kitanje stikov in izenačevanje površin, rekonstrukcija vseh manjkajočih profiliranih robov, vgradnja inox sider, vlečenje profilov, v grobem podložnem in finim izvlečnim slojem, izenačevanje površin
Pri popravilu uporabiti material kvalitetnega proizvajalca z atesti za ta dela, vse po navodilih ZVKDS OE Ljubljana:
a. | napuščni venec, r.š. do 80 cm | m1 | 40 | 0 |  | 0
b. | venec med pritličjem in nadstropjem, r.š. cca 35 cm | m1 | 40 | 0 |  | 0
c. | venec pod okni I. - III. nad., r.š. cca 15 cm, l=cca 145 cm | kom | 39 | 0 |  | 0
d. | venec nad okni I. - III. nad., r.š. cca 30 cm, l=cca 200 cm | m1 | 23 | 0 |  | 0
e. | venec kot okenski okvir I.-III. nad., r.š. cca 15 cm, l=cca 5,30 m1 | kom | 26 | 0 |  | 0
f. | venec trikotni nad okni I. nad. r.š. cca 30 cm, l=cca 4,20 m1 | kom | 3 | 0 |  | 0
22 | Doplačilo za izdelavo podlage pod pločevinastimi policami iz malte, šir. cca 10- 35 cm (na vencih in policah) | m1 | 250 | 0 |  | 0
23 | Izsekovanje in vzidava okenskih in venčnih polic in nadstrešnic, izdelava utora dim. cca 1,5/1,5 cm. Namesto vzidave se lahko izvede zarezovanje ometa pod blagim kotom v globino ca 2 cm ter tesnenje po vstavljeni okenski polici z trajno elastičnim kitom (nap. SIKAFLEX-11 FC+ betonsko siv). | m1 | 200 | 0 |  | 0
24 | Doplačilo za izdelavo lesenih modelov (šablon) za profile vseh vencev za grobi in fini omet. Šablone mora potrditi pristojni konzervator. | kpl | 1 | 0 |  | 0
25 | Nakladanje in odvoz odpadnega materiala na kamion ter odvoz na trajno deponijo s plačilom taks deponije in čiščenje gradbišča (izpostavitev v prvotno stanje). | kpl | 1 | 0 |  | 0
26 | Izdelava načrta vzdrževanja fasade hiše | kpl | 1 | 0 |  | 0
27 | Gradbeno in restavratorsko poročilo o obnovi po končanih delih, izdelava izvedbenega načrta ohranjenih oz. obnovljenih ometov | kpl | 1 | 0 |  | 0
|  |  |  | SKUPAJ: |  | 0
II. | Restavratorska dela
1 | Štukatura
Restavratorsko popravilo z ročnim nedestruktivnim čiščenjem površin do zdrave podlage, odstranitev neustreznih plomb, slabih stikov in nepotrebnih kovinskih ostankov, impregnacija podlage, domodeliranje na izvirno stanje, vstavitev inox sider, rekonstrukcija uničenih delov z izdelavo kalupa iz gume in odlitkov iz originalu približanega materiala, brušenje, kitanje in priprava do slikanja. Fotodokumentacija stanja pred, med in po končanih delih. Izdelava predloga sanacije pred pričetkom del za potrditev ZVKDS, izdelava poročila po končanih delih
| - konzole pod nadokenskimi venci I. nad. | kom | 26 | 0 |  | 0
2 | Vratni okvir iz kamna
Obnova z delno odstranitvijo ometov, nizkotlačnim nedestruktivnim peskanjem z finim mehkim granulatom ali z pranjem z vodno paro pod nizkim pritiskom, odstranjevanje neustreznih plomb z novim kamnom ali domodelacija manjših delov v barvno ustrezni in paropropustni masi, brušenje robov in štokanje, nanos hidrofobne zaščite po predhodni potrditvi ZVKDS
| - vratni okvir, r.š. cca 60 cm, l= cca 8,30 m1, komplet sklepnikom | kpl | 1 | 0 |  | 0
|  |  |  | SKUPAJ: |  | 0
III. | Kleparska dela:
Material za izdelavo je cinkotit pločevina!
1 | Demontaža, odnos na deponijo ter dobava in montaža novih venčnih in okenskih polic, kompletno s podložno pločevino in ostalimi pomožnimi deli in transporti.
a. | - r.š. do 33 cm venčna polica | m1 | 40 | 0 |  | 0
b. | - r.š. do 40 cm nadokenska polica | m1 | 56 | 0 |  | 0
c. | - r.š. do 25 cm okenska polica | m1 | 35 | 0 |  | 0
2 | Demontaža obstoječih odtočnih cevi in kolen, začasna deponija, izdelava začasnih odtokov za čas obnove fasade | m1 | 30 | 0 |  | 0
3 | Demontaža obstoječih LTŽ cevi, ponovna montaža po končanih delih, l=cca 150 cm | kom | 2 | 0 |  | 0
4 | Dobava in montaža odtočnih cevi in kolen fi 100 mm, upoštevati nov pritrdilni material za odtočne cevi. Material iz barvane alu pločevine
a. | cevi | m1 | 28 | 0 |  | 0
b. | kolena | kom | 4 | 0 |  | 0
|  |  |  | SKUPAJ: |  | 0
IV. | Ključavničarska dela:
1 | Izdelava in montaža konzole za zastavo iz RF pločevine, barvanje z lakom po izbiri, kot obstoječa - vse po navodilih ZVKDS, ki bo tudi določil novo mikro lokacijo konzole.
| - trokraka konzola | kom | 1 | 0 |  | 0
2 | Izdelava in montaža kovinskega okna po navodilih ZVKDS, miniziranje in 2x lakiranje z lakom po izbiri. Zasteklitev z armiranim prosojnim steklom ali perforirana pločevina. Predhodna demontaža obstoječega okna z odnosom na trajni depo.
a. | dim. cca 95/35 cm | kom | 2 | 0 |  | 0
b. | dim. cca 82/40 cm | kom | 4 | 0 |  | 0
3 | Izdelava podnožja za reklamne table iz kovinskih okroglih cevi fi 50 mm, s stiliziranimi zaključki (4 kosi), dim. cca 40/120 cm, komplet z montažo. Finalno obdelano z minizitranjem in 2x lakiranjem z lakom po izbiri ZVKDS. | kom | 1 | 0 |  | 0
4 | Ključavničarsko popravilo vhodnih kovinskih rešetkastih vrat z obnovo skrivljenih profilov, zamenjavo nasadil ter ključavnice z kljuko.
| dvokrilna vrata dim. cca 236/300 cm | kom | 1 | 0 |  | 0
|  |  |  | SKUPAJ: |  | 0
V. | Slikopleskarska dela:
1 | Impregnacija fasade s paropropustni premazom 1x (v skladu z uporabljenim sistemom obnove oz.navodili tehnologa).
| (upoštevan faktor glede na razgibanost fasade je F=1,3 na netto površino fasade) | m2 | 720 | 0 |  | 0
2 | Slikanje fasade 2x z paropropustno barvo na silikatni osnovi v barvnem tonu določenem na podlagi sondažnih raziskav (določi ZVKDS).
| (upoštevan faktor glede na razgibanost fasade je F=1,3 na netto površino fasade) | m2 | 720 | 0 |  | 0
3 | Čiščenje, brušenje, temeljni in finalni obojestranski premaz kovinskih rešetkastih vrat iz pohištvenih profilov in vodil avtomatike z lakom po izbiri ZVKDS
| (upoštevan faktor glede na razgibanost fasade je F=1,0 na netto površino vrat) | m2 | 7 | 0 |  | 0
|  |  |  | SKUPAJ: |  | 0
B | STRANSKI FASADI (SEVERNA IN JUŽNA STRAN)
I. | Zidarska dela:
1 | Montaža, amortizacija za čas gradnje in demontaža kvalitetnega fasadnega odra kompletno z potrebno zaščito (juto…), skicami, izdelavo projektov in statičnim izračunom. | m2 | 385 | 0 |  | 0
2 | Zaščita obstoječe strehe za postavitev odra, predhodno preveriti potrebno ojačitev za potrebe postavitve odra na obstoječo konstrukcijo strehe
| Predhodna pridobitev dovoljenja s strani lastnikov sosednjega objekta. Pridobi upravnik objekta. | m2 | 25 | 0 |  | 0
3 | Zaščita oken in vrat z PVC folijo za čas izvedbe vseh obnovitvenih del | m2 | 8 | 0 |  | 0
4 | Odbijanje dotrajanega grobega in finega fasadnega ometa do opeke, odnos odpada na interni depo, deb. ometa cca do 4 cm. | m2 | 350 | 0 |  | 0
5 | Spiranje fasade z vodo pod blagim pritiskom - pranje odbite fasade na tak način, da se odstrani vsa umazanija, odstopajoči delci in prah, po potrebi tudi ročno ščetkanje odbite površine. Upoštevana narisna površina. | m2 | 345 | 0 |  | 0
6 | Izdelava utorov in dobava ter vzidava gibljivih PVC cevi in doz za podometne instalacije. V ceni zajeta tudi namestitev PVC mrežice kot bandažiranje. Vlek in montaža kablov ni predmet tega popisa del in jih naročijo posebej lastniki objekta oz. upravnik objekta.
| utor cca 5/5 - 7/7 cm | m1 | 13 | 0 |  | 0
7 | Izdelava grobega ometa fasade iz visoko paro-propustnih ometov (apnene - industrijske ali klasične silikatne), grobe z granulacijo agregata 3-4 mm. Cena vključuje predhodno močenje zidu, debelina ometa 3 - 4 cm.
| krpanje ometov | m2 | 345 | 0 |  | 0
8 | Izdelava finalnega ometa iz apnene - industrijske ali klasične, silikatne malte, z agregatom granulacije 1,0-1,5 mm oz. po navodilih ZVKDS.
|  | m2 | 345 | 0 |  | 0
9 | Izdelava grobega in finega ometa iz sanirnega ometa proti vlagi, deb. 4-5 cm
| (cokl) | m2 | 6 | 0 |  | 0
10 | Obnova oz. izdelava novega venca r.š. do 20 cm pod stranskim robom strehe | m1 | 40 | 0 |  | 0
11 | Doplačilo za izdelavo okenskih okvirjev, šir. do 10 cm | m1 | 35 | 0 |  | 0
12 | Doplačilo za izdelavo podlage pod pločevinastimi policami iz malte, šir. cca 10- 35 cm (na vencih in policah) | m1 | 8 | 0 |  | 0
13 | Izsekovanje in vzidava okenskih in venčnih polic in nadstrešnic, izdelava utora dim. cca 1,5/1,5 cm. Namesto vzidave se lahko izvede zarezovanje ometa pod blagim kotom v globino ca 2 cm ter tesnenje po vstavljeni okenski polici z trajno elastičnim kitom (nap. SIKAFLEX-11 FC+ betonsko siv). | m1 | 2 | 0 |  | 0
14 | Nakladanje in odvoz odpadnega materiala na kamion ter odvoz na trajno deponijo s plačilom taks deponije in čiščenje gradbišča (izpostavitev v prvotno stanje). | kpl | 1 | 0 |  | 0
|  |  |  | SKUPAJ: |  | 0
II. | Kleparska dela:
OPOMBA:
Za police se uporabi cinkotit pločevina, v ceni zajet tudi ločilni sloj med pločevino in cementno podlago in tesnenje z elastičnim kitom.
1 | Demontaža, odnos na deponijo ter dobava in montaža novih venčnih in okenskih polic, kompletno s podložno pločevino in ostalimi pomožnimi deli in transporti.
| - r.š. do 25 cm okenska polica | m1 | 8 | 0 |  | 0
|  |  |  | SKUPAJ: |  | 0
III. | Slikopleskarska dela:
1 | Impregnacija fasade s paropropustni premazom 1x (v skladu z uporabljenim sistemom obnove oz.navodili tehnologa).
| (upoštevan faktor glede na razgibanost fasade je F=1,0 na netto površino fasade) | m2 | 345 | 0 |  | 0
2 | Slikanje fasade 2x z paropropustno barvo na silikatni osnovi v barvnem tonu določenem na podlagi sondažnih raziskav (določi ZVKDS).
| (upoštevan faktor glede na razgibanost fasade je F=1,0 na netto površino fasade) | m2 | 345 | 0 |  | 0
|  |  |  | SKUPAJ: |  | 0
C | STREHA
I. | Krovska dela
OPOMBA:
Ves les je bakticidno zaščiten s premazom (deske, letve…)
1 | Dobava in montaža transportne lestve za prevoz materiala iz strehe. | komp | 1 | 0 |  | 0
2 | Demontaža opečne strešne kritine bobrovec in slemenjakov z odnosom na trajni depo | m2 | 750 | 0 |  | 0
3 | Demontaža letev pod opečno kritino bobrovec z odnosom na trajni depo | m2 | 760 | 0 |  | 0
4 | Dobava in montaža desk debeline 24 mm, kot podlaga za sekundarno kritino. Deske so bakticidno premazane. | m2 | 760 | 0 |  | 0
5 | Dobava in montaža letev 4/5 cm za bobrovec | m2 | 760 | 0 |  | 0
6 | Dobava in montaža kontra letev 5/8 cm za prezračevanje | m2 | 760 | 0 |  | 0
7 | Dobava in montaža paropropustne varovalne folije kot sekundarna kritina (nap. STT STRATHO Extrema 170 oz. podobno v tem cenovnem razredu). Folija se med seboj lepi, vse po navodilih proizvajalca. | m2 | 760 | 0 |  | 0
8 | Dobava in montaža opečnih strešnikov bobrovec (nap. Tondach), komplet z rezanjem opeke ob dimnikih in frčadah (dvojno pokrivanje). | m2 | 760 | 0 |  | 0
9 | Dobava in montaža deščičnega opaža na pero in utor, deb 18 mm, komplet z 3x zaščitnim premazom - obloga kukerla | m2 | 28 | 0 |  | 0
10 | Dobava in montaža slemenjakov na slemenih, kompletno z folijo (npr.: Aero) | m1 | 97 | 0 |  | 0
11 | Dobava in montaža končnega slemenjaka | kom | 6 | 0 |  | 0
12 | Dobava in montaža strešnika za prezračevanje | kom | 96 | 0 |  | 0
13 | Odvoz odpadnega materiala s kamionom na trajno deponijo z plačilom pristojbin (celotna streha). | kpl | 1 | 0 |  | 0
|  |  |  | SKUPAJ: |  | 0
II. | Kleparska dela
Opomba:
Material za izdelavo je alu barvana pločevina deb. 0,55 mm
1 | Demontaža žlebov, linijskih snegolovov, žlot, zidnih in stranskih ter dimniških obrob z odnosom na trajni depo | m1 | 474 | 0 |  | 0
2 | Demontaža pločevine, komplet z podložnimi deskami in odnosom na trajni depo | m2 | 36 | 0 |  | 0
3 | Dobava in montaža pločevinaste kritine nad balkoni iz barvane jeklene pločevine, podložno folijo in OSB plošč | m2 | 26 | 0 |  | 0
4 | Izdelava in montaža žlebov r. š. 33 cm, komplet z pritrdilnim materialom in kljukami | m1 | 88 | 0 |  | 0
5 | Izdelava in montaža kotlička | kom | 4 | 0 |  | 0
6 | Izdelava in montaža linijskega snegolova iz trakov pocinkane pločevine (ali tipski), komplet z nerjavnimi vijaki | m1 | 88 | 0 |  | 0
7 | Izdelava in montaža točkovnih snegolovov v barvi kritine (2,5 kom/m2) | kom | 1900 | 0 |  | 0
8 | Izdelava in montaža dimniške obrobe r.š. 66 cm | m1 | 45 | 0 |  | 0
9 | Izdelava in montaža žlote r.š. 80 cm, komplet z podložnimi deskami | m1 | 55 | 0 |  | 0
10 | Izdelava in montaža zidne obrobe kukrlov r.š. 40 cm | m1 | 76 | 0 |  | 0
11 | Izdelava in montaža zidne obrobe z polico r.š. 50 cm | m1 | 7 | 0 |  | 0
12 | Izdelava in montaža stranske obrobe r.š. 25 cm | m1 | 115 | 0 |  | 0
13 | Izdelava in montaža kapne obrobe r.š. 15 cm | m1 | 98 | 0 |  | 0
14 | Dobava in montaža PVC prezračevalne mrežice v kapu. | m1 | 88 | 0 |  | 0
15 | Izdelava obrobe za cevi prezračevanja in oddušnikov do fi 160 mm | kom | 4 | 0 |  | 0
|  |  |  | SKUPAJ: |  | 0
D | RAZNA NEPREDVIDENA DELA
1. | 10% od vrednosti vseh del za razna nepredvidena dela, ki niso zajeta v tem popisu del | € | 10% | 0 |  | 0
|  |  |  | SKUPAJ: |  | 0
REKAPITULACIJA:
A | ULIČNA FASADA
I. | Zidarska dela: |  |  |  |  | 0
II. | Restavratorska dela |  |  |  |  | 0
III. | Kleparska dela: |  |  |  |  | 0
IV. | Ključavničarska dela: |  |  |  |  | 0
V. | Slikopleskarska dela: |  |  |  |  | 0
|  |  |  | SKUPAJ: |  | 0
B | STRANSKI FASADI (SEVERNA IN JUŽNA STRAN)
I. | Zidarska dela: |  |  |  |  | 0
II. | Kleparska dela: |  |  |  |  | 0
III. | Slikopleskarska dela: |  |  |  |  | 0
|  |  |  | SKUPAJ: |  | 0
C | STREHA
I. | Krovska dela |  |  |  |  | 0
II. | Kleparska dela |  |  |  |  | 0
|  |  |  | SKUPAJ: |  | 0
D | RAZNA NEPREDVIDENA DELA |  |  |  |  | 0
|  |  |  | SKUPAJ: |  | 0
| SKUPAJ A + B + C + D: |  |  |  |  | 0
Opomba:
DDV se bo obračunal v skladu z zakonom o DDV-ju!