## Popis del Z
Nazorjeva ulica 4 - fasada |  | Enota | Količina |  | Cena/enoto | Cena skupaj
Vsebine opisa posameznih postavk, količin in enot ponudbenega predračuna ni dovoljeno spreminjati. Velja za vsa poglavja predračuna. | [5 empty] | Verzija: 2105/2021-V1 z dne 03.06.2021
KV pogoji k sanaciji ometov:
- | pred začetkom del na fasadi je potrebno temeljito preveriti stanje ometov s pretrkavanjem, omete, ki se
luščijo in podvotljena mesta je dopustno odstraniti, omete, ki so trdni, je potrebno ohraniti.
- | mesta ohranjenih ometov je potrebno označiti na kartografski podlogi (lahko tudi na fotografiji)
za potrebe monitoringa fasade tako ZVKDS, OE Ljubljana kot upravnika oz. lastnikov.
- | pri rekonstrukciji ometov je potrebno uporabiti mivko oziroma prodec (agregat) enak strukturi prvotnega
ometa, ter doseči finalno obdelavo, enako prvotni.
- | za popravilo ometa je potrebno pridobiti barvno in mineraloško ustrezen pesek. Vsa obnovitvena dela naj
bodo izvedena v enaki tehnologiji kot originalni del.
- | novi omet mora biti poravnan z linijo obstoječega zdravega ometa.
- | podrobni kulturnovarstveni pogoji za finalno obdelavo bodo podani na podlagi rezultatov raziskav in v času
obnove pripravljenih vzorcev ometa na fasadi ter opleska za fasado, ki jih bo potrdil konseravtor
ZVKDS, OE Ljubljana.
- | vsi instalacijski vodi na fasadi morajo biti izvedeni podometno
- | na fasadi ni dovočjeno nameščati elementov klimatskih naprav
- | kamnitih fasadnih prvin ni dovoljeno barvati, temveč le strokovno očistiti in restavrat. obnoviti poškodbe
- | po obnovitvi fasade je potrebno pridobiti soglasje zavoda k morebitnim nameščanjem oglasnih prvin ali svetil
- | vsa dela na objektu morajo izvajati izvajalci, ki imajo reference, potrjene s strani pristojne OE ZVKDS,
skladno z razpisno dokumentacijo za predmetno javno naročilo, kar velja tudi za odgovornega vodjo del.
Izvajalec mora pri obnovi fasade upoštevati navodila in smernice ZVKDS OE Ljubljana, ki so navedene
v kulturnovarstvenih pogojih (KV) številka 35102-0574/2017-9, z dne 16.02.2021, KV soglasju
številka 35102-0574/2017-11 z dne 07.06.2021, Lokacijski infor. št. 3514-792/2021-2-KF z dne 08.06.2021.
in se smatrajo kot sestavni del tega popisa del! Pred izdelavo ponudbe je obvezen ogled objekta!!!
A | FASADA
I. | Zidarska dela:
1 | Pripravljalna dela zajemajo sledeče postavke:
- plačilo upravne takse, komunalne takse za začasno prometno ureditev na javni promrtni površini in komunalne takse za posebno rabo javne površine (za souporabo mestnega zemljišča za čas del),
- signalizacija in osvetlitev gradbišča za čas del z izdelavo vseh potrebnih načrtov - elaboratov začasne prometne ureditve, nadzorom nad ureditvijo in zavarovanjem gradbišča ter tehničnimi pogoji in predlogi za pridobitev dovoljenja za zavarovanje in ureditev gradbišča s strani Javne razsvetljave oz. KPL
- kvalitetni dostop na gradbiščni oder
- transportni jašek za montažo konzolnega oz. ročnega dvigala
- izvedba zaščitnih podhodov za varen dostop v objekt 5x
- gradbiščna ograja, kot fizična zaščita gradbišča
- zaščita pločnika oz. ceste pred pričetkom del
- izdelava varnostnega načrta in strošek varnostnega inžinirja za zagotavljanje varnosti in zdravja pri delu na gradbišču za ves čas del
| - vsi eventuelni manipulativni stroški | kpl | 1 | 0 |  | 0
2 | Montaža, amortizacija za čas gradnje in demontaža kvalitetnega fasadnega odra kompletno z potrebno zaščitno juto, skicami, izdelavo projektov in statičnim izračunom, z kvalitetnim sidranjem v objekt.
| - ulica |  | 266.5 | 0 |  | 0
| - stranska fasada ( na konzole dvignjen oder nad streho izložbe) |  | 182 | 0 |  | 0
| - dvorišče ( delno dvignjen oder nad garažo) |  | 247 | 0 |  | 0
| - dvorišče (fasada D1 ) |  | 40 | 0 |  | 0
| - svetlobni jašek ( +dodatek za prenos preko strehe) |  | 153 | 0 |  | 0
0
3 | Dodatek za 100% tesnjen lovilni oder po celotni dolžini Nazorjeve ulice ( delujoči lokali) | m1 | 23 | 0 |  | 0
4 | Zaščita pločevinastih nadstrešnic s filcem, polnimi deskami in pvc folijjo | m2 | 56 | 0 |  | 0
5 | Zaščita oken in vrat z PVC folijo za čas izvedbe vseh obnovitvenih del
| - ulica | m2 | 104.4 | 0 |  | 0
| - stranska fasada (okna v špici) | m2 | 4.4 | 0 |  | 0
| - dvorišče | m2 | 33.3 | 0 |  | 0
| - dvorišče (fasada D1 ) | m2 | 6.2 | 0 |  | 0
| - svetloni jašek | m2 | 26.1 | 0 |  | 0
6 | Demontaža konzole za zastavo , hišne številke , napisnih tabel in po končanih delih ponovna montaža brez obnove | kom | 6 | 0 |  | 0
7 | Demontaža starih kovinskih drogov za električno napeljavo, odvoz na odpad | kom | 4 | 0 |  | 0
8 | Demontaža tende in raznih svetlobnih napisov demontaža klima enot, ponovna montaža samo v soglasju z ZVKDS | kpl | 1 | 0 |  | 0
9 | Izdelava utorov in dobava ter vzidava gibljivih PVC cevi in doz za podometne instalacije, utor do 8/5 cm. V ceni zajeta tudi namestitev PVC mrežice kot bandažiranje (zajeto 2x hor. in 1 x vert.). Vlek in montaža kablov ni predmet tega popisa del in jih naročijo posebej lastniki objekta oz. Upravnik objekta in sicer:
| - ulica | m1 | 48 | 0 |  | 0
| - dvorišče | m1 | 15 | 0 |  | 0
10 | Odbijanje fasadnega ometa do zdrave podlage, odnos odpada na interni depo in sicer:
| - ulica, predvideno 50% | m2 | 80.5 | 0 |  | 0
| - stranska fasada, predvideno 100% | m2 | 151.6 | 0 |  | 0
| - dvorišče, predvideno 100% | m2 | 184.9 | 0 |  | 0
| - dvorišče (fasada D1 ) predvideno 100% | m2 | 35.9 | 0 |  | 0
| - svetlobni jašek , predvideno 100% | m2 | 153.3 | 0 |  | 0
11 | Spiranje fasade z vodo pod blagim pritiskom - pranje odbite fasade tako, da se odstrani vsa umazanija, odstopajoči delci in prah, po potrebi tudi ročno ščetkanje odbite površine in sicer:.
| - ulica | m2 | 193 | 0 |  | 0
| - stranska fasada | m2 | 151.6 | 0 |  | 0
| - dvorišče | m2 | 184.9 | 0 |  | 0
| - dvorišče (fasada D1 + D2 ) | m2 | 35.9 | 0 |  | 0
| - svetlobni jašek | m2 | 153.5 | 0 |  | 0
12 | Izdelava grobega ometa fasade iz visoko paro-propustnih ometov (apnene - industrijske ali klasične silikatne), grobe z granulacijo agregata 0,3-2 cm.
| - ulica, predvideno 30% |  | 48.3 | 0 |  | 0
| - stranska fasada |  | 0 |  |  | 0
| - dvorišče, predvideno 100% |  | 218.2 | 0 |  | 0
| - dvorišče (fasada D1 ) predvideno 100% |  | 38.95 | 0 |  | 0
| - svetl. Jašek , predvideno 100% |  | 179.55 | 0 |  | 0
13 | Izdelava praskanega teranova ometa v barvi, ki jo določi ZVKDS, ki vsebuje pripravo podloge z nanosom lepila in vtisnjeno Pe mrežico, nato nanos lepila z zobato gladilko v povečani debelini, nanos in praskanje žlahtenega ometa
| Od bruto površine se odštejejo površine oken nad 3m2 | m2 | 161.41 | 0 |  | 0
14 | Izdelava in montaža okenskih okvrjev enostavne oblike, montažno, do končne slikopleskarske obdelave
| - velikosti 7,00 m1 | kos | 6 | 0 |  | 0
| - velikosti 6,20 m1 | kos | 6 | 0 |  | 0
15 | Stranska fasada: namestitev toplotne izolacije v debelini 10 cm, lepilo, mrežica, lepilo
zaključni teranova obrizg z izdelavo vmesnih gladkih pasov v širini cca 15 cm po navodilih ZVKDS
| omet se po potrebi barvno uskladi z obstoječo fasado | m2 | 151.6 | 0 |  | 0
| T.I. se ne sofinancira s strani MOL - vednost T.I. zaradi odbitka znaša: |  |  | 0
16 | Izdelava finega ometa iz apnene - industrijske ali klasične, npr. Rofix, z agregatom granulacije 0,8 do 1,00 mm oz. po navodilih ZVKDS OE Ljubljana. Fini ometi morajo biti površinsko zaglajeni.
| - dvorišče | m2 | 218.2 | 0 |  | 0
| - dvorišče (fasada D1 + D2 ) | m2 | 38.95 | 0 |  | 0
| - svetlobni jašek | m2 | 179.55 | 0 |  | 0
17 | Obnova oz. popravilo raznih okrasnih fasadnih elementov s predhodnim pranjem pod blagim pritiskom, odstranitev nečistoč s štukature z nedestruktivno, izbrano metodo po preizkusu, odstranitvijo morebitnih neustreznih cementnih plomb in nestabilnih profiliranih robov samo na poškodovanih mestih do trdne podlage ročno, z dleti
ali skalpeli oz. nizkotlačnim peskanjem, utrjevanje robov profilacije, stikov in razpok, kitanje in domodelacijo poškodb je potrebno izvajati v skladu z ohranjenim originalom, z originalu prilagojeno paropropustno malto,
izdelavo replik odlitkov, montaža, kitanje stikov in izenačevanje površin, rekonstrukcija vseh manjkajočih profiliranih robov, vgradnja inox sider, vlečenje profilov, v grobem podložnem in finim izvlečnim slojem, izenačevanje površin
Pri popravilu uporabiti material kvalitetnega proizvajalca z atesti za ta dela, vse po navodilih ZVKDS OE Ljubljana:
a. | - kapni venec pod napuščem,poškodovan, ravnih linij do 10 robov, r.š. Do 120 cm
| - ulica | m1 | 20.5 | 0 |  | 0
| - dvorišče C1 | m1 | 12 | 0 |  | 0
| - dvorišče C3, C4, D2 | m1 | 11.6 | 0 |  | 0
b. | polkrožni kapni venec na stranskih fasadah in dvoriščni strani r.š. 110 cm | m1 | 4.2 | 0 |  | 0
dvorišče D1
c. | obnova podokenskih konzol - polic , priprava podlage za nove police, obdelava s sanacijsko malto | m1 | 22.8 | 0 |  | 0
d. | povdarjene ravne okenske erte na dvorišni strani | m1 | 114 | 0 |  | 0
18 | Izsekovanje in vzidava okenskih in venčnih polic in nadstrešnic, izdelava utora dim. cca 1,5/1,5 cm. Namesto vzidave se lahko izvede zarezovanje ometa pod blagim kotom v globino ca 2 cm ter tesnenje po vstavljeni okenski polici z trajno elastičnim kitom (nap. SIKAFLEX-11 FC+ betonsko siv). | m1 | 22.8 | 0 |  | 0
19 | Doplačilo za izdelavo lesenih modelov (šablon) za profile vseh vencev za grobi in fini omet. Šablone mora potrditi pristojni konzervator. | kpl | 1 | 0 |  | 0
20 | Izdelava načrta vzdrževanja fasade hiše (fasade, stavbnega pohištva). Načrt mora biti izdelan do primopredaje objekta! | komp | 1 | 0 |  | 0
21 | Gradbeno in restavratorsko poročilo o obnovi po končanih delih, izdelava izvedbenega načrta ohranjenih oz. obnovljenih ometov. Poročilo mora biti izdelano do primopredaje objekta! | komp | 1 | 0 |  | 0
|  |  |  | SKUPAJ: |  | 0
II. | Restavratorska dela:
1 | Čiščenje kamnitih oblog pritličja, vključno z venecem med PT in nadstropjem. | m2 | 66.84 | 0 |  | 0
Čiščenje se izvede s peskanjem z nedestruktivno metodo po predhodno potrjenem vzorcu s strani ZVKDS.
2 | Manjša resravratorska popravila kamnitih oblog ( luknje od vijakov, poškodbe)
| - VK restavrator, ocenjeno št. ur | ur | 50 | 0 |  | 0
| - material, ocenjeno 50 % | € | 1 | 0 |  | 0
|  |  |  | SKUPAJ: |  | 0
III. | Kleparska in krovska dela:
OPOMBA:
Za police se uporabi cinkotit pločevina, za ostalo pa prašno barvana pločevina.
1 | Začasna demontaža žlebov in odtočnih cevi, ter ponovna montaža obstoječih cevi po izdelavi fasade. | m1 | 55 | 0 |  | 0
V ceni je upoštevano eventuelna menjava objemk ali kljuk ter začasna namestitev PVC cevi v času obnove
2 | Demontaža starih, dobava in ontaža novih okenskih polic iz cinkotit pločevine | m1 | 28 | 0 |  | 0
|  |  |  | SKUPAJ: |  | 0
IV. | Ključavničarska dela:
1 | Obnova obstoječe konzole za zastavo, kompletno z barvanjem z lakom po navodilih ZVKDS OE Ljubljana. | kom | 1 | 0 |  | 0
|  |  |  | SKUPAJ: |  | 0
V. | Mizarska dela :
1 | STAVBNO POHIŠTVO, OKNA, VRATA IN IZLOŽBE NISO PREDMET PONUDBE |  |  |  |  | ni predmet obnove
|  |  |  | SKUPAJ: |  | 0
VI. | Slikopleskarska dela:
1 | Impregnacija fasade s paropropustni premazom 1x (v skladu z uporabljenim sistemom obnove oz.navodili tehnologa).
| (upoštevan f=1,2glede na razgibanost fasade na netto površino) | m2 | 523 | 0 |  | 0
2 | Slikanje fasade s paropropustno barvo 2x v enem ali dveh barvnih tonih bo določen na podlagi sondaž raziskav (določi ZVKDS OE Ljubljana).
| (upoštevana je povečana kvadratura s F=1,2 glede na razgibanost fasade na netto površino a x b z odbitki odprtin nad 3 m2 ) | m2 | 523 | 0 |  | 0
|  |  |  | SKUPAJ: |  | 0
B | RAZNA NEPREDVIDENA DELA
1 | 10% od vrednosti vseh del za razna nepredvidena dela, ki niso zajeta v tem popisu del | € | 10% | 0 |  | 0
|  |  |  | SKUPAJ: |  | 0
REKAPITULACIJA:
A | FASADA
I. | Zidarska dela: |  |  |  |  | 0
II. | Restavratorska dela: |  |  |  |  | 0
III. | Kleparska in krovska dela: |  |  |  |  | 0
IV. | Ključavničarska dela: |  |  |  |  | 0
V. | Mizarska dela :
VI. | Slikopleskarska dela: |  |  |  |  | 0
|  |  | SKUPAJ |  |  | 0
B | RAZNA NEPREDVIDENA DELA |  |  |  |  | 0
0
| SKUPAJ A + B BREZ DDV |  |  |  |  | 0
Opomba:
DDV se bo obračunal v skladu z zakonom o DDV-ju!