## PRVA STRAN
Investitor: |  | MESTNA OBČINA LJUBLJANA, Mestni trg 1, Ljubljana
Objekt: |  | SANACIJA OBJEKTA KONGRESNI TRG 15 V LJUBLJANI
Štev.proj.: |  | 22-688-33
Datum proj.: |  | julij 2018
POPIS DEL S PREDIZMERAMI ZA GO DELA
SANACIJA OBJEKTA KONGRESNI TRG 15
OPOMBA!
PRED PRIČETKOM DEL JE TREBA VSE OPISE, MERE, KOLIČINE IN OBDELAVE
KONTROLIRATI PO ZADNJEVELJAVNIH NAČRTIH, OPISIH IN DETAJLIH!
PRED IZDELAVO PONUDBE JE OBVEZEN OGLED OBSTOJEČEGA STANJA !
OBRAČUN DEL PO IZMERAH IZVEDENIH DEL.
ABR Plus Projektiranje in svetovanje d.o.o.
Ljubljana

## gradb.obrtn.
Investitor: MESTNA OBČINA LJUBLJANA, Mestni trg 1, 1000 Ljubljana
Objekt: SANACIJA OBJEKTA KONGRESNI TRG 15 V LJUBLJANI
JUŽNI DEL
Štev. proj.: 22-688-33
Datum proj.: julij 2018
REKAPITULACIJA
SANACIJA OBJEKTA KONGRESNI TRG 15
V LJUBLJANI
A. | GRADBENA DELA
I. | Pripravljalna dela | 0 | EUR
II. | Sanacija temeljev | 0
III. | Injektiranje zidov | 0
IV. | Sanacija razpok v zidovih | 0
V. | Restavratorska dela | 0
VI. | Sanacija fasade | 0
VII. | Razna dela | 0
VIII. | Kontrola kvalitete | 0
| GO DELA SKUPAJ : | 0 | EUR
| DDV v višini 22% | 0 | EUR
| SKUPAJ | 0 | EUR

## PRIPRAVLJALNA DELA
I. | Pripravljalna dela
V ceni so zajeti vsi stroški priprave ureditve delovišča, stroški postavitve zaščitnih ograd,
stroški začasnih zapor in stroški porabe elektrike in ostalih energentov.
Prav tako so v ceni zajeti vsi transportni stroški in takse za deponiranje materiala !
Izbrani izvajalec mora voditi pisno evidenco skladiščenja gradbenih in ostalih odpadkov
in dokazila o deponiranju sprotno dostavljati investitorju, oz.pooblaščenemu nadzorniku!
Način izvedbe del je prepuščen tehnologiji in opremljenosti
izvajalca in je v predračunu le predviden !
Ker se bodo dela izvajala v območju obstoječe mestne infrastrukture, mora
izvajalec paziti, da ne bi poškodoval obstoječih tlakov in komunalnih vodov
Izvajalec mora zagotoviti varno delo in upoštevati navodila koordinatorja za varnost!
Vse mere kontrolirati na mestu!
V skladu z Uredbo o zelenem javnem naročanju (Ur.l.RS, št.51/17) se pri sanaciji objekta recikliran gradbeni material, ki je nastal pri prenovi uporabi za tampon, posteljico, nasipe ter zasipe, in sicer v količini, ki je potrebna!
|  | enota | količina | cena | skupaj
1 | Postavitev in organizacija delovišča skladno z uredbo o zagotavljanju varnosti in zdravja pri delu na začasnih in pomožnih gradbiščih je vključena v enotnih cenah:
( Vključuje tudi priglasitev, pridobitev potrebnih dovoljenj, plačilo taks in prispevkov, tudi takse za zaporo in uporabo cestišča, stroškov porabe elektrike in vode in vsa ostala opravila.)
a) Ograditev in označba gradbišča s panoji in polno kovinsko gradbiščno ogrado
b) Gradbiščni priključek elektrike
c) Gradbiščni priključek vode
d) Gradbiščni kontejner za vodstvo gradbišča
e) Garderobe, pomožni prostori in sanitarije za delavce
f) Sprotno čiščenje in odvoz smeti z gradbišča, ter čiščenje po zaključku vseh del
| g) Postavitev ustrezne cestne signalizacije za začasno zaporo prehoda | kpl | 1 | ZAJETO V ENOTNIH CENAH !
POLEG TEGA ŠE DODATNO:
2 | Geodetske izmere v obsegu prenove med izvajanjem del s posebnim poudarkom na izmerah robnikov, pločnikov, robov, pokrovov jaškov, talnih iztokov in robnih delov, ki jih izvajalec potrebuje za kvalitetno izvedbo del, in sicer:
| a) Geodetske izmere objekta | tč | 12 |  | 0
| b) Geodetske izmere ostalih elementov | tč | 10 |  | 0
| c) Geodetske izmere med gradnjo in po zaključku vseh del ocenaq glede na območje prenove in čas izvedbe del - pavšal (cca 400 m2) | oce | 1 |  | 0
3 | Odstranitev nenosilnih pregradnih sten v kleti, čiščenje in odstranitev vse pomične in napomične opreme, ter predmetov iz kletne etaže. Odvoz odpadnega mat.na deponijo v oddalj.15 km, skupaj s plačilom vseh pristojbin za tranjo deponiranje.
| Ocena ( 6 ljudi, 2 dneva) | oce | 1 |  | 0
4 | Nepredvidena dela v višini do 5% vrednosti del - pripravljalna dela - ocena | oc | 1 |  | 0
| PRIPRAVLJALNA DELA |  |  |  | 0

## SANACIJA TEMELJEV
II. | Sanacija temeljev
Ker gre za izvajanje del znotraj objekta, v oteženih pogojih, mora izvajalec predvideti tako izvajanje del, da ne bo prišlo do poškodb na objektu in opremi.
Izvajalec mora voditi pisno evidenco skladiščenja gradbenioh in ostalih odpadkov in dokazila o deponiranju sprotno dostavljati pooblaščenemu nadzorniku investitorja.
AB konstrukcije se izvedejo skladno s slovensko zakonodajo (Zakon o gradbenih proizvodih, Pravilnik o mehanski odpornosti in stabilnosti objektov). Potrebno je upoštevati veljavne slovenske standarde, tako za gradbene proizvode, kakor za izvajanje gradbenih del, in sicer za izvajanje betonskih konstrukcij (SIST EN 13670:2010 - Izvajanje betonskih konstrukcij z nacionalnim dodatkom A101:2010)
Izvedba po DIN 1048. Ob tem je potrebno zagotoviti izvedbo za vodo nepropustnih stikov in prebojev.
Izkopi in betoniranje temeljnih gred ob zidovih in pod zidovi objekta se izvedejo v kampadah/odsekih po največ 2 m, ki morajo biti razmaknjeni (se ne stikajo!) in se naslednja kampada lahko odkoplje šele, ko beton doseže 60% nazivne trdnosti.
Armirano betonske konstrukcije sanacije temeljev objekta so izvedene kot vodonepropusten beton z vsemi potrebnimi ukrepi za pripravo, vlivanje, vibriranje in nego takega betona.
V ceni so zajeti vsi stroški horizontalnih in vertikalnih transportov vključno s stroški betonskih črpalk, stroški taks in prispevkov za uporabo cest, jemanje vzorcec betona in testiranja.
|  | enota | količina | cena | skupaj
1 | Ročno in strojno rušenje obstoječih tlakov v kleti, ki sestojijo iz opečnih tlakovcev in/ali granitokeramike na cem.podlagi - cem.estrihu deb.do 10 cm, skupaj z utrjenim delom v skupni debelini cca 40 cm, z ročnim iznosom ruševin in izkopanega materijala, natovarjanjem na kamion in odvozom na trajno deponijo v oddaljenosti do 10 km. | m3 | 69 |  | 0
2 | Ročni izkop ob temeljnih zidovih v širini cca 50 v zbiti zemljini 3.ktg. in zelo otežen izkop pod temeljnimi zidovi, deb.cca 100 cm, v debelini do 30 cm v kampadah po največ 2 m , z planiranjem dna izkopa in ročnim iznosom izkopanega materijala, natovarjanjem na kamion in odvozom na trajno deponijo v oddaljenosti do 10 km. | m3 | 37 |  | 0
3 | Dobava in vgrajevanje nearmiranega betona MB 10-C05/15, prereza do 0,10 m3/m2-m1, (250 m2) podložni beton pod zidovi in temeljnimi gredami (v kampadah), pod temeljno ploščo, ter poglobitvami. Obračun po m3 vgrajenega betona | m3 | 25 |  | 0
4 | Dobava, montaža in demontaža enostranskega gladkega opaža, viš.od 20 do 30 cm, kot zaključek poglobljene temeljne grede z razpiranjem in opiranjem. Obračun po tm takega opaža | tm | 125 |  | 0
5 | Pazljivo izsekavanje in rušenje spodnjih delov obstoječih zidov v pasu od 30 do 50 cm (zgornja linija izsekov je zgornja linija AB temeljne plošče) in do globine 20 do 30 cm z ročnim iznosom ruševin in izkopanega materijala, natovarjanjem na kamion in odvozom na trajno deponijo v oddaljenosti do 10 km. Obračun po tm takih izsekov | tm | 125 |  | 0
6 | Izvedba izvrtin fi 20 mm v obstoječe kamnite zidove globine cca 50 cm in vgradnja sider iz rebrastega jekla fi 16 mm, dolž.100 cm na vsakih 25 cm, zgoraj in spodaj izmenično. Zalivanje izvrtin z nabrekujočo malto (npr.: TEMAKAL Injekcim C, TKK Srpenica ali pdb.) do 2/3 globine izvrtine z vgradnjo sider. Obračun po št.takih sider | kom | 550 |  | 0
7 | Izvedba izvrtin fi 20 mm v obstoječe opečne zidove, deb.25 do 50 cm, kot prevrtnineglobine in vgradnja sider iz rebrastega jekla fi 16 mm, dolž.200 cm na vsakih 15, oz.25 cm, spodaj na nivoju aB plošče. Zalivanje izvrtin z nabrekujočo malto (npr.: TEMAKAL Injekcim C, TKK Srpenica ali pdb.) do 2/3 debeline zidov in vgradnja sider. Sidra so že zajeta v popisu armature! Obračun po št.takih sider | kom | 70 |  | 0
8 | Vgraditev tampona pod temeljno ploščo, po zaključku izvedbe podbetoniranja pod zidovi in izvedbe temeljnih gred, v debelini do 30 cm iz zrnate kamnine-3.ktg (kvaliteten kamniti material !) po slojih z nabijanjem. | m3 | 26 |  | 0
9 | Dobava in vgrajevanje armiranega vodonepropustnega betona MB C25/30, prereza do 0,30 m3/m2-m1, kot beton pod zidovi in beton temeljnih gred (v kampadah), ter kot beton temeljne plošče. Prvo se zalije temeljne grede in del pod zidovi, ki se podbetonira do višine cca 30 cm, in sicer v kampadah, po zaključku betoniranja pod zidovi in gredami pa se na predhodno utrjen tampon in špdložni beton v enem kosu vlije temeljna plošča v deb.nadaljnih 30 cm. Obračun po m3 vgrajenega betona. | m3 | 89 |  | 0
10 | Izdelava in dobava rebraste armature B500 A in B500 B, krojenje armaturnih mrež in vezanje armature v oteženih pogojih:
| armaturne palice do fi 12 mm | ton | 0.57 |  | 0
| armaturne palice do fi 16 mm | ton | 0.88 |  | 0
| armaturne mreže Q 636 | ton | 1.452 |  | 0
11 | Čiščenje po zaključku del, ponovna postavitev lesenih pregradnih sten izdelanih iz letev, skupaj z vrati, spodrezanje obstoječih lesenih vratnih kril in pdb. Ocenjeno glede na površino takih pregradnih sten (65 m2) in število obstoječih dvokrilnih lesenih vrat (2 kosa). | oc | 1 |  | 0
12 | Nepredvidena dela v višini do 5% vrednosti del - cestarska dela - ocena | oc | 1 |  | 0
| SANACIJA TEMELJEV SKUPAJ |  |  |  | 0

## INJEKTIRANJE ZIDOV
III. | Injektiranje zidov
Pred pričetkom izvajanja sistematičnega injektiranja kamnitih in mešanih zidov v kleti se prvo izvede vzorčno polje, na podlagi katerega se določijo podrobni parametri injektiranja in preveri učinkovitost, kar mora potrditi strokovni nadzor in projektant.
Veljajo evropski predpisi, kot tudi vsi veljavni DIN predpisi, ter navodila dobaviteljev injektirne mase in ostalih materialov skupaj z atesti. Pred pričetkom del mora izvajalec predložiti projektantu
in nadzoru v potrditev dokumentacijo v dveh izvodih po kateri bo izvajal dela.Potrjena dokumentacija ne odvezuje izvajalca odgovornosti za pravilno tehnično izvedbo del.
Izvajalec mora med izvajanjem paziti, da ne poškoduje drugih elementov in mora pri delu uporabljati zaščitna sredstva in ponjave. V ceni so vključeni vsi transporti, dvigi in pomiki.
|  | enota | količina | cena | skupaj
1 | Izvedba sistematičnega injektiranja kamnitih in mešanih zidov v kleti po celotni višini (cca 2,80 m), kot sledi:
Izvedba izvrtin v medsebojni razdalji od 50 do 100 cm, po širini in višini), do globine polovice zidu (cca 50 cm), v katere se s hitrovezočo malto vgradijo cevi z nastavki za injektiranje.
Pred pričetkom injektiranja se zidove omoči.
Priprava cementno silikatne injekcijske mase s hidrofobnim dodatkom in sistematično injektiranje kamnitih in mešanih zidov v pasovih od spodaj navzgor.
V ceni je vključeno tudi, da se pred pričetkom injektiranja morebitni deli poškodovanega ometa zaprejo s cementnim obrizgom ali podaljšano malto in s tem prepreči nekontrolirano izlitje injekcijske mase v prostor.
| Obračun po m3 kamnitih in mešanih kletnih zidov | m3 | 290 |  | 0
2 | Izvedba sistematičnega injektiranja mešanih zidov v pritličju v višini (cca 1,00 m), kot sledi:
Izvedba izvrtin v medsebojni razdalji od 50 do 100 cm, po širini in višini), do globine polovice zidu (cca 50 cm), v katere se s hitrovezočo malto vgradijo cevi z nastavki za injektiranje.
Pred pričetkom injektiranja se zidove omoči.
Priprava cementno silikatne injekcijske mase s hidrofobnim dodatkom in sistematično injektiranje mešanih zidov v pasovih od spodaj navzgor.
V ceni je vključeno tudi, da se pred pričetkom injektiranja morebitni deli poškodovanega ometa zaprejo s cementnim obrizgom ali podaljšano malto in s tem prepreči nekontrolirano izlitje injekcijske mase v prostor.
| Obračun po m3 mešanih zidov | m3 | 42 |  | 0
3 | Nepredvidena dela v višini do 5% vrednosti del - tlakarska dela | oc | 1 |  | 0
| INJEKTIRANJE KLETNIH ZIDOV SKUPAJ |  |  |  | 0

## SANACIJA RAZPOK V ZIDOVIH
IV. | Sanacija razpok v zidovih
Veljajo evropski predpisi, kot tudi vsi veljavni DIN predpisi, ter navodila dobaviteljev elementov in materialov skupaj z atesti.
V ceni so zajeta vsa potrebna merjenja, vsi transporti, lahki delovni pomični odri, potrebna opiranja in podpiranja v času gradnje
Izvajalec mora zagotoviti varno delo in upoštevati navodila koordinatorja za varnost pri delu!
Izvajalec mora med izvajanjem paziti, da ne poškoduje drugih elementov. V ceni so vključeni vsi transporti, dvigi in pomiki.
|  | enota | količina | cena | skupaj
1 | Saniranje linijskih razpok (širina razpok med 0,3 do 3 mm) z injektiranjem s hitro vezočo malto in vbrizgavanje cementno silikatne injekcijske mase. Pred injektiranjem se odstrani poškodovan omet in očisti rege, izvede izvrtine z vgradnjo injekcijskih nastavkov z hitrovezočo malto in razpoka zagladi z apneno malto. Po zaključku injektiranja se odstranijo injekcijski nastavki in vrtine prav tako zapolnijo/zagladijo z apneno malto.
| Obračun po tm takih razpok | tm | 325 |  | 0
2 | Zainjektiranje prezidav na stikih starih zidov z novimi zidovi in na stikih vratnih odprtin s cementno silikatno maso, kot je opisano v predhodni poziciji.
| Obračun po tm takih stikov | tm | 115 |  | 0
3 | Saniranje širših razpok v nosilnih opečnih stenah, odstranitev ometa in slabe malte iz rege s strganjem in izbijanjem do globine cca 7 cm izmenično obojestransko, nato se razpoka očisti in zapolni z apneno malto
| Obračun po tm takih razpok | tm | 770 |  | 0
4 | Saniranje razpok v predelnih opečnih stenah, odstranitev ometa v obliki črke V in slabe malte iz rege s strganjem in izbijanjem do ene trejenine debeline zidu, nato se razpoka očisti in zapolni z apneno malto
| Obračun po tm takih razpok | tm | 250 |  | 0
5 | Izdelava obojestranske horizontalne protipotresne jeklene vezi fi 20 mm, na nivoju lesenih stropov, vključno z izsekavanjem utorov, vrtanjem lukenj, napenjnjem vezi, vgradnjo sidrnih plošč, antikorozijsko zaščito vseh jeklenih delov z dvakratnim epoxi premazom, skupne deb.120 My, ter rabiciranjem in zametavanjem vezi v izseku z podaljšano apneno malto.
| Obračun po tm takih vezi | tm | 100 |  | 0
6 | Sprotno čiščenje in nalaganje ruševin z ročnim iznosom odstranjenih ometov in izkopanega materijala, natovarjanjem na kamion in odvozom na trajno deponijo v oddaljenosti do 10 km.
| Obračun po m3 takih odpadkov | m3 | 9.5 |  | 0
7 | Zaščita tlakov, sten in stavbnega pohištva med izvajanjem sanacijskih del in čiščenje po zaključku vseh del.
| Ocena po m2 take zaščite | m2 | 1800 |  | 0
8 | Nepredvidena dela v višini do 5% vrednosti del - zidarska in ostala dela | oc | 1 |  | 0
| SANACIJA RAZPOK V ZIDOVIH |  |  |  | 0

## RESTAVRATORSKA DELA
V. | Restavratorska dela
Povzeto po programu in predračunu za konservatorsko-restavratorske posege na fasadi in stavbi Kongresni trg 15 Restavratorskega centra RS, z dne 10.7.2013.
V ceni so zajeta vsa potrebna merjenja, vsi transporti, lahki delovni pomični odri, potrebna opiranja in podpiranja v času gradnje
Izvajalec mora zagotoviti varno delo in upoštevati navodila koordinatorja za varnost pri delu!
V cene so vključeni vsi transporti, dvigi in pomiki.
|  | enota | količina | cena | skupaj
Kamniti elementi
1 | Izdelava dokumentacije | oc | 1 |  | 0
2 | Odstranjevanje sekundarnih oblog z nizkotlačnim čiščenjem
| Obračun po m2 takih oblog | m2 | 22 |  | 0
3 | demontaža kamnitih predmetov
| Obračun po št. | kom | 50 |  | 0
4 | ponovna montaža kamnitih predmetov
| Obračun po št. | kom | 50 |  | 0
5 | Saniranje razpok
| Obračun po tm takih razpok | tm | 2 |  | 0
6 | Utrjevanje
| Obračun po m2 | m2 | 6 |  | 0
7 | Odstranjevanje neustreznih demodelacij
| Obračun po m2 | m2 | 2 |  | 0
8 | Demodelacija poškodb in površinska obdelava doponjenih mest
| Obračun po m2 | m2 | 2 |  | 0
9 | Zapolnjevanje stikov med elementi
| Obračun po m2 | m2 | 17 |  | 0
10 | Nanos hidrofobne zaščite
| Obračun po m2 | m2 | 17 |  | 0
Posegi na ostenju in štukaturah
11 | Ročno struganje fasadnega kita, cementnih preplastitev in nanosov beleža do plasti finalnega ometa
| Obračun po m2 | m2 | 72 |  | 0
12 | Utrjevanje
| Obračun po m2 | m2 | 16 |  | 0
13 | demodelacija poškodb in površinska obdelava dopolnjenih mest
| Obračun po m2 | m2 | 2 |  | 0
14 | Sanacija razpok
| Obračun po tm | tm | 25 |  | 0
15 | Mehansko odstranjevanje sekundarnih plasti
| Obračun po m2 | m2 | 12 |  | 0
16 | Retuša
| Obračun po m2 | m2 | 25 |  | 0
17 | barvanje
| Obračun po m2 | tm | 47 |  | 0
Ostala dela
18 | Priprava in ureditev delovišča
| Ocena | oc | 1 |  | 0
Dodatno
19 | Zamenjava poškodovanih kamnitih elementov, (stopnice, deli vratnih okvirjev…)
| Obračun po št. | kom | 30 |  | 0
20 | Nepredvidena dela v višini do 5% vrednosti del - zidarska in ostala dela | oc | 1 |  | 0
| RESTAVRATORSKA DELA |  |  |  | 0

## SANACIJA FASADE
VI. | Sanacija fasade
Prenova fasade se lahko izvede na osnovi kulturovarstvenega soglasja ZVKDS, OE Ljubljana in kulturovarstvenih pogojev!
Sanacija poškodb ometov na fasadi je zajeta v razdelkih: sanacija razpok v zidovih in restavratorska dela! V predmetnem razdelku je zajeta samo sanacija poškodb podstenja (cokla).
Izvajalec mora zagotoviti varno delo in upoštevati navodila koordinatorja za varnost pri delu!
|  | enota | količina | cena | skupaj
1 | Dobava in postavitev gradbenega odra do višine cca 10 m z zaščitnimi ponjavami za čas izvedbe sanacijskih del
| V ceni je zajet tudi ves potrebni montažni material! Obračun po razviti površini | m2 | 500 |  | 0
2 | Pazljiva odstranitev poškodovanih oblog podstenja, izvedba cem.obrizga, nanos sanacijskega ometa in izvedba zaključnega finalnega sloja z vsemi potrebnimi profilacijami in zaključki. Nakladanje in odvoz odpadnega materiala na trajno deponijo v oddaljenosti do 10 km.
| Obračun po površini saniranih delov podstenja | m2 | 14 |  | 0
3 | Ročno čiščenje in struganje fasadnega nanosa in beleža do plasti finalnega ometa in ponovna izvedba zaključnega fasadnega sloja na apneni osnovi v barvi, ki jo določi pooblaščeni konservator. V ceni je zajeta izvedba zaščite stavbnega pohištva, tlakov in čtiščenje po zakljujčku del.
| simsi in timpanon | m2 | 67 |  | 0
| podstenje, gladka fasada in fasada z žlebovi | m2 | 325 |  | 0
| okrasje, štukature | m2 | 45 |  | 0
4 | Nepredvidena dela v višini do 5% vrednosti del - zidarska in ostala dela | oc | 1 |  | 0
| SANACIJA FASADE SKUPAJ |  |  |  | 0

## RAZNA DELA
VII. | Razna dela
Veljajo evropski predpisi, kot tudi vsi veljavni DIN predpisi, ter navodila dobaviteljev elementov in materialov skupaj z atesti.
Elementi iz jekla ali jeklene pločevine, ki so izpostavljeni vremenskim vplivom morajo biti vroče cinkani, iz LTŽ ali iz nerjavnega jekla V4A.
Izvajalec mora zagotoviti varno delo in upoštevati navodila koordinatorja za varnost pri delu!
Izvajalec mora med izvajanjem paziti, da ne poškoduje drugih elementov. V ceni so vključeni vsi transporti, dvigi in pomiki.
|  | enota | količina | cena | skupaj
1 | Oblaganje tal v kleti z lepljenjem plošč iz granitokeramike na cem.podlago, skupaj z izvedbo zaključnih obrob v pasu viš.20 cm.
| V ceni je zajet tudi ves potrebni pomožni material in morebitna iravnava! | m2 | 168 |  | 0
2 | Slikanje sten in stropov z apnenim beležem, ki sestoji iz čiščenja in priprave podlage, glajenja, impregnacije in nanosa dveh zaključnih slojev barve na apneni osnovi v barvnem tonu, ki ga določi pooblaščeni konservator.
| Obračun po razviti površini | m2 | 2000 |  | 0
9 | Nepredvidena dela v višini do 5% vrednosti del - zidarska in ostala dela | oc | 1 |  | 0
| RAZNA DELA SKUPAJ |  |  |  | 0

## KONTROLA KVALITETE
VIII. | Kontrola kvalitete
Izvajalec del mora zagotoviti stalno kontrolo kvalitete v skladu z zahtevami kakovosti po Tehničnih specifikacijah za ceste in Posebnih tehničnih pogojih Direkcije Republike Slovenije za ceste ter njihovim dopolnilom, kar vse se dokazuje s preiskavamui materijalov in meritvami na vgrajenih plasteh, in poleg tega še:
|  | enota | količina | cena | skupaj
1 | Izvedba preizkusov trdnosti vgrajenega betona:
1a | Izvedba preiskusa tlačne trdnosti armiranega betona po SIST EN 12390-3 in prostorninske mase betona po SIST EN 12390-7, pri starosti 28 dni, za izračun karakteristične tlačne trdnosti. Odvzem kock na gradbišču.
| Obračun po št.kock z robom 15 cm | kpl | 6 |  | 0
1b | Izvedba preizkusa največje cepilne trdnosti in odpornosti MAB proti širjenju razpoke po metodi cepitve z zagozdo pri starosti betona 28 dni. Odvzem kock na gradbišču.
| Obračun po št.kock s stranico 15 cm | kpl | 3 |  | 0
1c | Preizkus krčenja MAB po DIN 4227, 1.del, do 6 mesecev. Odvzame se tri prizme z dimenzijami 10 x 10 x 40 cm na gradbišču.
| Obračun po kompletu | kpl | 1 |  | 0
1d | Merjenje površinske natezne trdnosti pripravljene površine po pull off metodi. | kpl | 3 |  | 0
1e | Določitev odtržne sile pull off z vrtanjem preko celotnega sloja tlaka in podložnega drenažnega betona. | kpl | 3 |  | 0
2 | Odvzem vzorcev podložnega betona zemeljske vlažnosti in izvedba preizkusa tlačne in upogibne trdnosti.
| Obračun po št.odvzetih vzorcev | kpl | 3 |  | 0
3 | Izvedba celovitega projektantskega nadzora, in sicer:
- spremljanje gradnje objekta in tedensko sodelovanje na operativnih sestankih (odgovorni vodja projekta obvezno, projektni tim po potrebi – na poziv naročnika, oz. gradbenega nadzornika),
- sprotno potrjevanje sprememb projektnih rešitev, nastalih med gradnjo (in morebitne dopolnitve projekta),
- nadzor skladnosti gradnje v smislu zagotovitve koordinacije vseh del, tako za sanacijo konstrukcije ploščadi, kot izvedbo prenove finalnega tlaka v sodelovanju z odgovornim vodjem del in odgovornim nadzornikom del,
skupaj z gradbenim nadzorom potrjevanje materialov in opreme za vgradnjo (v pisni obliki), detajlnih rešitev oz. delavniških načrtov izvajalcev GO del in dokumentacije dobaviteljev ter izvedbe (skladno in v obsegu popisa), pregled elementov po tehničnih karakteristikah (standardi, izračuni, izgled, …) in kontrola ustreznosti parametrov, podanih v popisu,
po potrebi, ob uvedbi posameznih izvajalcev GO del v posel pa obvezno, tolmačenje projektiranih rešitev na gradbišču,
- redno obveščanje vodje nadzora, oz. nadzornika in (po potrebi) naročnika o svojih strokovnih opažanjih,
- sprotno obveščanje naročnika o tekoči problematiki in nastalih situacijah, ki bi lahko vplivale na izvršitev prevzetih obveznosti, na zahtevo naročnika pa podati tudi vmesna poročila in končno poročilo o poteku in okoliščinah izvajanja del,
sodelovanje z gradbenim nadzorom investitorja pri pojasnjevanju in dopolnitvah projektne dokumentacije v času izvedbe GO del,
- sodelovanje z izvajalci, drugimi projektanti, naročnikom in drugimi izvajalci za gradnjo in opremo objekta,
- sodelovanje in svetovanje v času razpisa za dobavo opreme,
- odprava napak in podaja ustreznih rešitev, če jih projektna dokumentacija ne podaja, po katerih je možna varna in zanesljiva gradnja,
- na zahtevo naročnika oz. gradbenega nadzora dopolniti dokumentacijo za izvedbo, če to predstavlja racionalnejšo ali ustreznejšo rešitev posameznega tehničnega sklopa ali detajla
izdelava projekta izvedenih del PID,
- sodelovanje pri kakovostnem pregledu opravljenih del,
- sodelovanje pri vzpostavitvi obratovanja objekta ter
- druga dela projektantskega nadzora skladno s predpisi in zakonodajo, še posebej 45., 83. in 92. členom ZGO (Ur.l. RS, št. 102/20044 (14/2005 popr.) s spremembami).
| Obračun v odstotku (5%) od vrednosti ponujenih del po tem popisu | kompl | 1 |  | 0
| KONTROLA KVALITETE |  |  |  | 0
0
0
0
0
0
0
0
0