## SKUPNA REKAPITULACIJA
DOŽIVLJAJSKI MOST MUSTE
SKUPNA REKAPITULACIJA
zap. št. | Opis | znesek (EUR)
1 | Most Muste | 0
2 | Paviljon Muste | 0
3 | Zunanja ureditev Muste | 0
4 | Krajinska arhitektura | 0
5 | Vodovodni priključek | 0
6 | Cestna razsvetljava in Zunanja razsvetljava | 0
7 | Krožišče | 0
| CENA BREZ DDV | 0
| +DDV 22% | 0
| DOŽIVLJAJSKI MOST MUSTE - SKUPAJ | 0
POPIS JE INFORMATIVNE NARAVE ZA OBLIKOVANJE PONUDBENE CENE NA KLJUČ!
V ceni je potrebno zajeti tudi vse zahteve iz splošnih opisov!
Označeno s sivo ni predmet JAVNEGA NAROČILA! Upoštevti je potrebno vse zahteve tehnologije pri izvedbi strojnih in elektro inštalacij.

## Rekapitulacija Most
MOST MUSTE
REKAPITULACIJA STROŠKOV
oznaka | opis pozicije | znesek (EUR)
1. | PREDDELA | 0
2. | ZEMELJSKA DELA | 0
3. | GRADBENA IN OBRTNIŠKA DELA | 0
3.1. | Tesarska dela | 0
3.2. | Betoska dela | 0
3.3. | Zidarska dela | 0
3.4. | Železokrivska dela | 0
3.5. | Dela v jeklu | 0
3.6. | Zaščitna dela in hidroizolacije | 0
4. | ODVODNJAVANJE | 0
5. | TUJE STORITVE | 0
5.1. | Preskusi, nadzor in tehnična dokumentacija | 0
| CENA BREZ DDV | 0
| + DDV | 0
| MOST MUSTE - SKUPAJ | 0

## Most
A | B | C | D | E | F
oznaka | opis pozicije | količina | enota | cena / EM (EUR) | skupna cena (EUR)
1. | PREDDELA
1.1 | Priprava in organizacija gradbišča.
Postavka vključuje :
- pripravo in organizacijo gradbišča z vsemi potrebnimi objekti, gradbiščnimi priključki, gradbiščnimi tablami, zaščitnimi ograjami, zaščito obstoječe vegetacije, inštalacijami in orodji, ter zagotovitev varnostnih, higienskih in tehničnih pogojev, ter predpisane oznake gradbišča, vse skladno z varnostnim načrtom.
- dnevno in zaključno čiščenje gradbišča,
- odstranitev gradbišča z demontažo in odvozom gradbiščnih naprav in objektov, ter z zagotovitvijo prvotnega stanja na uporabljenih površinah.
| - navedeno velja za vse sklope pogodbenih del za ves čas trajanja gradnje. | 1 | kos |  | 0
1.2 | Izvedba dostopnih poti
Postavka vključuje :
- odstranitev humusa
| - izvedbo vzdrževanje planuma komprimiranega nasutja iz lomljenca v minimalni debelini 20 cm | 385 | m2 |  | 0
1.3 | Prometne zapore
Postavka vključuje :
- izdelavo elaboratov zapore cest in rečnega prometa
- pridobitev dovoljenj za zapore
- izvedbo zapor cest in plovnega območja
- zagotavaljanje dostopnosti za lokalne prebivalce, podjetnike, društva ipd.
| za ves čas gradnje za vse sklope pogodbenih del: | 1 | kos |  | 0
1.4 | Čiščenje terena
1.4.1 | Odstranitev grmovja in dreves z debli premera do 10 cm, ter vej na redko porasli površini - strojno. Vključno zbiranje in čiščenje zelenega odpada, ter odvoz in predaja odpada osebi pooblaščeni (ARSO) za ravnanje z odpadki. | 400 | m2 |  | 0
1.4.2 | Posek in odstranitev drevesa z deblom premera 11 do 30 cm ter odstranitev vej in panjev. Vključno zbiranje in čiščenje zelenega odpada, ter odvoz in predaja odpada osebi pooblaščeni (ARSO) za ravnanje z odpadki. | 10 | kos |  | 0
1.4.3 | Porušitev in odstranitev elementa (temelj, stena, plošča) iz cementnega betona Vključno zbiranje in čiščenje ruševin, ter odvoz in predaja ruševin osebi, pooblaščeni s strani ARSO, za ravnanje z odpadki. | 6 | m3 |  | 0
1.4.4 | Porušitev in odstranitev asfaltne plasti v debelini do 5 cm Vključno zbiranje in čiščenje ruševin, ter odvoz in predaja ruševin osebi, pooblaščeni s strani ARSO, za ravnanje z odpadki. | 33 | m2 |  | 0
1.5 | Ureditev začasnega delovnega platoja oz. nasipa za zaščito pred visoko vodo. Vključno priprava podlage, izvedba in komprimiranje nasipa, odstranitev in vspostavitev v prvotno stanje.
| Delovni plato na brežini reke Ljubljanice za potrebe podpiranja in izvedbe opornika 1 in 2, ter zaščite pred visoko vodo. | 105 | m3 |  | 0
1.6 | Dobava, montaža in odstranitev pontona ali začasne dostopne nosilne konstrukcije (jetty bridge) za izvedbo del v območju struge reke Ljubljanice. | 1 | kos |  | 0
1.7 | Geodetska dela
Postavka vključuje :
- pred začetkom gradnje: preveritev izhodiščne točke in zakoličba projektiranih objektov ob prisotnosti odgovornega projektanta ter geodeta tega projekta
- obnova in zavarovanje zakoličbe osi trase ostale javne ceste v ravninskem terenu
- postavitev in zavarovanje profilov za zakoličbo objekta s površino nad 500 m2
- določitev in preverjanje položajev, višin in smeri pri gradnji objekta s površino nad 500 m2.
| Geodetska merjenja za vse konstrukcijske elemente, kakor tudi spremljanje vseh faz gradnje, ter vse meritve zahtevane s strani nadzornega inženirja ali glavnega projektanta. V fazi gradnje je potrebna sprotna geodetska kontrola, katero izvajata neodvisno izvajalec in nadzor. Posebno pozornost je potrebno posvetiti: - kontroli točnosti navezave na poligonsko mrežo pred vsakim količenjem objekta oz. izvedbo meritev - točnosti zakoličbe (pilotov, temeljev, stebrov, loka in ostalih elementov) - točnosti in skladnosti gradnje z načrti (+/- 3mm v horizontalni ravnini in +/- 2 mm po vertikali) - meritve je potrebno izvajati zgodaj zjutraj, tako da se čimbolj minimalizira vpliv osončenja Za izvedbo prekladne in ločne konstrukcije so predvidene geodetske meritve v fazah: - ob prestavitvi/postavitvi podporne konstrukcije - nadvišanje podpornih elementov - po dokončani izvedbi konstrukcijskega elementa | 1 | kos |  | 0
| PREDDELA - SKUPAJ |  |  |  | 0
A | B | C | D | E | F
oznaka | opis pozicije | količina | enota | cena / EM (EUR) | skupna cena (EUR)
2 | ZEMELJSKA DELA
2.1 | Površinski izkop plodne zemljine - 1. kategorije - strojno z nakladanjem. Vključno transport in skladiščenje na začasni deponiji. Višek materiala se prepelje in preda osebi, pooblaščeni s strani ARSO, za ravnanje z odpadki. | 141 | m3 |  | 0
2.2 | Izkop vezljive zemljine/zrnate kamnine - 3. kategorije za temelje širine nad 2 m in globine do 2,0 m, strojno. Vključno transport in skladiščenje na začasni deponiji. Uporaba za izvedbo zasipov in nasipov. Višek materiala se prepelje in preda osebi, pooblaščeni s strani ARSO, za ravnanje z odpadki. Opornik 1 in 2 | 237 | m3 |  | 0
2.3 | Izdelava uvrtanih kolov iz ojačenega cementnega betona, sistema Benotto, premera 100 cm, izkop v vezljivi zemljini/zrnati kamnini, dolžine nad 10 do 20 m. Izvedba v zaščitni jekleni cevi. Obračun po m1 zaključenega pilota. beton C 30/37, Dmax 32 mm armatura B500 B, g= 170 kg/m1 Izvedba v strugi Ljubljanice s pontona ali začasne dostopne nosilne konstrukcije (jetty bridge). | 48 | m1 |  | 0
| zaščitna srajčka D914, t= 10 mm, Ls= 16 m, S235 JRH | 3568 | kg |  | 0
2.4 | Izdelava uvrtanih kolov iz ojačenega cementnega betona, sistema Benotto, premera 150 cm, izkop v vezljivi zemljini/zrnati kamnini, dolžine nad 10 do 20 m. Obračun po m1 zaključenega pilota. beton C 30/37, XC2, XA1, PV-II, Dmax 32 mm armatura B500 B, g= 330 kg/m1 Opornik 1 in 2 | 72 | m1 |  | 0
| Transport, montaža mehanizacije, izdelava delovnih platojev in odstranitev po končanju del. | 2 | kos |  | 0
2.5 | Obsekanje uvrtanih kolov iz ojačenega cementnega betona. - premer 100 cm | 4 | kom |  | 0
| - premer 150 cm | 6 | kom |  | 0
2.6 | Meritev zveznosti pilota. Piloti fi 100 cm, 4 kom Piloti fi 150 cm, 6 kom | 10 | kom |  | 0
2.7 | Ureditev planuma temeljnih tal vezljive zemljine/zrnate kamnine - 3. kategorije Opornik 1 in 2 | 62 | m2 |  | 0
2.8 | Zasip z zrnato kamnino - 3. kategorije - strojno Izvedba stožcev in nasipov ob krajnih opornikih s komprimiranjem zemljine v slojih po 30 cm (95% SPP). | 184 | m3 |  | 0
| ZEMELJSKA DELA - SKUPAJ |  |  |  | 0
A | B | C | D | E | F
oznaka | opis pozicije | količina | enota | cena / EM (EUR) | skupna cena (EUR)
3. | GRADBENA IN OBRTNIŠKA DELA
3.1 | Tesarska dela
OPOMBA ZA IZDELAVO OPAŽEV: Razredi obdelave opaž. bet. površin po SIST EN 13670. VB0 za temelje, VB2 za opornika in prekladno konstrukcijo, VB3 za lok. Opaži konstrukcij morajo biti izvedeni za vodotesni beton, vse vidne robove je potrebno posneti s trikotno letvijo 1x1 cm ali skladno z navedbo na risbi. Cene opažev vseh elementov vključujejo tudi delovno-zaščitne odre.
3.1.1 | Izdelava podprtega opaža za ravne temelje. Priprava, montaža, demontaža in čiščenje. Vključno z vsemi sredstvi opiranja in vezanja opaža. Opaž opornika 1 in 2. | 148 | m2 |  | 0
3.1.2 | Dobava, priprava in montaža opreme pri gradnji objektov s tehnologijo podpornega odra za dolžino razpona do 30 m Vključno dobava in postavitev vseh začasnih konstrukcij. Širina plošče š= 11,00 m Višina plošče h= 0,50 m | 884 | m2 |  | 0
3.1.3 | Izdelava opaža za prednapeto AB prekladno konstrukcijo, ki se gradi na podpornem odru. Priprava, montaža, demontaža in čiščenje. Vključno z vsemi sredstvi opiranja in vezanja opaža. | 788 | m2 |  | 0
3.1.4 | Izdelava podprtega opaža za ločno ploščo s podporo, visoko do 6 m. Vključno konzole in bočne stranice, ter cca 5 m zgornje površine. Podpiranje se izvede na prekladno konstrukcijo. Priprava, montaža, demontaža in čiščenje. Vključno z vsemi sredstvi opiranja in vezanja opaža. | 440 | m2 |  | 0
3.1.5 | Izdelava podprtega opaža za AB korito pred opornikom. Priprava, montaža, demontaža in čiščenje. Vključno z vsemi sredstvi opiranja in vezanja opaža. | 34 | m2 |  | 0
3.1.6 | Izdelava podprtega opaža betonskega tlaka in stopnic na loku. Priprava, montaža, demontaža in čiščenje. Vključno z vsemi sredstvi opiranja in vezanja opaža. | 67 | m2 |  | 0
| Tesarska dela - skupaj |  |  |  | 0
A | B | C | D | E | F
oznaka | opis pozicije | količina | enota | cena / EM (EUR) | skupna cena (EUR)
3. | GRADBENA IN OBRTNIŠKA DELA
3.2 | Betonska dela
3.2.1 | Podložni beton opornika. Postavka vključuje dobavo, transport in vgradnjo z zgostitvijo in poravnavanjem. Beton C12/15, X0, Dmax 16 | 6.5 | m3 |  | 0
3.2.2 | Opornik 1 in 2. Postavka vključuje dobavo, transport in vgradnjo z zgostitvijo in poravnavanjem. Armiran beton C40/50, XD1,XF2, PV-II, Dmax 22 | 176 | m3 |  | 0
3.2.3 | Voziščna konstrukcija Postavka vključuje dobavo, transport in vgradnjo z zgostitvijo in poravnavanjem. Tolerance pri poravnavanju betona 0.01 / 4.00 m Armiran beton C50/60, XD1, XF3, PV-II, Dmax 16 | 374 | m3 |  | 0
3.2.4 | Lok Postavka vključuje dobavo, transport in vgradnjo z zgostitvijo in poravnavanjem. Tolerance pri poravnavanju betona 0.01 / 4.00 m Armiran beton C50/60, XD1, XF3, PV-II, Dmax 16 | 216 | m3 |  | 0
3.2.5 | Tlaki na prekladni konstrukciji in loku, ter stopnice Postavka vključuje dobavo, transport in vgradnjo z zgostitvijo in poravnavanjem. Štokanje in impregnacija površine je upoštevano pri zidarskih in kamnoseških delih. Armiran beton C30/37, XD3, XF4, PV-II, Dmax 8 | 115 | m3 |  | 0
3.2.6 | Korito pred opornikom Postavka vključuje dobavo, transport in vgradnjo z zgostitvijo in poravnavanjem. Armiran beton C30/37, XD3, XF4, PV-II, Dmax 32 | 11 | m3 |  | 0
| Betonska dela - skupaj |  |  |  | 0
A | B | C | D | E | F
oznaka | opis pozicije | količina | enota | cena / EM (EUR) | skupna cena (EUR)
3. | GRADBENA IN OBRTNIŠKA DELA
3.3 | Zidarska in kamnoseška dela
3.3.1 | Nasekanje - štokanje površine cementnega betona tlaka prekladne konstrujkcije in loka, ter stopnic. | 1111 | m2 |  | 0
3.3.2 | Izvedba zaščitne globinske impregnacije štokanih površin. | 1111 | m2 |  | 0
| Zidarska in kamnoseška dela - skupaj |  |  |  | 0
A | B | C | D | E | F
oznaka | opis pozicije | količina | enota | cena / EM (EUR) | skupna cena (EUR)
3. | GRADBENA IN OBRTNIŠKA DELA
3.4 | Železokrivska dela
3.4.1 | Dobava in postavitev rebrastih jeklenih palic kvalitete B500B s premerom do 12 mm, za zahtevno ojačitev. Vključno s krivljenjem in eventualnim čiščenjem armature, ter distančniki za zagotovitev zaščitnega sloja betona. Pred betoniranjem je potrebno pravočasno organizirati prevzem armature s strani nadzorne službe. Armatura pilotov je že upoštevana v postavki izvedbe pilotov! | 14464 | kg |  | 0
3.4.2 | Dobava in postavitev rebrastih jeklenih palic kvalitete B500B s premerom 14 mm in večjim, za zahtevno ojačitev. Vključno s krivljenjem in eventualnim čiščenjem armature, ter distančniki za zagotovitev zaščitnega sloja betona. Pred betoniranjem je potrebno pravočasno organizirati prevzem armature s strani nadzorne službe. Armatura pilotov je že upoštevana v postavki izvedbe pilotov! | 150063 | kg |  | 0
3.4.3 | Dobava, postavitev in prednapenjanje vrvi iz gladkih jeklenih žic krožnega prereza, visoke natezne trdnosti, za sovprežno prednapete konstrukcije. Postavka vključuje ves potreben material za izvedbo prednapenjanja in sidranj, zaščito in injektiranje. Y 1860 S7-16.0-A, visokovredno jeklo z nizko relaksacijo. Kabli 25 x 150 mm2 Nap. sidro, 25 x 150 mm2 - 24 kom | 27863 | kg |  | 0
| Železokrivska dela - skupaj |  |  |  | 0
A | B | C | D | E | F
oznaka | opis pozicije | količina | enota | cena / EM (EUR) | skupna cena (EUR)
3. | GRADBENA IN OBRTNIŠKA DELA
3.5 | Dela v jeklu
3.5.1 | Dobava in vgraditev jeklenih vešalk v varjeni izvedbi iz nerjavnega jekla: - 1.4401 (SIST EN 10088) - mozniki A2-50 - izvedbeni razred EXC3 Tehnologija izvedbe (začasno podpiranje, avtodvigala, opaženje, ...) je že zajeta v 3.1 (Tesarska dela) ! | 7294 | kg |  | 0
3.5.2 | Dobava in vgraditev ograje za pešce po detajlu iz načrta iz cevnih profilov in pločevin z vertikalnimi polnili, visoke 120 cm Vsi ostri robovi pločevin se morajo odstraniti. Izvedbeni razred EXC2. teža ograje cca. 75 kg/m1 Jeklo kvalitete 1.4401 Pritrdilni elementi (vijaki, matice in podložke) iz nerjevečega jekla (A4) Ograja prekladne konstrukcije. | 15730.67 | kg |  | 0
3.5.3 | Dobava in vgraditev ograje za pešce po detajlu iz načrta iz cevnih profilov in pločevin z vertikalnimi polnili, visoke 150 cm. Vsi ostri robovi pločevin se morajo odstraniti. Izvedbeni razred EXC2 teža ograje cca. 105 kg/m1 Jeklo kvalitete 1.4401 Pritrdilni elementi (vijaki, matice in podložke) iz nerjevečega jekla (A4) Vrhnja ploskev ročaja ima lasersko vrezane smeri in imena posameznih pogledov. Črke višine 2 cm. Skupna dolžina graviranih ročajev znaša 8 m (2 x 4 m) Ograja na loku. | 15209 | kg |  | 0
3.5.4 | Dobava in vgraditev prehodne vodotesne dilatacijske konstrukcije (po načrtu) za pomike do 80 mm (kot npr. MIGUTAN FP 130/45 NI SS) | 22 | m1 |  | 0
3.5.5 | Dobava in vgraditev nerjavnega vodnika za ozemljitev armature konstrukcije in jeklenih elementov opreme. Vključno izvedba navezav. | 288 | m1 |  | 0
| RBT cevi fi16 za vodenje ozemljilnih in el. vodnikov | 407.2 | m1 |  | 0
3.5.6 | Dobava in vgraditev kovinske plošče z vpisanim nazivom izvajalca in letom izgradnje objekta | 2 | kos |  | 0
| Dela v jeklu - skupaj |  |  |  | 0
A | B | C | D | E | F
oznaka | opis pozicije | količina | enota | cena / EM (EUR) | skupna cena (EUR)
3. | GRADBENA IN OBRTNIŠKA DELA
3.6 | Zaščitna dela in hidroizolacije
3.6.1 | Izvedba premaza za zaščito proti grafitom na površinah betonskih konstrukcij do višine 3,0 m. Vključno čiščenje in priprava podlage. | 200 | m2 |  | 0
3.6.2 | Izvedba vodoodbojnega impregnacijskega premaza na osnovi silana na zgornji površini loka za jaškom žleba. Vključno čiščenje in priprava podlage. | 8 | m2 |  | 0
3.6.3 | Izdelava hidroizolacije s tekočimi polimeri za brizganje, sprijemna plast iz epoksi premaza izvedenega v 1 sloju. Izvedba na prekladni konstrukciji in loku. | 1130 | m2 |  | 0
3.6.4 | Zatesnitev mejnih površin - stikov s trajno elastično zmesjo za stike. Zatesnitev beton - kineta / dilatacija / robna pločevina | 118 | m1 |  | 0
3.6.5 | Izvedba in zapolnitev mejnih površin - stikov s komprimiranim tesnilnim trakom sive barve. Navidezni stiki estriha in stopnic. | 312 | m1 |  | 0
| Zaščitna dela in hidroizolacije - skupaj |  |  |  | 0
| GRADBENA IN OBRTNIŠKA DELA - SKUPAJ |  |  |  | 0
A | B | C | D | E | F
oznaka | opis pozicije | količina | enota | cena / EM (EUR) | skupna cena (EUR)
4. | ODVODNJAVANJE
4.1.1 | Dobava in vgraditev mostnega izlivnika z rešetko. Izdelava po delavniški risbi št. 2.1/21, ki je del tega načrta. Vsi elementi iz nerjavnega jekla 1.4401 (A4) | 287 | kg |  | 0
4.1.2 | Dobava in vgraditev žleba pod rob stopnic na loku. Izdelava po delavniški risbi št. 2.1/25, ki je del tega načrta. Vsi elementi iz nerjavnega jekla 1.4401 (A4) | 2594.06 | kg |  | 0
4.1.3 | Dobava in vgraditev jaškov za navezavo žleba na loku. Izdelane po delavniški risbi št. 2.1/22, ki je del tega načrta. Vključno cevi za navezavo na jašek kinet pred opornikom. Vsi elementi iz nerjavnega jekla 1.4401 (A4) | 238.14 | kg |  | 0
4.1.4 | Dobava in vgraditev kinete z linijsko rešetko iz duktilne litine (B 125). Pred opornikoma 1 in 2 | 22 | m1 |  | 0
4.1.5 | Izdelava kanalizacije iz cevi iz polietilena, vključno s podložno plastjo iz zmesi kamnitih zrn, premera 25 cm, v globini do 1,0 m dvoslojna cev iz PE-HD s strukturirano steno (SIST EN 13476) DN250 SN8 Povezava jaška kinet pred opornikoma in ponikovalnega jaška. | 16 | m1 |  | 0
| ODVODNJAVANJE - SKUPAJ |  |  |  | 0
A | B | C | D | E | F
oznaka | opis pozicije | količina | enota | cena / EM (EUR) | skupna cena (EUR)
5. | TUJE STORITVE
5.1 | Preskusi, nadzor in tehnična dokumentacija
5.1.1 | Stalni ali občasni geotehnični nadzor pri gradnji objekta. Postavka vključuje razna merjenja in izračune, glede na dejanske geološke razmere terena. Geotehnični strokovnjak mora zaradi spremenljivosti slojev zemljine biti prisoten pri vrtanju za pilote (kole), ter odobriti morebitno skrajšanje ali predpisati podaljšanje. | 1 | kos |  | 0
5.1.2 | Dobava in vgraditev merilnih čepov, vključno navezavo na veljavno nivelmansko mrežo | 16 | kos |  | 0
5.1.3 | Izvedba obremenilnega preskusa premostitvenega objekta. Vključno z meritvami deformacij, napetosti in vibracij, ter izdelavo računskih poanaliz. | 1 | kos |  | 0
5.1.4 | TEHNOLOŠKO IZVEDBENI PROJEKTI Pred začetkom izvedbe del je potrebno, ob vseh običajnih TEE, izdelati še dodatno tehnološko izvedbeno projektno dokumentacijo (PZI): - elaborat vodenja in zapor rečnega prometa (usklajen s predvideno tehnologijo gradnje) - projekt tehn. gradnje na fiksnem jeklenem podpornem odru (vključno nadvišanja za oder prekladne konstrukcije in oder loka, ter načinom izvedbe popuščanja) - geodetski posnetek dejanskega stanja pred izvedbo ograj in estriha, ter stopnic - varnostni načrt Vso dodatno izvedbeno dokumentacijo mora pregledati in potrditi projektant PZI projekta. | 1 | kos |  | 0
5.1.5 | Projektantska dela v fazi izvedbe mosta:: - pregled TE elaboratov - pregled dokumentacije vseh nosilnih odrov - elaborat napenjanja kablov - kontrolni račun nosilnosti in nadvišanja jekl. podpornih odrov - dodatne računske analize deformacij v fazi gradnje - vgradnja merilnih lisičev, monitoring, spremljava in kontrola deformacij mostu v fazi gradnje, vključno izdelava elaborata - geodetski posnetek končnega stanja - projektna dokumentacija izvedenih del (PID) - izdelava navodil za obratovanje in vzdrževanje (NOV) | 1 | pav |  | 0
5.1.6 | Izdelava projektne dokumentacije za vpis v uradne evidence novega ali rekonstruiranega objekta - za vse sklope pogodbenih del | 1 | kos |  | 0
5.1.7 | Izdelava baze podatkov GJI za objektno skupino ceste v kataster GJI - za vse sklope pogodbenih del | 1 | kos |  | 0
| Preskusi, nadzor in tehnična dokumentacija - skupaj |  |  |  | 0
| TUJE STORITVE - SKUPAJ |  |  |  | 0
| MOST MUSTE - SKUPAJ BREZ DDV |  |  |  | 0

## Rekapitulacija PAVILJON
PAVILJON
REKAPITULACIJA
oznaka | opis pozicije | znesek (EUR)
I. | GRADBENA IN OBRTNIŠKA DELA | 0
1.1. | Gradbena dela | 0
1.2. | Obrtniška dela | 0
II. | Strojne inštalacije | 0
III. | Elektro inštalacije | 0
IV. | NOTRANJA OPREMA | 0
2.1. | Pohištvo in oprema | 0
2.2. | Serijski izdelji | 0
2.3. | Tehnološka oprema | 0
| CENA BREZ DDV | 0
| 22% DDV | 0
| MOST MUSTE - SKUPAJ | 0
Opornika 1 in 2, ter stena opornika 1 Postavka vključuje dobavo, transport in vgradnjo z zgostitvijo in poravnavanjem Armiran beton C35/45, XC4, XD1, XF2, PV-II, Dmax 32
| Balkon opornika 1. Postavka vključuje dobavo, transport in vgradnjo z zgostitvijo in poravnavanjem Armiran beton C35/45, XC4, XD1, XF2, PV-II, Dmax 32 | 33
2007-02-03
2008-02-03
2009-02-03
2010-02-03
2011-02-03
130

## Rekapitulacija GOI
I. REKAPITULACIJA GRADBENO OBRTNIŠKIH DEL
I. | GRADBENA DELA
A. | PRIPRAVLJALNA DELA | 0
B. | ZEMELJSKA DELA | 0
C. | TESARSKA DELA | 0
D. | BETONSKA DELA | 0
E. | ZIDARSKA DELA | 0
| GRADBENA DELA SKUPAJ: | 0
II. | OBRTNIŠKA DELA
A. | KLJUČAVNIČARSKA DELA | 0
B. | RAVNE STREHE | 0
C. | MAVČNOKARTONSKA DELA | 0
D. | TLAKARSKA DELA | 0
E. | SLIKOPLESKARSKA DELA | 0
F. | STAVBNO POHIŠTVO | 0
G. | FASADERSKA DELA | 0
H. | ODVODNJAVANJE RAVNIH STREH | 0
| OBRTNIŠKA DELA SKUPAJ: | 0
| GRADBENA IN OBRTNIŠKA SKUPAJ | 0

## Splošni opis
TEHNIČNE SMERNICE ZA IZVEDBO GRADBENIH IN OBRTNIŠKIH DEL
Izvajalec del je pred oddajo ponudbe dolžan preveriti ustreznost samih popisov del in količin glede na vse projekte, ki so mu na vpogled pri investitorju. V primeru odstopanj jih je dolžan zajeti v sklopu te ponudbe, ločeno ali kot nepredvidena dela, tako, da je objekt sposoben izvesti v skladu z razpisnimi pogoji in pogodbo.
V vsaki ceni in za celoto je zajeti vse za gotove montirane in finalno obdelane izdelke in objekt kot celoto v skladu s projektom, brez dodatnih del, z izdelavo vse montažne tehnične dokumentacije in detajlov izvedbe, katerih potrditev je potrebno zagotoviti s strani projektanta. V ceni vseh postavk je potrebno zajeti še vse ostalo iz razpisnih pogojev, kar eventuelno ni zajeto v popisih.
Vse izmere je potrebno preveriti po posameznih projektih, v primeru nejasnosti se posvetovati s projektantom.
V popisu so navedena komercialna imena materialov, naprav in opreme zgolj zaradi določitve kvalitete. Ponujen material, naprave in oprema morajo biti enakih kvalitet in lastnosti kot so predpisane s projektom. V primeru, da material, naprava ali oprema v projektu po kvaliteti ni predpisan, mora ponudnik ob oddaji ponudbe (ali v popisu del ali v ločenem dopisu – odvisno od zahtev v razpisu) navesti ponujeno kvaliteto materiala, naprav ali opreme.
Za vsa navedena dela je gledati ustrezne opise del v sklopu drugih projektov PZI in jih je upoštevati v skupni rekapitulaciji del.
V ceni vsakih posameznih del je po potrebi zajeti vse delovne in pomožne odre kot tudi čiščenje vseh elementov po končanih delih.
Pred začetkom izvajanja vseh del je preveriti območja dilatacij.
Pri oddaji ponudbe naročniku je izvajalec je dolžan sam preveriti zmnožke in seštevke ter prenose le teh v rekapitulacijo.
V primeru kakršnihkoli nejasnosti iz popisa del ali iz projekta je le te razčistiti pred oddajo ponudbe z odgovornim projektantom.
SPLOŠNO O CENI ZA MERSKO ENOTO POSAMEZNE POSTAVKE - v ceni morajo biti zajeti vsi stroški potrebni za izvedbo:
> | za izdelavo, dobavo in vgradnjo (montažo);
> | za nabavo in dobavo osnovnega, pomožnega, pritrdilnega, tesnilnega materiala za izvedbo posamezne postavke iz popisa;
> | za vse zunanje in notranje transporte (horizontalne in vertikalne) potrebnega materiala, delavne sile, orodja, delavnih strojev oz. naprav do mesta vgradnje;
> | za vsa pripravljalna, osnovna, pomožna in zaključna dela;
> | za premične delovne in lovilne odre za izvedbo posameznih del;
> | za vsa dokazila o izpolnitvi zahtevane kvalitete izvedenih del oz. fizikalnih lastnosti vgrajenih materialov, izdelkov ter proizvodov, ki so navedena v splošnih določilih, določilh izvedbe pri posameznih vrstah del oz. zahtevah v posameznih postavkah in ob dokončanju predložiti pravilno izpolnjeno "Dokazilo o zanesljivosti objekta";
> | za snemanje izmer na licu mesta in vsklajevanje z nadzorom oz. odg.projektantom v primeru odstopanja od projekta ali pri nejasnostih;
> | za koordinacijo izvajalca do svojih podizvajalcev, dobaviteljev in kooperantov, ki sodelujejo pri predmetni gradnji oz.izvedbi del;
> | za izpolnitev vseh obvez izvajalca po veljavni zakonodaji in pripadajočih veljavnih pravilnikih, ki se nanašajo direktno ali indirektno na izvedbo/gradnjo;
> | za izpolnitev obvez izvajalca glede varstva pri delu na premičnih deloviščih (gradbišču);
> | DDV prikazati posebej!
V cenah na enoto zajeti tudi:
1. PRIPRAVO GRADBIŠČA, UREDITEV GRADBIŠČA PO VARNOSTNEM NAČRTU IN OSTALA
PRIPRAVLJALNA IN ZAKLJUČNA DELA.
2. PRIDOBITEV DOVOLJENJA IN PROMATNO SIGNALIZACIJO ZA OZNAČITEV UVOZA / IZVOZA
GRADBIŠČA TER SANACIJA MOREBITNIH POŠKODB VOZIŠČA.
3. GEOMEHANSKI PREGLED IN NADZOR OB IZVEDBI Z IZDAJO POROČILA.
4. MERITVE TEMELJNIH TAL, NASIPOV, TEMPONOV V SKLOPU OBJEKTA IN ZUNANJE UREDITVE.
5. GEODETSKI POSNETEK NOVEGA STANJA V VPISOM V EVIDENCE.
6. VSI PREMIČNI IN FASADNI ODRI.
7. VSA REŽIJSKA POMOČ OBRTNIKOM IN INSTALATERJEM.
8. SPROTNO IN FINALNO ČIŠČENJE MED IN PO GRADNJI.
SPLOŠNA DOLOČILA:
> | Sestavni del tega projektantskega popisa je kompletna projektna PZI dokumentacija!
> | Vsa dela morajo biti izvedena kvalitetno iz materialov z zahtevanimi fizikalnimi lastnostmi in jih je potrebno izvajati po predloženi tehnični dokumentaciji, detajlih ter navodilih arhitekta oziroma izbranega proizvajalca!
> | Vsi vgrajeni materiali in proizvodi morajo imeti ustrezen atest oz. certifikat ter naj odgovarjajo cenovnemu razredu, skladno z zahtevami investitorja!
> | Vse mere kontrolirati po veljavnih projektih PZI oz. na objektu !
> | Dimenzije in količine je potrebno pred izdelavo oziroma naročanjem preveriti na objektu!
> | Pri delih, kjer je naveden določen material, je možna tudi izbira drugega z enakimi lastnostmi in kvaliteto.
> | Vse zaključne materiale mora (kvaliteto, dimenzije, teksturo, barvo,..) potrditi izvajalcu oz. dobavitelju odgovorni projektant!
> | Potrebni odri so upoštevani v enotnih cenah, v kolikor ni drugače določeno in se ne obračunajo posebej.
> | Izmere vseh izvršenih del je potrebno izdelati po GNG in veljavnih standardih z vsemi pogoji ter uzancami, ki jih vsebujejo. Na osnovi izmer in ponudbenih cen se izvrši končni obračun izvedenih del tako, kot je dogovorjeno s pogodbo za predmetna izvedena dela.
> | Dodatna, nepredvidena in več dela, ki niso zajeta v popisu se izvedejo po predhodnem dogovoru z nadzornikom in se obračunajo po dejanskih količinah po predhodni odobritvi enotne cene s strani investitorja.
> | V kolikor v projektni dokumentaciji ni detajla za določeno vrsto del, je predlog detajla dolžan izdelati ponudnik - izvajalec in ga predložiti odgovornemu projektantu v potrditev!
> | Odvoz odpadnega materiala se izvrši v skladu z veljavno zakonodajo, na javne deponije odpadnega materiala, katere imajo upravna dovoljenja za deponiranje posameznih vrst materiala. Ponudnik - izvajalec sam izbere lokacije deponij in v cenah upošteva vse stroške deponiranja in transporta.
> | Vsi izvajalci gradbenih, zaključnih in instalacijskih del na gradbišču morajo upoštevati vsa veljavna določila in predpise o varstvu pri delu!
> | PONUDNIK MORA V CENI NA ENOTO ZAJETI IZDELAVO DOKAZILA O ZANESLJIVOSTI
VKLJUČNO S PRIDOBITVIJO VSEH CERTIFIKATOV, POROČIL, MERITEV, IZJAV ZA PRIDOBITEV
UPORABNEGA DOVOLJENJA.
Pripravljalna dela in ureditev gradbišča
Dela je treba izvajati po določilih veljavnih tehničnih predpisov in skladno z obveznimi standardi in z Uredbo o zagotavljanju VZPD na začasnih in premičnih gradbiščih (Ur.l.RS št. 83/05)
1. | Organizacija gradbišča, ki jo je potrebno izvesti skladno z varnostnim načrtom in zahtevami iz GD in PVO, kar vključuje tudi:
a. | izdelati projekt ureditve gradbišča in dovozne gradbiščne poti vključno s priključkom na javno cesto in ureditvijo voznega režima na javnih cestah za čas gradnje in pridobitvijo ustreznih dovoljenj;
b. | urediti gradbišče, priključke, dovozne gradbiščne poti, vozni režim na javnih cestah
c. | postavitev kovinske panelne ograje višine 2 m, kot ukrep za zmanjševanja širjenja hrupa, kot to izhaja iz gradbenega dovoljenja in Presoje vplivov na okolje
d. | zagotovitev stalnega čiščenje podvozji tovornih vozil na izvozu z gradbišča na javno cesto, s postavitvijo cisterne za vodo in sistema za pranje vozil, kar je predpisano kot omilitveni ukrep za omejitev gostote melja na javnem cestnem omrežju in izhaja iz gradbenega dovoljenja
e. | izvedba ukrepov za omejitev posledic morebitnega onesnaženja z nevarnimi snovmi, kot to izhaja iz določil gradbenega dovoljenja (obvezna poučitev delavce o nevarnosti izlitja nevarnih snovi in ukrepanje v takšnih primerih; zagotovitev absorpcijskih sredstev v količini za ukrepanje v primeru razlitja 100 kg goriva ali olja ter nepropustne posode za onesnaženi material z volumnom vsaj 2 m3; ter zagotovitev mesta za oskrbo gradbene mehanizacije in delovnih strojev z gorivom na posebno urejenem območju gradbišča, kjer se v času oskrbe postavi začasna lovilna skleda)
f. | izvedba monitoringa hrupa v času gradnje, kot izhaja iz določb gradbenega dovoljenja in presoje vplivov na okolje
2. | Zakoličba objekta vključno z izdelavo zakoličbenega zapisnika in vsemi potrebnimi profili za izvedbo del, zakoličba za objekt in vse komunalne vode.
3. | Ureditev gradbišča, ograja, tabla, opozorila,.. vse v skladu z gradbenim dovoljenjem in varnostnim načrtom ter v dogovoru z investitorjem
4. | Vsa ostala dela, ki s popisom niso zajeta, so pa zahtevana na podlagi razpisa naročnika in v skladu z osnutkom pogodbe
Zemeljska dela
Dela je treba izvajati po določilih veljavnih tehničnih predpisov in skladno z obveznimi standardi.
V ceni posameznih postavk za zemeljska dela je upoštevati še:
- dela in ukrepe po določilih veljavnih predpisov varstva pri delu;
- pregled bočnih strani izkopov vsak dan pred pričetkom dela zlasti pa po deževnem vremenu, mrazu ali miniranju;
- čiščenje temeljnih izkopov neposredno pred pričetkom betoniranja.
V ceni za enoto je treba upoštevati vsa dela, ki so opisana v posamezni postavki ter vsa dela in ukrepe iz zgornje točke tega splošnega opisa.
Pri izvedbi izkopov je potrebno obvezno upoštevati navodila in mnenje geomehanika. Po opravljenem izkopu in kontroli geomehanik poda svoje mnenje, ki je merodajno za nadaljevanje dela.
Ponudnik mora vkalkulirati strošek izvedbe začasne deponije za material za ponovni zasip in sicer v odvisnosti od možnosti ali deponija ob objektu ali pa na začasni deponiji izven lokacije gradnje.
V primeru da posamezne postavke v popisu ne zajemajo celotnega opisa potrebnega za funkcionalno dokončanje dela, mora ponudnik izvedbo le tega vključiti v ceno na enoto!
V ceni na enoto je potrebno upoštevati vse prenose, transporte, pomožne dela, začasna podpiranja, premične odre in čiščenje po zaključku del, vso potrebno zaščito pred uničenjem oz. poškodovanjem, vsa nakladanja in prevoz odvečnega materiala oz. izkopa na začasno in stalno deponijo s plačilom takse za deponijo.
Brežine izkopov je potrebno kopati pod naklonom, glede na trdnost kopane zemlje. Če se se koplje v večjo globino je treba kopati v obliki stopnic, oziroma izvesti ustrezno opiranje bočnih sten, kar je zajeti v ceni posamezne postavke za izkope.
Izpodkopavanje zemlje je prepovedano.
Količine vseh izkopov, zasipov kot tudi odvozov so podane v raščenem stanju.
Standardi, ki se nanašajo zemeljska dela, oziroma materiale, ki se uporabljajo pri zemeljskih delih.
A. | Geotekstilije in geotekstilijam sorodni izdelki – Značilnosti, ki se zahtevajo pri nasipih, temeljih in trdnih strukturah in geotekstilije ki se zahtevajo pri drenažnih sistemih
SIST EN 13251:2001
SIST EN 13251:2001/ A1:2005
SIST EN 13252:2001
SIST EN 13252:2001/ A1:2005
B. | Agregat za gradnjo cest
SIST EN 12620:2002
Armirano-betonska dela
Splošni opis
1. | Dela je treba izvajati po določilih veljavnih tehničnih predpisov in normativov in skladno z obveznimi standardi.
2. | Vgrajeni materiali za ta dela morajo po kvaliteti ustrezati določilom veljavnih tehničnih predpisov in veljavnim standardom.
3. | V ceni posameznih postavk za betonska dela je zajeti poleg izdelave dobave in vgradnje po opisu še:
- dela in ukrepe po določilih veljavnih predpisov varstva pri delu;
- čiščenje in vlaženje opažev neposredno pred pričetkom betoniranja;
- manjša popravila opažev med betoniranjem;
- vgrajevanje betona v opaže ter premeščanje lijaka ali transportne cevi med betoniranjem;
- zgoščevanje betona
- nega betona: močenje, zaščita pred mrazom, vetrom, tresljaji, soncem itd;
- čiščenje betonskega železa od blata, rje, ki se lušči, maščobe; postavljanje podložk in začasno vezanje
- kontrolirati, da so vsa sidra, škatle, vložki, doze, cevi in podobno, na predvidenih mestih.
4. | V ceni za enoto mora biti upoštevano poleg del, opisanih v posamezni postavki ter del in ukrepov iz točke 2. tega splošnega opisa še:
- dobava vsega potrebnega materiala z vsemi transporti in manipulativnimi stroški ter ustreznim skladiščenjem in transporti do mesta mešanja;
- izdelava betona;
- vsi transporti materiala, polizdelkov in izdelkov do mesta vgrajevanja ter vsi potrebni delovni odri
5. | Za obliko in mesto morebitne delovne rege oz. prekinitve betoniranja se je treba predhodno dogovoriti s projektantom - statikom.
6. | Betonska armatura mora biti obdelana v skladu z veljavnimi predpisi in točno po armaturnih načrtih; pritrjena mora biti tako, da ostane med betoniranjem na svojem mestu in v zahtevanem položaju.
7. | Za izvajalca del so merodajne zahtevane trdnosti betonov, ki so navedene v posamezni postavki popisa oziroma v statičnem računu in armaturnih načrtih. V primeru neskladnosti velja tolmačenje statika.
8. | V primeru da posamezne postavke v popisu ne zajemajo celotnega opisa potrebnega za funkcionalno dokončanje dela, mora ponudnik izvedbo le tega vključiti v ceno na enoto!
9. | Betonska dela splošno: Konstrukcije iz betona morajo biti ravne, izdelane po opažnem načrtu, brez votlih mest in brez iztekanj cementnega gela na stikih opažev. Nega betona vsebuje zaščito vgrajenega betona do polne trdnosti pred prevelikim izhlapevanjem vode iz betona, kakor tudi zaščito pred nizkimi temperaturami. Izvajalec mora pustiti v vseh betonskih konstrukcijah odprtine za montažo instalacij. Splošno o izgledu betonov: Vsi betoni morajo biti izdelani v kvalitetnem opažu in ravni.
10. | Vse betonske površine mora izvajalec predati popolnoma ravne, vse neravnine, ki bi jih bilo eventuelno potrebno izravnati bodo upoštevane kot nekvalitetne in gredo na račun izvajalca betonskih del.
11. | Pred izvedbo AB je izvajalec obvezan izdelati Projekt izvajanja betonski konstrukcij (projekt betona).
12. | Pred izvedbo AB del je preveriti in upoštevati vsa navodila in opombe, ki so navedene pri opažih.
13. | Pri izvajanju betonskih del je nujno upoštevati vsa navodila statika, ki so podana v njegovem tehničnem poročilu. Vse po detajlih projekta PZI.
14. | V ceni posamezne postavke betonskih konstrukcij mora biti vkalkuirna cena končnega poročila o kvaliteti vgrajenega betona.
15. | V cenah zajeti odvzem vzorcev betona na gradbišču.
Standardi, ki se nanašajo na AB oziroma materiale, ki se uporabljajo pri AB delih.
Cement – 1. del: Sestava, zahteve in merila skladnosti za običajne cemente
SIST EN 197-1:2002
Agregati za beton
SIST EN 12620:2002
Lahki agregati – 1. del: Lahki agregati za beton, malto in injekcijsko malto
SIST EN 13055-1:2002
Beton - 1.del - Specifikacija, lastnosti, proizvodnja in skladnost
SIST EN 206-1:2003
SIST EN 206-1:2003/A1:2004
SIST EN 206-1:2003/A2:2005
SIST EN 1026:2004
Armatura
slovensko tehnično soglasje STS-05/007
STS-05/012 za armaturne mreže
STS-06/042 za rezano in krivljeno armaturo
Betonarna ki proizvede beton o kontroli proizvodnje
Certifikat kontrole proizvodnje s strani certifikacijskega organa
Kemijski dodatki za beton
SIST EN 934-2:2002
SIST EN 934-4:2002
SIST EN 934-6:2002
Kemijski dodatki za beton, malto in injekcijsko maso – 2.del: Kemijski dodatki za beton – Definicije, zahteve, skladnost, označevanje in obeleževanje
SIST EN 934-2:2002
SIST EN 934-2:2002/A1:2004
SIST EN 934-2:2002/A2:2006
SIST EN 934-3:2004
SIST EN 934-3:2003/AC:2005
Proizvodi in sistemi za zaščito in popravilo betonskih konstrukcij – Definicije, zahteve, kontrola kakovosti in ovrednotenje skladnosti – 2.del: Sistemi za zaščito površine betona
SIST EN 1504-2:2004
Proizvodi in sistemi za zaščito in popravilo betonskih konstrukcij – Definicije, zahteve, kontrola kakovosti in ovrednotenje skladnosti – 3.del: Konstrukcijska in nekonstrukcijska popravila
SIST EN 1504-3:2006
Proizvodi in sistemi za zaščito in popravilo betonskih konstrukcij – Definicije, zahteve, kontrola kakovosti in ovrednotenje skladnosti – 4.del: Konstrukcijsko povezovanje
SIST EN 1504-4:2005
Proizvodi in sistemi za zaščito in popravilo betonskih konstrukcij – Definicije, zahteve, kontrola kakovosti in ovrednotenje skladnosti – 5.del: Injektiranje betona
SIST EN 1504-5:2005
Proizvodi in sistemi za zaščito in popravilo betoskih konstrukcij – Definicije, zahteve, kontrola kakovosti in ovrednotenje skladnosti – 6. del: Sidranje armaturne palice
SIST EN 1504-6:2006
Proizvodi in sistemi za zaščito in popravilo betonskih konstrukcij – Definicije, zahteve, kontrola kakovosti in ovrednotenje skladnosti – 7.del: Zaščita armature proti koroziji
SIST EN 1504-7:2006
Mikro silika za beton – 1.del: Definicije, zahteve in merila skladnosti
SIST EN 13263-1:2005
Tesarska dela – opaži in odri
1. | Vsa opažarska dela je potrebno izvajati v skladu z določili veljavnih tehničnih predpisov in skladno z obveznimi standardi.
2. | Opažni material mora po kvaliteti ustrezati določilom veljavnih tehničnih predpisov in obveznim standardom.
3. | Opaži morajo biti izdelani točno po projektirani obliki in merah oz. kotah betonske konstrukcije z vsemi potrebnimi podporami, oporami, horizontalno in vertikalno povezavo, tako, da so stabilni in sposobni za prevzem obtežbe betona in tehnologijo dela. Notranje površine opažev morajo biti ravne. Opaži morajo biti izdelani tako, da se razopaženje opravi lahko, brez pretresov in poškodovanja betonske konstrukcije.
4. | Cena po enoti za posamezne postavke za tesarska dela vsebujejo, poleg izdelave same, ki je opisana v posamezni postavki, še vsa potrebna pomožna dela in ukrepe:
- izdelavo in odstranitev opažev;
- podpiranje, zavetrovanje in vezavo opažev;
- ruvanje žičnikov, čiščenje opažev, sortiranje lesa in opažnih elementov;
- vzdrževanje materiala in elementov opažev;
- vzdrževanje naprav in premičnih odrov;
- dela in ukrepe varstva pri delu.
5. | Opaže vidnih konstrukcij in neometanih konstrukcij je treba razumeti tako, da so te neometane, nepokrite betonske konstrukcije, pri katerih se želi doseči popolnoma ravno površino (skladno s predpisanimi tolerancami) in kjer je to navedeno, tudi vidno strukturo lesa.
6. | V ceni za enoto je treba poleg del, ki so opisana v posamezni postavki ter del in ukrepov iz točke 4. tega splošnega opisa, upoštevati še:
- dobavo lesa in opažnih elementov, pritrdilnega, veznega in pomožnega materiala, z vsemi transporti in manipulativnimi stroški;
- vse notranje transporte.
Istočasno z izdelavo opažev se polagajo v opaže tudi razvodi in doze za elektroinstalacije in ostali elementi po načrtih inštalacij!
7. | Opombe:
V cenah na enoto pri postavkah z navedbo "vidni beton" mora ponudnik zajeti tudi eventuelni strošek obdelave betona pred slikopleskarskimi deli ter vgradnjo trikotnih letvic 3x3 cm na vseh odprtih robovih ter na konzolnih ploščah za izvedbo odkapa. Odprtine v opažih AB zidov in AB plošč se ne odbijajo vendar mora ponudnik zajeti v osnovni ceni za enoto opaža vse predvidene preboje, katere se ne obračunava kot dodatno delo razen prebojev, ki so s tem popisom obdelani v ločenih postavkah.
9. | Odri:
Za vse odre je izdelati statični izračun s strani odgovornega statika. Odre je izdelati, pregledovati in voditi dokumentacijo v skladu s predpisi. SIST HD 1000 za sistemske delovne odre.
Vsi odri na zgradbi morajo biti napravljeni, premeščeni in odstranjeni z delavci predpisane kvalifikacije in pod nadzorstvom odgovorne strokovne osebe gradbišča.
Ves materiala za napravo odrov mora biti kvaliteten in ustreznih dimenzij, kar je treba pred vgraditvijo preveriti.
Pred uporabo ter vsaj enkrat tedensko med uporabo in pred ponovno uporabo po daljši prekinitvi del, mora vse odre pregledati odgovorna strokovna oseba izvajalca.
10. | V primeru da posamezne postavke v popisu ne zajemajo celotnega opisa potrebnega za funkcionalno dokončanje dela, mora ponudnik izvedbo le tega vključiti v ceno na enoto!
11. | Pred izvedbo opažov je preveriti in upoštevati vsa navodila in opombe, ki so navedene pri AB delih..
12. | Vse delovne odre za vsa potrebna dela višine do 8 m je potrebno zajeti pri posameznih postavkah ali kot nepredvidena dela, ker s tem popisom niso opredeljeni.
13. | Eventuelne distančne cevke je potrebno po odstranitvi opaža odstraniti in zatesniti z ustreznim materialom, kjer je potrebno mora polnilo zagotavljati vodotesnost
Zidarska dela
Splošni opis
Dela je potrebno izvajati po določilih veljavnih tehničnih predpisov in normativov in skladno z obveznimi standardi. Tudi vsi vgrajeni materiali morajo ustrezati določilom veljavnih tehničnih predpisov in veljavnim standardom.
Vsa dela morajo biti izvršena tako, da je zagotovljena funkcionalnost, stabilnost, varnost, natančnost in življenjska doba posameznih elementov.
Vsa dela je izvajati v skladu s projektno dokumentacijo.
V ceni za enoto mora biti upoštevano, poleg del in ukrepov, opisanih pri posameznih vrstah del od A. do E. ter del, opisanih v posamezni postavki predračuna še:
- dobava vsega osnovnega in pomožnega materiala z vsemi transporti in manipulativnimi stroški;
- priprava malt;
- vsi notranji transporti materiala, polizdelkov in izdelkov;
V primeru da posamezne postavke v popisu ne zajemajo celotnega opisa potrebnega za funkcionalno dokončanje dela, mora ponudnik izvedbo le tega vključiti v ceno na enoto!
A. | IZOLACIJE
Kot izolacije se smatra vse vrste hidroizolacij temeljev, tlakov, zidov in stropov in vse vrste topltnih izolacij kot so izolacije tlakov, sten stropov, streh,..
Cene po enoti za posamezne postavke za izolacijska dela vsebujejo poleg izdelave, opisane v posamezni postavki, še:
- vsa dela in ukrepe po določilih veljavnih predpisov varstva pri delu;
- dobavo izolacijskega materiala s prenosom do mesta vgraditve;
- samo vgraditev po vseh pravilih stroke
B. | ZIDANJE
Cene po enoti za posamezne postavke za zidarska dela vsebujejo poleg izdelave, opisane v posamezni postavki, še vsa pomožna dela in ukrepe:
- vsa dela in ukrepe po določilih veljavnih predpisov varstva pri delu;
- vsa potrebna merjenja z določanjem točk, smeri, višin in ravnin, nameščanje in zaščito oznak, vodil itd;
- zaščito izdelkov pred mrazom, vročino, dežjem in fizičnimi poškodbami., kar še posebej velja za vidne zidove;
- premeščanje zidarskih odrov;
- čiščenje prostorov, izdelkov in delovnih priprav med delom in po končanem delu.
- fuge morajo biti polne
- odvečno malto je potrebno odstraniti iz stikov, dokler je še sveža.
C. | VZIDAVE
Cena po enoti za posamezne postavke za vzidave in zidarske obdelave zajemajo, poleg del opisanih v posamezni postavki, še:
- merjenje in označevanje lege vzidave elementa;
- dolbljenje oz. drug način priprave ležišča pred zalivanjem;
- nameščanje, sidranje, opiranje, podpiranje in vezanje elementa za vzidavo.
Dobava elementov načeloma ni upoštevana pri vzidavi temveč v obrtniških delih; upoštevati jo je treba samo, če je to v posamezni postavki za vzidave posebej navedeno, v nasprotnem primeru se le ta upošteva pri dobavi posameznih obrtniških elementov.
D. | OMETI
Cene po enoti za posamezne postavke za izvedbo ometov vsebujejo, poleg izdelave, opisane v posamezni postavki, še vsa pomožna dela in ukrepe:
- dela in ukrepe po določilih veljavnih predpisov varstva pri delu;
- vsa potrebna merjenja z določanjem točk, smeri, višin in ravnin, nameščanje in zaščito oznak, vodil itd;
- potrebno predhodno čiščenje reg in podlog ter vlaženje podlog;
- izdelava faz, zaključkov in špalet;
- zaščito izdelkov pred mrazom, vročino, vetrom in fizičnimi poškodbami;
- krpanje poškodovanih podlog.
- odvečno malto je potrebno odstraniti, dokler je še sveža.
E. | ESTRIHI IN PREVLEKE
1. | Cene po enoti za posamezne postavke za cementne prevleke in estrihe vsebujejo, poleg del, opisanih v posamezni postavki ter splošnih določil za zidarska dela še:
- čiščenje in vlaženje betonske podloge (po potrebi tudi močenje s cementnim mlekom, če obstoja nevarnost, da se prevleka sicer ne bi prijela na podlago),
- določanje višinskih točk in vseh ravnin, priprava, nameščanje in odstranitev vodil;
- zaščito izdelka v primeru potrebe vsaj tri dni pred vplivom mraza, vročine ali vetra;
- zaščito pred fizičnimi poškodbami.
- samo izvedba po opisu in predilih stroke
- upoštevanje dilatacijskih trakov za plavajoče pode in izvedbo ustreznih dilatacij v estrihih po pravilih stroke, kot tudi vse potrebne elemente za napravo dilatacij, ki s tem popisom niso posebej obravnavane
Standardi, ki se nanašajo zidarska dela, oziroma materiale, ki se uporabljajo pri zidarskih delih.
Zidarski cement – 1. del: Sestava, zahteve in merila skladnosti
SIST EN 413-1:2004
Gradbeno apno – 1. del: Definicije, zahteve in merila skladnosti
SIST EN 459-1:2002
Specifikacija za zidake – 1. del: Opečni zidaki
SIST EN 771-1:2004
SIST EN 771-1:2004/ A1:2005
Specifikacija za zidake – 2.del: Apneno peščeni zidaki
SIST EN 771-2:2004
SIST EN 771-2:2004/A1:2005
Specifikacija za zidake – 3. del: Betonski zidaki (kompaktni in lahki agregati)
SIST EN 771-3:2004
SIST EN 771-3:2004/ A1:2005
Specifikacija za zidake – 4.del: Zidaki iz avtoklaviranega celičastega betona
SIST EN 771-4:2004
SIST EN 771-4:2004/A1:2005
Specifikacija za zidake – 5.del: Zidaki iz umetnega kamna
SIST EN 771-5:2004
SIST EN 771-5:2004/A1:2005
Specifikacija za zidake – 6.del: Zidaki iz naravnega kamna
SIST EN 771-6:2005
Specifikacija za dodatne komponente zidovine – 1. del: Vezna stremena, sidrni trakovi, obešala in konzole
SIST EN 845-1:2004
Specifikacija za dodatne komponente zidovine – 2. del: Preklade
SIST EN 845-2:2004
Specifikacija za dodatne komponente zidovine – 3. del: Jeklene mreže za armiranje naležnih reg
SIST EN 845-3:2004
Specifikacija malt za zidanje – 1. del: Malta za grobi in fini omet
SIST EN 998-1:2004
SIST EN 998-1:2004/ AC:2006
Specifikacija malt za zidanje – 2. del: Malta za zidanje
SIST EN 998-2:2004
Kovinski profili – Definicije, zahteve in preskusne metode – 1. del: Notranji omet
SIST EN 13658-1:2005
Kovinski profili – Definicije, zahteve in preskusne metode – 2. del: Zunanji omet
SIST EN 13658-2:2005
Estrihi - Materiali za estrihe – Lastnosti in zahteve
SIST EN 13813:2003
Lahki agregati – 1. del: Lahki agregati za beton, malto in injekcijsko malto
SIST EN 13055-1:2002
Lahki agregati – 2. del: Lahki agregati za bitumenske zmesi in površinske prevleke ter za uporabo v nevezanih in vezanih mešanicah
SIST EN 13055-2:2004
Vlakna za beton – 1. del: Jeklena vlakna – Definicije, specifikacije in skladnost
SIST EN 14889-1:2006
Vlakna za beton – 2. del: Polimerna vlkna – Definicije, specifikacije in skladnost
SIST EN 14889-2:2006
Agregati za malte
SIST EN 13139:2002
Mavčna veziva in mavčni notranji ometi – 1. del: Definicije in zahteve
SIST EN 13279-1:2005
Veziva, sestavljena veziva in industrijsko pripravljene mešanice za estrihe na osnovi kalcijevega sulfata – 1. del: Definicije in zahteve
SIST EN 13454-1:2004
Veziva za magnezitne estrihe – Akustični magnezit in magnezijev klorid – 1. del: Definicije in zahteve
SIST EN 14014-1:2004
Toplotnoizolacijski proizvodi za stavbe – Proizvodi iz mineralne volne (MW) – Specifikacija
SIST EN 13162:2002
SIST EN 13162:2002/ AC:2006
Toplotnoizolacijski proizvodi za stavbe – Proizvodi iz ekspandiranega polistirena (EPS) – Specifikacija
SIST EN 13163:2002
SIST EN 13163:2002/ AC:2006
Toplotnoizolacijski proizvodi za stavbe – Proizvodi iz ekstrudiranega polistirena (XPS) – Specifikacija
SIST EN 13164:2002
SIST EN 13164:2002/ A1:2004
SIST EN 13164:2002/ AC:2006
Toplotnoizolacijski proizvodi za stavbe – Proizvodi iz trde poliuretanske pene (PUR) – Specifikacija
SIST EN 13165:2002
SIST EN 13165:2002/ A1:2004
SIST EN 13165:2002/ A2:2005
SIST EN 13165:2002/ AC:2006
Toplotnoizolacijski proizvodi za stavbe – Proizvodi iz fenolne pene (PF) – Specifikacija
SIST EN 13166:2002
SIST EN 13166:2002/A1:2004
SIST EN 13166:2002/AC:2006
Toplotnoizolacijski proizvodi za stavbe – Proizvodi iz penjenega stekla (CG) – Specifikacija
SIST EN 13167:2002
SIST EN 13167:2002/A1:2004
SIST EN 13167:2002/AC:2006
Toplotnoizolacijski proizvodi za stavbe – Proizvodi iz lesne volne (WW) – Specifikacija
SIST EN 13168:2002
SIST EN 13168:2002/A1:2004
SIST EN 13168:2002/AC:2006
Toplotnoizolacijski proizvodi za stavbe – Proizvodi iz ekspandiranega perlita (EPB) – Specifikacije
SIST EN 13169:2002
SIST EN 13169:2002/A1:2004
SIST EN 13169:2002/AC:2006
Toplotnoizolacijski proizvodi za stavbe _ Proizvodi iz ekspandirane plute (ICB) – Specifikacija
SIST EN 13170:2002
SIST EN 13170:2002/AC:2006
Toplotnoizolacijski proizvodi za stavbe – Proizvodi iz lesenih vlaken (WF) – Specifikacija
SIST EN 13171:2002
SIST EN 13171:2002/A1:2004
SIST EN 13171:2002/AC:2006
Toplotnoizolacijski materiali in proizvodi – Proizvodi iz ekspandiranega glinenega agregatnega proizvoda (LWA), oblikovani na mestu vgradnje – 1.del: Specifikacija za vezane in razsute proizvode pred vgradnjo
SIST EN 14063-1:2005
SIST EN 14063-1:2005/AC:2007
Toplotnoizolacijski proizvodi za stavbe _ Proizvodi iz ekspandiranega perlita (EP), oblikovani na mestu vgradnje – 1.del: Specifikacija za vezane in razsute proizvode pred vgradnjo
SIST EN 14316-1:2005
Toplotnoizolacijski materiali in proizvodi – Proizvodi iz razplastenega vermikulita (EV), oblikovani na mestu vgradnje – 1.del: Specifikacija za vezane in razsute proizvode pred vgradnjo
SIST EN 14317-1:2005
Geotekstilije in geotekstilijam sorodni izdelki – Značilnosti, ki se zahtevajo pri drenažnih sistemih
SIST EN 13252:2001
SIST EN 13252:2001/ A1:2005
Hidroizolacijski trakovi – Polimerni in elastomerni tesnilni trakovi za temelje – Definicije in lastnosti
SIST EN 13967:2005
SIST EN 13967:2005/ A1:2007
Hidroizolacijski trakovi – Bitumenski tesnilni trakovi za temelje – Definicije in lastnosti
SIST EN 13969:2005
SIST EN 13969:2005/ A1:2007
Hidroizolacijski trakovi – Bitumenski trakovi, ki kontrolirajo gibanje vode in/ali vodne pare – Definicije in lastnosti
SIST EN 13970:2005
SIST EN 13970:2005/ A1:2007
Hidroizolacijski trakovi – Polimerni in elastomerni trakovi, ki kontrolirajo gibanje vode in/ali vodne pare – Definicije in lastnosti
SIST EN 13984:2005
SIST EN 13984:2005/A1:2007
Hidroizolacijski trakovi – Polimerni in elastomerni trakovi za tesnjenje – Definicije in lastnosti
SIST EN 14909:2006
Hidroizolacijski trakovi – Bitumenski trakovi za tesnjenje – Definicije in lastnosti
SIST EN 14967:2006
Hidroizolacijski trakovi - Bitumenski hidroizolacijski trakovi - Zahteve
SIST EN 1031(2)
Kemijski dodatki za beton, malto in injekcijsko maso – 2. del: Kemijski dodatki za beton – Definicije, zahteve, skladnost, označevanje in obeleževanje
SIST EN 934-2:2002
SIST EN 934-2:2002/ A1:2004
SIST EN 934-2:2002/ A2:2006
Kemijski dodatki za beton, malto in injekcijsko maso – 3.del: Kemijski dodatki za malto za zidanje – Definicije, zahteve, skladnost, označevnaje in obeleževanje
SIST EN 934-3:2004
SIST EN 934-3:2004/AC:2005
Pigmenti za obarvanje gradbenih materialov na osnovi cementa in/ali apna – Specifikacije in metode preskušanja
SIST EN 12878:2005
SIST EN 12878:2005/ AC:2006
Bitumenske zmesi – Specifikacije materialov – 4. del: Vročevaljani asfalt
SIST EN 13108-4:2006
Bitumenske zmesi – Specifikacije materialov –2. del: Bitumenski beton za zelo tanke plasti
SIST EN 13108-2:2006
Dimniki – Sestavni deli – Betonski elementi (nosilnega) plašča dimnika
SIST EN 12446:2003
Dimniki – Zahteve za kovinske dimnike – 1. del: Proizvodi za sistemske dimnike
SIST EN 1856-1:2003
SIST EN 1856-1:2003/ A1:2006
Dimniki – Zahteve za kovinske dimnike – 2.del: Kovinske tuljave in dimniški priključki
SIST EN 1856-2:2004
Dimniki – Sestavni deli – Betonski bloki za dimnike
SIST EN 1858:2003
Dimniki – Sestavni deli – Betonske tuljave za dimnike
SIST EN 1857:2003
SIST EN 1857:2003/AC:2006
SIST EN 1857:2003/AC:2007
Dimniki – Keramične tuljave – Zahteve in preskusne metode
SIST EN 1457:1999
SIST EN1457:1999/A1:2003
SIST EN 1457:1999/AC:2006
SIST EN 1457:1999/A1:2003/AC:2007
Dimniki – Sistemski dimniki s keramičnimi tuljavami – 1. del: Zahteve za odpornost proti požarui saj in preskusne metode
SIST EN 13063-1:2006+A1:2007
Dimniki – Sistemski dimniki s keramičnimi tuljavami – 2. del: Zahteve in preskusne metode za delovanje v vlažnih razmerah
SIST EN 13063-2:2005+A1:2007
Dimniki – Sistemski dimniki s keramičnimi tuljavami – 3.del: Zahteve in preskusne metode za dimnike z zračnimi kanali
SIST EN 13063-3:2007
Dimniki – Keramični (zunanji) plašči za sistemske dimnike – Zahteve in preskusne metode
SIST EN 13069:2006
Dimniki – Zahteve in preskusne metode za keramične zaključke dimničnih tuljav
SIST EN 13502:2003
Dimniki – Zahteve in preskusne metode za kovinske dimnike in od materialov neodvisne kanale za dovod zraka za ogrevalne naprave v zaprtih prostorih – 1. del: Navpični terminali za odvod dima in dovod zraka za plinske kotle tipa C6
SIST EN 14989-1:2007
Prostostoječi dimniki – 5.del: Material za notranje zidane cevi – Specifikacije za proizvod
SIST EN 13084-5:2005
SIST EN 13084-5:2005/AC:2007
Prostostoječi dimniki – 7.del: Specifikacije proizvoda za cilindrične jeklene proizvode, ki se uporabljajo za enojne zidne jeklene dimnike in jeklene cevi
SIST EN 13084-7:2006
Dimniki – Sistemski dimniki s plastičnimi dimničnimi tuljavami – Zahteve in preskusne metode
SIST EN 14471:2006
Odprti kamini in kaminski vložki na trda goriva - Zahteve in preskusne metode
SIST EN 13229:2003
SIST EN 13229:2003/A1:2004
SIST EN 13229:2003/A2:2005
SIST EN 13229:2003/AC:2006
SIST EN 13229:2003/A2:2005/AC:2007
SIST EN 13229:2003/A2:2005/AC:2008
Tesarska dela
Splošna določila:
1. | Dela je potrebno izvajati v skladu z tehničnimi predpisi in normativi v soglasju z obveznimi standardi.
2. | Material za ta dela mora po kvaliteti ustrezati določilom veljavnih normativov in standardom.
3. | Pri izvedbi je potrebno upoštevati tudi navodila, pogoje in podatke proizvajalca krovnega materiala, ki je uporabljen pri predmetnem objektu.
4. | V ceni za enoto je potrebno upoštevati, poleg del, opisanih v posamezni postavki še:
- snemanje potrebnih izmer na objektu;
- pregled pripravljenih podlog in fino čiščenje pred pričetkom dela;
- dobavo osnovnega, pritrdilnega in pomožnega materiala, z vsemi transportnimi in manipulativnimi stroški;
- delo v delavnici in na objektu, z vsemi dajatvami;
- prevoz izdelkov in materiala na objekt, z nakladanjem, razkladanjem, skladiščenjem in prenosi do mesta vgraditve;
- čiščenje izdelkov po končanem delu in podobno;
- vsa dela in ukrepe po določilih zakona o varstvu pri delu.
6. | Za vsa tesarska dela upoštevaj tudi splošna določila iz tesarskih del.
Tesarska dela splošno: Vse lesene konstrukcije morajo biti izdelane točno in v dimenzijah kot jih predvideva projekt ter po veljavnih tehničnih predpisih. Vse lesene dele je potrebno impregnirati (biocidno, fungicidno, protipožarno). Impregnacijo upoštevati v ceni.
7. | V primeru da posamezne postavke v popisu ne zajemajo celotnega opisa potrebnega za funkcionalno dokončanje dela, mora ponudnik izvedbo le tega vključiti v ceno na enoto!
Standardi, ki se nanašajo tesarska dela, oziroma materiale, ki se uporabljajo pri tesarskih delih.
Lesene konstrukcije – Lepljeni lamelirani les – Zahteve
SIST EN 14080:2005
Lesene konstrukcije – Razvrščanje konstrukcijskega lesa s fazonskimi kosi po trdnosti – 1. del: Splošne zahteve
SIST EN 14081-1:2006
Lesne plošče za uporabo v gradbeništvu – Lastnosti, ocenjevanje skladnosti in označevanje
SIST EN 13986:2005
Fasaderska dela
V primeru da posamezne postavke v popisu ne zajemajo celotnega opisa potrebnega za funkcionalno dokončanje dela, mora ponudnik izvedbo le tega vključiti v ceno na enoto!
Cena po enoti za posamezno postavko za fasaderska dela vsebujejo, poleg izdelave same, ki je opisana v posamezni postavki, še vsa potrebna pomožna dela in ukrepe:
- dela in ukrepe po določilih veljavnih predpisov varstva pri delu;
- ustrezno pripravo podlage, vsi prenosi materiala
- čiščenje prostorov, odrov, izdelkov in delovnih priprav po dovršenemu delu.
Izvajalec mora dati v pisno potrditev delavniške načrte za vse elemente in vzorce finalnih obdelav.
Standardi, ki se nanašajo fasaderska dela, oziroma materiale, ki se uporabljajo pri fasaderskih delih.
Toplotnoizolacijski proizvodi za stavbe – Proizvodi iz mineralne volne (MW) – Specifikacija
SIST EN 13162:2002
SIST EN 13162:2002/ AC:2006
Toplotnoizolacijski proizvodi za stavbe – Proizvodi iz ekspandiranega polistirena (EPS) – Specifikacija
SIST EN 13163:2002
SIST EN 13163:2002/ AC:2006
Toplotnoizolacijski proizvodi za stavbe – Proizvodi iz ekstrudiranega polistirena (XPS) – Specifikacija
SIST EN 13164:2002
SIST EN 13164:2002/ A1:2004
SIST EN 13164:2002/ AC:2006
Toplotnoizolacijski proizvodi za stavbe – Proizvodi iz trde poliuretanske pene (PUR) – Specifikacija
SIST EN 13165:2002
SIST EN 13165:2002/ A1:2004
SIST EN 13165:2002/ A2:2005
SIST EN 13165:2002/ AC:2006
Obešene fasade – Standard za proizvod
SIST EN 13830:2003
Pigmenti za obarvanje gradbenih materialov na osnovi cementa in/ali apna – Specifikacije in metode preskušanja
SIST EN 12878:2005
SIST EN 12878:2005/ AC:2006
Kovinski profili – Definicije, zahteve in preskusne metode – 2.del: Zunanji omet
SIST EN 13658-2:2005
Krovsko kleparska dela
Splošna določila:
1. | Dela je potrebno izvajati v skladu z tehničnimi predpisi, normativi in standardi.
2. | Material za ta dela mora po kvaliteti ustrezati določilom veljavnih normativov in standardov.
3. | Pri izvedbi je potrebno upoštevati tudi navodila, pogoje in podatke proizvajalca krovnega materiala.
4. | V ceni za enoto je potrebno upoštevati, poleg del, opisanih v posamezni postavki še:
- snemanje potrebnih izmer na objektu;
- pregled pripravljenih podlog in fino čiščenje pred pričetkom dela;
- dobavo in polaganje enega sloja strešne lepenke pod pločevinastimi oblogami na opeki, malti in betonu;
- dobavo osnovnega, pritrdilnega in pomožnega materiala, z vsemi transportnimi in manipulativnimi stroški;
- delo v delavnici in na objektu, z vsemi dajatvami;
- prevoz izdelkov in materiala na objekt, z nakladanjem, razkladanjem, skladiščenjem in prenosi do mesta vgraditve;
- montažo vseh slojev po opisu v skladu s pravili stroke
- čiščenje izdelkov po končanem delu in podobno;
- vsa dela in ukrepe po določilih zakona o varstvu pri delu.
5. | V primeru da posamezne postavke v popisu ne zajemajo celotnega opisa potrebnega za funkcionalno dokončanje dela, mora ponudnik izvedbo le tega vključiti v ceno na enoto!
Krovska dela
Betonski strešniki in fazonski kosi za prekrivanje streh in oblaganje sten – Specifikacije za izdelek
SIST EN 490:2005
Montažni betonski izdelki – Specialni strešni elementi
SIST EN 13693:2004
Opečni strešniki in fazonski kosi – Definicije in specifikacije izdelkov
SIST EN 1304:2005
Vlakanato-cementne strešne plošče in fazonski kosi-Specifikacija proizvoda in preskusne metode
SIST EN 492:2005
SIST EN 492:2005/A1:2006
SIST EN 492:2005/A2:2006
Vlaknato-cementne valovite strešne plošče in fazonski kosi – Specifikacija proizvoda in preskusne metode
SIST EN 494:2005+A3:2007
Valovite bitumenske plošče – Specifikacije in preskusne metode
SIST EN 534:2006
Bitumenske skodle, ojačene z mineralnimi in/ali sintetičnimi materiali – Specifikacije in preskusne metode
SIST EN 544:2006
Pomožna oprema za prekrivanje streh – Oprema za dostop na streho – Pohodne poti, stopnice in lestve
SIST EN 516:2006
Dodatna oprema za prekrivanje streh – Varnostne strešne kljuke
SIST EN 517:2006
Montažna oprema za prekrivanje streh – Pritrjene strešne lestve – Specifikacija za izdelek in preskusne metode
SIST EN 12951:2005
Montažna oprema za prekrivanje streh – Plastične svetlobne kupole – Specifikacija za izdelek in preskusne metode
SIST EN 1873:2006
Toge podložne folije za strehe - Definicije in lastnosti
SIST EN 14964:2007
Kleparska dela
Povsem podprta pločevina in trakovi za pokrivanje streh ter zunanje in notranje obloge – Specifikacija za izdelek in zahteve
SIST EN 14783:2006
Samonosilna pločevina za pokrivanje streh ter zunanje in notranje obloge – Specifikacija proizvoda in zahteve
SIST EN 14782:2006
Ravne strehe
Hidroizolacijski trakovi – Ojačeni bitumenski trakovi za tesnjenje streh – Definicije in lastnosti
SIST EN 13707:2005
SIST EN 13707:2005/A1:2007
Hidroizolacijski trakovi – Definicije in lastnosti podložnih folij – 1. del: Podložne folije za strehe
SIST EN 13859-1:2005
Hidroizolacijski trakovi – Definicije in lastnosti podložnih folij – 2. del: Podložne folije za stene
SIST EN 13859-2:2005
Hidroizolacijski trakovi – Polimerni in elastomerni trakovi za tesnjenje streh – Definicije in lastnosti
SIST EN 13956:2005
SIST EN 13956:2005/ AC:2006
Hidroizolacijski trakovi – Bitumenski trakovi, ki kontrolirajo gibanje vode in/ali vodne pare – Definicije in lastnosi
SIST EN 13970:2005
SIST EN 13970:2005/A1:2007
Hidroizolacijski trakovi – Polimerni in elastomerni trakovi, ki kontrolirajo gibanje vode in/ali vodne pare – Definicije in lastnosti
SIST EN 13984:2005
SIST EN 13984:2005/A1:2007
Ključavničarska dela
1. | Vsi zvari morajo biti estetsko oblikovani in polno zapolnjeni
2. | Dela je treba izvajati po določilih začasnih tehničnih predpisov in skladno z obveznimi standardi.
3. | Material za ta dela mora po kvaliteti ustrezati določilom veljavnih normativov in standardi.
4. | Za izvedbo so merodajni detajli iz arhitektonskega načrta in načrti konstrukcije ter tolmačenja glavnega projektanta in statika.
5. | V ceni za enoto je potrebno upoštevati, poleg del, opisanih v posamezni postavki še:
- snemanje potrebnih izmer na objektu;
- pregled pripravljenih podlog in fino čiščenje le teh pred pričetkom dela;
- dobavo vsega osnovnega, pritrdilnega, spojnega in pomožnega materiala ter pri oknih in vratih tudi okovja in kljuk; z vsemi transportnimi in manipulativnimi stroški;
- delo v delavnici in na objektu, z vsemi dajatvami;
- čiščenje železnih izdelkov in 2x miniziranje, če ni v posamezni postavki drugače zahtevano;
- prevoz izdelkov na objekt, z nakladanjem, razkladanjem, skladiščenjem in prenosi do mesta vgraditve oz. montaže;
- čiščenje izdelkov in prostorov po izvršeni montaži ter zavarovanje do predaje naročniku;
- vsa dela in ukrepe po določilih veljavnih predpisov varstva pri delu;
- vse tesnitve pri oknih in vratih;
- dobavo in vgrajevanje stekla po opisih.
6. | Obračun del se vrši v merskih enotah, ki so označene v posamezni postavki.
7. | V primeru nejasnosti se je izvajalec del oz. ponudnik, dolžan posvetovati s projektantom in statikom že v času izdelave ponudbe.
8. | Druge pripombe:
- v cenah na enoto je potrebno predvideti tudi strošek delavniških načrtov, katere potrdi odgovorni projektant gradbenih konstrukcij in arhitekture.
- v cenah na enoto je potrebno predvideti tudi strošek nadzora in pridobitve potrdila o ustreznosti izvedbe kovinskih konstrukcij
- vse materiale mora pred vgradnjo potrditi odgovorni projektant
- mere je potrebno preveriti na objektu
- vsa jeklena konstrukcija mora biti ustrezno portipožarno zaščitena skladno z študijo požarne varnosti - prevri po študiji, če je potrebno
V primeru da posamezne postavke v popisu ne zajemajo celotnega opisa potrebnega za funkcionalno dokončanje dela, mora ponudnik izvedbo le tega vključiti v ceno na enoto!
9. | Izvajalec mora izdelati in dati v pisno potrditev delavniške in montažne načrte za vse elemente odgovornemu projektantu statiku in dostaviti vzorce finalnih obdelav.
Standardi, ki se nanašajo ključavničarska dela, oziroma materiale, ki se uporabljajo pri ključavničarskih delih.
Vroče valjani izdelki iz konstrukcijskih jekel – 1. del: Splošni tehnični dobavni pogoji
SIST EN 10025-1:2004
Vroče izdelani votli profili iz nelegiranih in drobnozrnatih konstrukcijskih jekel – 1. del: Tehnični dobavni pogoji
SIST EN 10210-1:2006
Hladno oblikovani varjeni votli konstrukcijski profili iz nelegiranih in drobnozrnatih jekel – 1. del: Tehnični dobavni pogoji
SIST EN 10219-1:2006
Dodajni materiali za varjenje – Splošni produktni standard za dodajne materiale in praške za talilno varjenje kovinskih materialov
SIST EN 13479:2005
MIZARSKA DELA
1. | Dela morajo biti izvedena strokovno pravilno in iz najkvalitetnejšega materiala, skladno z veljavnimi tehničnimi predpisi in standardi.
2. | Vse mere navedene v popisu so zidarske in jih je treba obvezno kontrolirati na licu mesta.
Pri izvedbi se je treba držati načrtov in navodil oz. tolmačenj projektanta. V primeru nejasnosti mora izvajalec del oz. ponudnik že v času izdelave ponudbe iskati ustrezna tolmačenja glavnega projektanta. V primeru, da izvajalec opazi v načrtu oz. detajlu napako, mora nanjo opozoriti, delo pa izvesti strokovno pravilno.
3. | V ceni za enoto je potrebno upoštevati, poleg del, opisanih v posamezni postavki še:
- snemanje izmer na licu mesta;
- dobavo vsega osnovnega in pomožnega materiala ter okovja, kljuk in ključavnic, z vsemi transportnimi in manipulativnimi stroški;
- vse delo v delavnici in na objektu z vsemi dajatvami;
- prevoz izdelkov na objekt, z nakladanjem, razkladanjem, skladiščenjem in prenosi do mesta vgraditve oz. montaže; vsi izdelki morajo biti ustrezno zaščiteni, da se med transporti in prenosi ne poškodujejo;
- čiščenje po izvršeni montaži in zaščita do predaje naročniku;
- vse potrebne tesnitve notranjih in zunanjih zapir;
- izdelki, ki so predvideni za pleskanje, morajo biti obdelani do faze za pleskanje ali skupaj s finalizacijo, če je v opisu navedena;
- pri izdelkih v naravni izvedbi je treba upoštevati dvakrat premaz s sandolinom ali drugim ustreznim (ekvivalentnim) premaznim sredstvom za les in lakiranjem;
- dobava vseh slepih podbojev in okvirjev;
- dobava in vgrajevanje stekla po opisih;
- vsa dela in ukrepi po predpisih varstva pri delu.
4. | Druge opombe:
- stavbno pohištvo se izdeluje po potrjenih shemah iz projekta
- mere je potrebno preveriti na objektu
- vso stavbno pohištvo mora imeti ustrezne ateste
- vse materiale mora pred vgradnjo potrditi odgovorni projektant
- kovinski vratni podboji so prašno barvani
V primeru da posamezne postavke v popisu ne zajemajo celotnega opisa potrebnega za funkcionalno dokončanje dela, mora ponudnik izvedbo le tega vključiti v ceno na enoto!
5. | Izvajalec mora izdelati vse delavniške in montažne načrte elementov in jih dati v pisno potrditev projektantu, kot tudi izdelati vzorce finalnih obdelav in dobiti potrditev projektanta.
Standardi, ki se nanašajo mizarska dela, oziroma materiale, ki se uporabljajo pri mizarskih delih.
Notranje in zunanje obloge iz masivnega lesa – Značilnosti, ovrednotenje skladnosti in označevanje
SIST EN 14915:2007
SIST EN 14915:2007/AC:2007
Lesene konstrukcije – Furnirni slojnat les (LVL) za konstrukcije – Zahteve
SIST EN 14374:2005
OP.: standarde za okovje glej poglavje okna, zastaklitve, senčila, vrata
Dekorativni visokotlačni laminati (HPL) – Plošče na osnovi duromernih smol – 7. del: Kompaktni laminati in kompozitni paneli HPL za notranjo in zunanjo oblogo zidov in stropov
SIST EN 438-7:2005
PVC , ALU STEKLARSKA DELA
Splošni opis
1. | Dela je treba izvajati po določilih začasnih tehničnih predpisov in skladno z obveznimi standardi.
2. | Material za ta dela mora po kvaliteti ustrezati določilom veljavnih normativov in standardi.
3. | Za izvedbo so merodajni detajli iz arhitektonskega načrta in načrti konstrukcije ter tolmačenja glavnega projektanta in statika.
4. | V ceni za enoto je potrebno upoštevati, poleg del, opisanih v posamezni postavki še:
- snemanje potrebnih izmer na objektu;
- pregled pripravljenih podlog in fino čiščenje le teh pred pričetkom dela;
- dobavo vsega osnovnega, pritrdilnega, spojnega in pomožnega materiala ter pri oknih in vratih tudi okovja in kljuk; z vsemi transportnimi in manipulativnimi stroški;
- delo v delavnici in na objektu, z vsemi dajatvami;
- prevoz izdelkov na objekt, z nakladanjem, razkladanjem, skladiščenjem in prenosi do mesta vgraditve oz. montaže;
- čiščenje izdelkov in prostorov po izvršeni montaži ter zavarovanje do predaje naročniku;
- vsa dela in ukrepe po določilih veljavnih predpisov varstva pri delu;
- vse tesnitve pri oknih in vratih;
- dobavo in vgrajevanje stekla po opisih kvalitete.
- vse zaključne in obrobne tesnilne elemente
- izdelati je delavniške in montažne risbe in detajle vgradnje za katere je dobiti potrditev projektanta
6. | V primeru nejasnosti se je izvajalec del oz. ponudnik, dolžan posvetovati s projektantom in statikom že v času izdelave ponudbe.
7. | Druge pripombe:
- stavbno pohištvo se izdeluje po potrjenih shemah iz projekta
- mere je potrebno preveriti na objektu
- vso stavbno pohištvo mora imeti ustrezne izjave o skladnosti
- vse materiale mora pred vgradnjo potrditi odgovorni projektant
V primeru, da posamezne postavke v popisu ne zajemoajo celotnega opisa potrebnega za funkcionalno dokončanje dela, mora ponudnik izvedbo le tega vključiti v ceno na enoto.
panik kljuke
Stavbno okovje – Naprave za zasilne izhode z vzvodno ročico ali pritisnim pedalom – Zahteve in preskusne metode
SIST EN 179:2000
SIST EN 179:2000/ A1:2002
SIST EN 179:2000/ A1:2002/AC:2002
požarna vrata okovje
Ključavnice in stavbno okovje – Zapore z vodoravnim potisnim drogom za izhod ob paniki – Zahteve in preskusne metode
SIST EN 1125:1998
SIST EN 1125:1998/ A1:2002
SIST EN 1125:1998/ A1:2002/AC:2002SIST EN 1125:1998/ A1:2002/AC:2002
Stavbno okovje – Naprave za samodejno zapiranje vrat – Zahteve in preskusne metode
SIST EN 1154:2000
SIST EN 1154:2000/ A1:2003
Stavbno okovje – Električne naprave za nadzor zapiranja vrat –Zahteve in preskusne metode
SIST EN 1155:2000
SIST EN 1155:2000/ A1:2003
Stavbno okovje – Naprave za usklajeno zapiranje vrat –Zahteve in preskusne metode
SIST EN 1158:2000
SIST EN 1158:2000/ A1:2003
SIST EN 1158:2000/ A1:2003/AC:2006SIST EN 1158:2000/ A1:2003/AC:2006
Okna in vrata – Standard za proizvod, zahtevane lastnosti – 1. del: Okna in vrata brez določenih lastnosti požarne odpornosti in dimotesnosti, vendar z vključeno odpornostjo strešnih oken proti požaru z zunanje strani
SIST EN 14351-1:2006
okovje
Stavbno okovje – Ključavnice in zapahi – Mehanske ključavnice,zapahi in prijemniki – Zahteve in preskusne metode
SIST EN 12209:2004/ AC:2006
Stavbno okovje – Enoosni tečaji – Zahteve in klasifikacija
SIST EN 1935:2002
SIST EN 1935:2002/ AC:2004
industrijska vrata
Vrata v industrijske in javne prostore ter garažna vrata – Standard za proizvod – 1. del: Proizvodi brez določenih lastnosti požarne odpornosti in dimotesnosti
SIST EN 13241-1:2003
senčila
Zunanja senčila – Zahtevane lastnosti, vključno z varnostjo
SIST EN 13561:2004
Polkna – Zahtevane lastnosti, vključno z varnostjo
SIST EN 13659:2004
stekla
Steklo v stavbah – Posebni osnovni izdelki – Borosilikatno steklo – 1-2. del: Ovrednotenje skladnosti/standard za izdelke
SIST EN 1748-1-2:2005
Steklo v stavbah – Posebni osnovni izdelki – 2-2.del: Steklena keramika – Ovrednotenje skladnosti/standard za izdelek
SIST EN 1748-2-:2005
Steklo v stavbah – Toplotno utrjeno natrij-kalcijevo silikatno steklo – 2.del: ovrednotenje skladnosti/standard za izdelek
SIST EN 1863-2:2005
Steklo v stavbah – Toplotno kaljeno borosilikatno varnostno steklo – 2.del: Ovrednotenje skladnosti/standard za izdelek
SIST EN 13024-2:2005
Steklo v stavbah – Steklo z nanosi – 4. del: Ovrednotenje skladnosti/standard za izdelekSteklo v stavbah – Steklo z nanosi – 4. del: Ovrednotenje skladnosti/standard za izdelekSteklo v stavbah – Steklo z nanosi – 4. del: Ovrednotenje skladnosti/standard za izdelek
SIST EN 1096-4:2005
Steklo v stavbah – Toplotno kaljeno natrij-kalcijevo silikatno varnostno steklo – 2. del: Ovrednotenje skladnosti/standard za izdelek
SIST EN 12150-2:2005
Steklo v stavbah Kemično utrjeno natrij-kalcijevo silikatno steklo – 2. del: Ovrednotenje skladnosti/standard za izdelek
SIST EN 12337-2:2005
Steklo v stavbah – Osnovni izdelki iz zemljoalkalijskega silikatnega stekla – 2. del: Ovrednotenje skladnosti/standard za izdelek
SIST EN 14178-2:2005
Steklo v stavbah – Osnovni izdelki iz natrij-kalcijevega silikatnega stekla – 9. del: Ovrednotenje skladnosti/standard za izdelek
SIST EN 572-9:2005
Steklo v gradbeništvu – HS-preskus kaljenega natrijevegakalcijevega- silikatnega varnostnega stekla – 2. del:Ovrednotenje skladnosti/standard za izdelek
SIST EN 14179-2:2005
Steklo v gradbeništvu – Kaljeno zemljoalkalijsko silikatno varnostno steklo – 2. del: Ocena skladnosti/standard za izdelek
SIST EN 14321-2:2006
Steklo v gradbeništvu – Lepljeno steklo in lepljeno varnostno steklo – Ovrednotenje skladnosti/standard za izdelek
SIST EN 14449:2005
SIST EN 14449:2005 /AC:2006
Steklo v gradbeništvu – Izolacijsko steklo – 5. del: Ovrednotenje skladnosti
SIST EN 1279-5:2005
enokrilno aluminijasto okno
SIST EN 1026
SIST EN 1027
SIST EN 12211
Svetlobni elementi
SIST EN ISO 14001:2004
Svetlobne kupule
EN 12101-2:2003
Keramičarska dela
Splošna določila:
1. | Dela je potrebno izvajati v skladu z tehničnimi predpisi in normativi v soglasju z obveznimi standardi.
2. | Material za ta dela mora po kvaliteti ustrezati določilom veljavnih standardov.
3. | V ceni za enoto je potrebno upoštevati, poleg del, opisanih v posamezni postavki še:
- snemanje potrebnih izmer na objektu;
- pregled, čiščenje, vlaženje in pranje podlog;
- obeleževanje višin in postavljanje potrebnih letev;
- dobavo vsega materiala z vsemi transporti in manipulativnimi stroški;
- napravo malt;
- vse delo v delavnici in na objektu z vsemi dajatvami;
- prevoz materiala in izdelkov na objekt, z nakladanjem, razkladanjem, skladiščenjem ter notranjimi transporti do mesta vgraditve;
- čiščenje izdelkov po opravljenem delu in zavarovanje do predaje naročniku.
5. | Druge opombe:
- ves vgrajeni material mora imeti ustrezne izjave o skladnosti
- do prevzema naročnika obremenjujejo vse poškodbe na izvedenih delih izvajalca, v kolikor neoporečno ne dokaže, da poškodbe niso nastale po njegovi krivdi.
- pred polaganjem je izdelati preverbo ustreznosti podloge tlaka in po potrebi izdelati predhodno izravnavo
- vzorce keramike dostaviti v potrditev projektantu
V primeru da posamezne postavke v popisu ne zajemajo celotnega opisa potrebnega za funkcionalno dokončanje dela, mora ponudnik izvedbo le tega vključiti v ceno na enoto!
Standardi, ki se nanašajo keramičarska dela, oziroma materiale, ki se uporabljajo pri keramičarskih delih.
Lepila in malte za ploščice - Zahteve, ovrednotenje skladnosti, klasifikacija in oznaževanje
SIST EN 12004:2007
Naravni kamen – Ploščice – Zahteve
SIST EN 12057:2004
Naravni kamen – Plošče za tlake in stopnice – Zahteve
SIST EN 12058:2004
Keramične ploščice – Definicije, razvrstitev, lastnosti in označevanje
SIST EN 14411:2007
Tlakarska dela
Splošna določila:
Dela je potrebno izvajati v skladu z tehničnimi predpisi in normativi v soglasju z obveznimi standardi za polaganje tlakov
Delo obrtnika obsega:
- dobavo osnovnega materiala za talne obloge
- dobavo ostalega materiala
- masa za izravnavo podloge
- lepilo za lepljenje talnih oblog
- obrobne letve
- pritrdilni material za obrobne letve
- snemanje izmer v objektu
- pregled in čiščenje podlog
- nanašanje izravnalne mase
- vsa dela v delavnici in na objektu z dajatvami
- prevoz materiala in orodja na objekt, z nakladanjem, razkladanjem
- polaganje, prikrojitev in lepljenje talne obloge
- pritrjevanje obrob
- popravilo zidov ali stenskih oblog, če se poškodujejo
- vsa dela in ukrepe po določilih veljavnih predpisov varstva pri delu
Opombe:
- izvajalec mora predložiti vzorce v potrditev
- ves vgrajeni material mora imeti ustrezne izjave o skladnosti
V kolikor ni nizkostenska obroba popisana ločeno jo je zajeti v ceni osnovne postavke tlaka.
V primeru da posamezne postavke v popisu ne zajemajo celotnega opisa potrebnega za funkcionalno dokončanje dela, mora ponudnik izvedbo le tega vključiti v ceno na enoto!
Standardi, ki se nanašajo tlakarska dela, oziroma materiale, ki se uporabljajo pri tlakarskih delih.
Lesene talne obloge – Lastnosti, ovrednotenje skladnosti in označevanje
SIST EN 14342:2005
SIST EN 14342:2005/AC:2008
Netekstilne, tekstilne in laminirane (plastene) talne obloge – Bistvene značilnosti
SIST EN 14041:2005
SIST EN 14041:2005/AC:2007
Podloge za športne dejavnosti – Notranje podloge za večnamensko uporabo – Specifikacija
SIST EN 14904:2006
Mavčno – kartonska dela
Splošna določila:
1. | Dela je treba izvajati po določilih veljavnih normativov in skladno z obveznimi standardi
2. | Pri izvedbi je treba upoštevati tudi navodila proizvajalca materiala, ki se uporablja pri izvedbi.
3. | Pri izbiri materialov se je treba obvezno posvetovati s projektantom.
4. | Delo obrtnika obsega:
- dobavo vsega osnovnega in pomožnega materiala;
- prevoz materiala na objekt, z nakladanjem, razkladanjem, skladiščenjem in prenosi na objektu;
- čiščenje izdelkov oz. podlog pred pričetkom del;
- nanašanje osnovnih in končnih premazov z vsemi med fazami;
- čiščenje prostorov in izdelkov po opravljenem delu in zaščita do predaje naročniku;
- vsa dela v delavnici in na objektu z vsemi dajatvami;
- vsa dela in ukrepi po predpisih varstva pri delu.
6. | Vse manjše izreze za instalacije, bandažiranje in kitanje stikov ter vijakov, kitanje vseh stikov med nosilnimi konstrukcijami in mavčno-kartonskimi elementi z akrilnim kitom je zajeto v cenah na enoto.
7. | Mavčnokartonska dela se morajo izvajati po detajlih in navodilih proizvajalcev.
V primeru da posamezne postavke v popisu ne zajemajo celotnega opisa potrebnega za funkcionalno dokončanje dela, mora ponudnik izvedbo le tega vključiti v ceno na enoto! V primeru da posamezne postavke v popisu ne zajemajo celotnega opisa potrebnega za funkcionalno dokončanje dela, mora ponudnik izvedbo le tega vključiti v ceno na enoto!
8. | Na mestih odprtin z vgradnjo vrat je izvesti ustrezno podkonstrukcijo, kar je zajeti v ceni po enoti posameznih sten!
9. | V ceni po enoti je zajeti tudi vse ojačitve z vogalniki!
10. | V cenah po enoti je zajeti tudi vse potrebne ojačitve v stenah za montažo sanitarnih elementov in ostalih elementov, ki se pritrjujejo na stene v skladu z načrti.
Standardi, ki se nanašajo mavčno kartonska dela, oziroma materiale, ki se uporabljajo pri mavčno kartonskih delih.
Mavčne plošče – Definicije, zahteve in preskusne metode
SIST EN 520:2005
Mavčni proizvodi, ojačeni z vlakni – Definicije, zahteve in preskusne metode
SIST EN 13815:2006
Predizdelani paneli mavčnih plošč s kartonskim jedrom – Definicije, zahteve in preskusne metode
SIST EN 13915:2007
Mavčne plošče za toplotno/zvočno izolacijo kompozitnih panelov – Definicije, zahteve in preskusne metode
SIST EN 13950:2006
Tesnilni materiali za mavčne plošče – Definicije, zahteve in preskusne metode
SIST EN 13963:2005
SIST EN 13963:2005/ AC:2006
Viseči stropi – Zahteve in preskusne metode
SIST EN 13964:2004
SIST EN 13964:2004/ A1:2007
Mavčne plošče iz reciklaže – Definicije, zahteve in preskusne metode
SIST EN 14190:2005
Elementi s kovinskimi okvirji za mavčne plošče – Definicije,zahteve in preskusne metode
SIST EN 14195:2005
SIST EN 14195:2005/ AC:2006
Predoblikovane mavčne plošče – Definicije, zahteve in preskusne metode
SIST EN 14209:2006
Mavčni elementi za viseče strope – Definicije, zahteve in preskusne metode
SIST EN 14246:2006
SIST EN 14246:2006/AC:2007
Kamnoseška dela
Dela je treba izvajati po določilih začasnih tehničnih predpisov in skladno z obveznimi standardi.
Za izvršitev kamnoseških del se rabijo obsoječi odri na objektu. V primeru, da so za izvršitev kamnoseških del potrebni posebni odri jih je zajeti v cenah posameznih postavk.
Standardi, ki se nanašajo kamnoseška dela, oziroma materiale, ki se uporabljajo pri kamnoseških delih.
Naravni kamen – Plošče za tlake in stopnice – Zahteve
SIST EN 12058:2004
Proizvodi iz naravnega kamna – Plošče za navpične in stropne obloge – Zahteve
SIST EN 1469:2005
Naravni kamen – Ploščice – Zahteve
SIST EN 12057:2004
Teraco plošče – 1.del: Teraco plošče za notranjo rabo
SIST EN 13748-1:2004
SIST EN 13748-1:2004/A1:2005
SIST EN 13748-1:2004/AC:2005
Zunanja ureditev
Zunanja dela se morajo izvajati po določilih tehničnih predpisov, v skladu z obveznimi standardi. Materiali in izdelki za ta dela morajo ustrezati določilom obveznih SIST-ov.
Cena po enoti za posamezno postavko za zunanja dela vsebujejo poleg izdelave same po opisu v posameznem standardu še vsa potrebna pomožna dela in sicer:
- dela in ukrepe po določilih veljavnih predpisov varstva pri delu;
- snemanje potrebnih izmer in profilov na mestu samem
- niveliranje in postavljanje profilov
- dodajanje materiala in orodja
- čiščenje prostorov, izdelkov in delovnih priprav po dovršenem delu
Vsa potrebna zemeljska dela, s planiranjem terena vred, morajo biti izvedena predhodno in se obračunavajo po standardih za zemeljska dela.
Standardi, ki se nanašajo zunanjo ureditev, oziroma materiale, ki se uporabljajo pri zunanji ureditvi.
Betonska vozišča – 3.del: Specifikacije za moznike (spojne elemente), ki se uporabljajo pri betonskih voziščih
SIST EN 13877-3:2005
Betonski izdelki – Elementi za ograje
SIST EN 12839:2002
Montažni betonski izdelki – Stebri in drogovi
SIST EN 12843:2004
Betonski tlakovci – Zahteve in preskusne metode
SIST EN 1338:2003
SIST EN 1338:2003/AC:2006
Betonske plošče za tlakovanje – Zahteve in preskusne metode
SIST EN 1339:2003
SIST EN 1339:2003/AC:2006
Betonski robniki – Zahteve in preskusne metode
SIST EN 1340:2003
SIST EN 1340:2003/AC:2006
Plošče iz naravnega kamna za zunanje tlakovanje - Zahteve in preskusne metode
SIST EN 1341:2002
Tlakovci iz naravnega kamna za zunanje tlakovanje – Zahteve in preskusne metode
SIST EN 1342:2002
Robniki iz naravnega kamna za zunanje tlakovanje – Zahteve in preskusne metode
SIST EN 1343:2002
Opečni tlakovci – Zahteve in preskusne metode
SIST EN 1344:2002
Materiali za označevanje vozišča – Materiali za posipanje – Steklene kroglice, posipi za zmanjšanje drsnosti in mešanice obeh
SIST EN 1423:1999
SIST EN 1423:1999/A1:2004
Materiali za označevanje vozišča – Odsevniki – 1. del: Lastnosti novih odsevnikov
SIST EN 1463-1:1999
SIST EN 1463-1:1999/A1:2004
Bitumenske zmesi – Specifikacije materialov –2. del: Bitumenski beton za zelo tanke plasti
SIST EN 13108-2:2006
Bitumenske zmesi – Specifikacija materialov – 3.del: Zelo mehak asfalt
sist en 13108-3:2006
Bitumenske zmesi – Specifikacije materialov – 4. del: Vroče valjani asfaltBitumenske zmesi – Specifikacije materialov – 4. del: Vroče valjani asfaltBitumenske zmesi – Specifikacije materialov – 4. del: Vroče valjani asfalt
SIST EN 13108-4:2006
Bitumenske zmesi – Specifikacije materialov – 5.del: Drobir z bitumenskim mastiksom
SIST EN 13108-5:2006
Bituminizirane zmesi – Specifikacije materialov – 5. del: Drobir z bitumenskim mastiksom – Zahteve - Pravila za uporabo SIST EN 13108-5
SIST 1038-5 (²)
Bitumenske zmesi - Specifikacije matrerialov – 6.del: Liti asfalt
SIST EN 13108-6:2006
Bituminizirane zmesi – Specifikacije materialov – 6.del: Liti asfalt – Zahteve _ Pravila za uporabo SIST EN 13108-6
SIST 1038-6 (²)
Bitumenske zmesi – Specifikacije materialov – 7.del: Drenažni asfalt
SIST EN 13108-7:2006
Bituminizirane zmesi – Specifikacije materialov – 7.del: Drenažni asfalt – Zahteve – Pravila za uporabo SIST EN 13108-7
SIST 1038-7(²)
Bitumen in bitumenska veziva – Okvirna specifikacija za kationske bitumenske emulzije
SIST EN 13808:2005
Bitumen in bitumenska veziva – Specifikacije za trše cestogradbene bitumne
SIST EN 13924:2006
SIST EN 13924:2006/AC:2007
Bitumen in bitumenska veziva – Okvirna specifikacija za bitumne, modificirane s polimeri
SIST EN 14023:2005
Bituminizirane zmesi – Specifikacije materialov – 1.del: Bitumenski beton – Zahteve – Pravila za uporabo SIST EN 13108-1
SIST 1038-1 (²)SIST 1038-1 (²)
Agregat za gradnjo cest
SIST EN 12620:2002
Agregati za bitumenske zmesi in površinske prevleke za ceste, letališča in druge prometne površine
SIST EN 13043:2002
SIST EN 13043:2002/AC:2004
Lahki agregati – 2.del: Lahko agregati za bitumenske zmesi in površinske prevleke ter za uporabo v nevezanih in vezanih mešanicah
SIST EN 13055-2:2004
Geotekstilije in geotekstilijam sorodni izdelki – Značilnosti, ki se zahtevajo pri gradnji cest in drugih prometnih površin (izključene so železnice in vključene asfaltne površine)
SIST EN 13249:2001
SIST EN 13249:2001/A1:2005
Geotekstilije in geotekstilijam sorodni izdelki – Značilnosti, ki se zahtevajo pri drenažnih sistemih
SIST EN 13252:2001
SIST EN 13252:2001/A1:2005
Geotekstilije in geotekstilijam sorodni izdelki – Značilnosti, ki se zahtevajo pri nadzoru erozije (zaščita obale, zaščita z nasipom)
SIST EN 13253:2001
Geotekstilije in geotekstilijam sorodni izdelki – Značilnosti, ki se zahtevajo pri gradnji kanalov
SIST EN 13255:2001
SIST EN 13255:2001/A1:2005
SIST EN 13255:2001/AC:2003
Kanalizacija
Standardi, ki se nanašajo kanalizacijo, oziroma materiale, ki se uporabljajo pri kanalizaciji.
Vlaknatocementne cevi za odvod odpadne vode in kanalizacijo – 2. del: Vstopni in revizijski jaški
SIST EN 588-2:2002
SIST EN 12380:2003
Cevi, fitingi in dodatki iz duktilne litine za kanalizacijo - Zahteve in postopki preskušanja
SIST EN 598:1998
Cevni sistemi iz polimernih materialov za odpadno vodo in kanalizacijo, ki delujejo po težnostnem principu in so položeni v zemljo – Nemehčan polivinilklorid (PVC - U) - 1. del: Specifikacije za cevi, fitinge in sistem
SIST EN 1401-1:1999
Cevni sistemi iz polimernih materialov za odpadno vodo in kanalizacijo, ki delujejo po težnostnem principu in so položeni v zemljo - Polipropilen (PP) - 1. del: Specifikacije za cevi, fitinge in sistem
SIST EN 1852-1:1999
SIST EN 1852-1:1997/A1:2003
Cevni sistemi iz polimernih materialov - Odvodni sistemi v zgradbah - Lastnosti cevi, fitingov in njihovih spojevCevni sistemi iz polimernih materialov - Odvodni sistemi v zgradbah - Lastnosti cevi, fitingov in njihovih spojevCevni sistemi iz polimernih materialov - Odvodni sistemi v zgradbah - Lastnosti cevi, fitingov in njihovih spojevCevni sistemi iz polimernih materialov - Odvodni sistemi v zgradbah - Lastnosti cevi, fitingov in njihovih spojevCevni sistemi iz polimernih materialov - Odvodni sistemi v zgradbah - Lastnosti cevi, fitingov in njihovih spojev
SIST EN 15012:2007
Keramične cevi, fazonski kosi in spoji za odvod odpadne vode in kanalizacijo – 10.del: Zahtevane lastnosti
SIST EN 295-10:2005
Vzdolžno varjene jeklene cevi in spojniki, vroče galvanizirani, z obojko, za sisteme za odpadno vodo – 1. del: Zahteve, preskušanje in kontrola kakovosti
SIST EN 1123-1:2000
SIST EN 1123-1:2000/A1:2004
Vzdolžno varjene nerjavne jeklene cevi in spojniki z obojko za sisteme za odpadno vodo – 1.del: Zahteve, preskušanje in kontrola kakovosti
SIST EN 1124-1:2000
SIST EN ¸1124-1:2000/A1:2004
Betonske cevi in fazonski kosi, nearmirani, z jeklenimi vlakni in armirani
SIST EN 1916:2003
SIST EN 1916:2003/ AC:2007
Betonski vstopni in revizijski jaški, nearmirani, z jeklenimi vlakni in armirani
SIST EN 1917:2003
SIST EN 1917:2003/ AC:2007
Pokrovi za odtoke in jaške na voznih površinah in površinah za pešce
SIST EN 124:1996
Padavinska kanalizacija na voznih površinah in na površinah za pešce – Klasifikacija, projektiranje in zahteve za preskušanje, označevanje in kontrolo kakovostiPadavinska kanalizacija na voznih površinah in na površinah za pešce – Klasifikacija, projektiranje in zahteve za preskušanje, označevanje in kontrolo kakovostiPadavinska kanalizacija na voznih površinah in na površinah za pešce – Klasifikacija, projektiranje in zahteve za preskušanje, označevanje in kontrolo kakovostiPadavinska kanalizacija na voznih površinah in na površinah za pešce – Klasifikacija, projektiranje in zahteve za preskušanje, označevanje in kontrolo kakovosti
SIST EN 1433:2003
SIST EN 1433:2003/ A1:2005
Ločevalnik maščob- 1.del: Osnove načrtovanje, zahteve in preskušanje, označevanje in kontrola kakovosti
SIST EN 1825-1:2004
SIST EN 1825-1:2004/AC:2006
Geotekstilije in geotekstilijam sorodni izdelki – Značilnosti, ki se zahtevajo pri nasipih, temeljih in trdnih strukturah in geotekstilije ki se zahtevajo pri drenažnih sistemih
SIST EN 13251:2001
SIST EN 13251:2001/ A1:2005
SIST EN 13252:2001
SIST EN 13252:2001/ A1:2005
Elastomerna tesnila – Zahteve za materiale za tesnila za uporabo v napeljavah za vodo in kanalizacijo – 1.del: Vulkanizirana guma
SIST EN 681-1:2000
SIST EN 681-1:2000/A1:2000
SIST EN 681-1:2000/A2:2002
SIST EN 681-1:2000/A3:2005
Elastomerna tesnila – Zahteve za materiale za tesnila za uporabo v napeljavha za vodo in kanalizacijo – 2.del: Plastomerni elastomeri
SIST EN 681-2:2000
SIST EN 681-2:2000/A1:2002
Elastomerna tesnila – Zahteve za materiale za tesnila za uporabo v napeljavah za vodo in kanalizacijo – 3. del: Celularni materiali iz vulkanizirane gume
SIST EN 681-3:2000
SIST EN 681-3:2000/A1:2002
Elastomerna tesnila – Zahteve za materiale za tesnila za uporabo v nepeljavah za vodo in kanalizacijo – 4.del: Poliuretanski tesnilni elementi
SIST EN 681-4:2000
SIST EN 681-4:2000/A1:2002
Črpališča odpadne vode za stavbe in zemljišča – osnove gradnje in preskušanje – 1.del: Črpališča odpadne vode s fekalijami
SIST EN 12050-1:2001
Črpališča odpadne vode za stavbe in zemljišča _ Osnove gradnje in preskušanja – 2. del: Črpališča odpadne vode brez fekalij
SIST EN 12050-2:2001
Črpališča odpadne vode za stavbe in zemljišča – Osnove gradnje in preskušanja – 3.del: Črpališča odpadne vode s fekalijami za omejeno uporabo
SIST EN 12050-3:2001
Črpališča odpadne vode za stavbe in zemljišča . osnove gradnje in preskušanja – 4. del: Nepovratni ventili za odpadno vodo s fekalijami in brez njih
SIST EN 12050-4:2001
Male čistilne naprave do 50 PE – 1. del: Predizdelane greznice
SIST EN 12566-1:2000
SIST EN 12566-1:2000/A1:2004
Male čistilne naprave do 50 PE – 3.del: Predizdelane in/ali na mestu postavitve sestavljene čistilne naprave za gospodinjske odplake
SIST EN 12566-3:2005
Stopnice v podzemne jaške – Zahteve, oznake, preskušanje in ocena skladnosti
SIST EN 13101:2003
Pritrjene lestve za vstopne jaške
SIST EN 14396:2004
Slikopleskarska dela
Splošni opis
1. | Dela je treba izvajati po določilih veljavnih normativov in skladno z obveznimi standardi.
Pri izvedbi je treba upoštevati tudi navodila proizvajalca materiala, ki se uporablja pri izvedbi.
2. | Pri izbiri materialov se je treba obvezno posvetovati s projektantom.
3. | V ceni posameznih postavk je zajeti tudi:
- dobavo vsega osnovnega in pomožnega materiala;
- prevoz materiala na objekt, z nakladanjem, razkladanjem, skladiščenjem in prenosi ;
- čiščenje izdelkov oz. podlog pred pričetkom del;
- nanašanje osnovnih in končnih premazov z vsemi med fazami;
- čiščenje prostorov in izdelkov po opravljenem delu in zaščita do predaje naročniku;
- vsa dela v delavnici in na objektu z vsemi dajatvami;
- vsa dela in ukrepi po predpisih varstva pri delu.
5. | Druge opombe:
- vsa dela se izvajajo po barvni študiji ali po potrditvi projektanta in naročnik
V primeru da posamezne postavke v popisu ne zajemajo celotnega opisa potrebnega za funkcionalno dokončanje dela, mora ponudnik izvedbo le tega vključiti v ceno na enoto!

## Gradbena dela
I. | GRADBENA DELA | m.e. | količina | cena na enoto | znesek
A. | PRIPRAVLJALNA DELA
1. | Izvedba vseh pripravljalnih del na podlagi organizacije gradbišča in specifike izvajalca z izdelavo varnostnega načrta. V ceni zajeti tudi odstranitev in vzdrževanje. Za celotno dobo gradnje. | kpl | 1 | 0 | 0
2. | Uradna zakoličba, zavarovanje zakoličbe in vsa potrebna geodetska dela za celotno dobo gradnje in prenos vseh višin in osi. | kpl | 1 | 0 | 0
3. | Geomehanski pregled temeljnih tal pred izvedbo temeljenja, nadzor izvedbe in izdelava poročila. | kpl | 1 | 0 | 0
4. | Izdelava meritev temeljnih tal, nasipov in tampona z izdajo poročila. V ceni zajeti meritve za vse faze gradnje. | kpl | 1 | 0 | 0
5. | Zakoličba obstoječih komunalnih vodov s strani upravljalcev. | kpl | 1 | 0 | 0
| Skupaj pripravljalna dela: |  |  |  | 0
B. | ZEMELJSKA DELA
1. | Široki izkop gradbene jame v zemljini III.-IV. kategorije, globina izkopa do 1,5 m, z odlaganjem na gradbiščni deponiji. | m3 | 508 | 0 | 0
2. | Planiranje dna izkopa, v točnosti ±2 cm vključno z utrjevanjem pred izvajanjem temeljenja do predpisane zbitosti EV2 50 MN/m2 ali bolje. | m2 | 363.3 | 0 | 0
3. | Dobava in vgradnja geotekstila v dno in stranice gradbene jame, 150 g/m2, kot npr. Polyfelt TS 30. | m2 | 435.9 | 0 | 0
4. | Dobava in vgradnja gramoznega materiala frakcije 0-100 mm med pasovne temelje, sloj debeline cca 70 cm. Z utrjevanjem po slojih do predpisane zbitosti EV2 60 MN/m2 ali bolje. | m3 | 163.5 | 0 | 0
5. | Dobava in vgradnja gramoznega materiala frakcije 0-32 mm med pasovne temelje, sloj debeline cca 30 cm. Z utrjevanjem po slojih do predpisane zbitosti EV2 60 MN/m2 ali bolje. | m3 | 70.1 | 0 | 0
6. | Nakladanje in dovozo materiala iz gradbiščne deponije in zasip ob temeljih s kvalitetnim izkopanim materialom z utrjevanjem po slojih do predpisane zbitosti EV2 60 MN/m2 ali bolje. | m3 | 133.9 | 0 | 0
7. | Nakladanje in odvoz viška izkopanega materiala na trajno deponijo s plačilom takse in pridobitvijo evidenčnih listov. | m3 | 449 | 0 | 0
| Skupaj zemeljska dela: |  |  |  | 0
C. | TESARSKA DELA
1. | Izdelava opaža AB konstrukcij, s podpiranjem in razopaženjem:
1.1. | - pasovni temelj širine 50-100 cm in višine 100 cm | m2 | 213.3 | 0 | 0
1.2. | - opaž odprtin v temeljih, izgubljeni opaž | m2 | 2.5 | 0 | 0
2. | Dostava, montaža, amortizacija, demontaža in odvoz delovnih odrov za izvedbo vseh del. | kpl | 1 | 0 | 0
| Skupaj tesarska dela: |  |  |  | 0
D. | BETONSKA DELA
1. | Dobava in vgrajevanje podložnega betona C12/15, prereza 0,10 m3/m2:
1.1. | - pod pasovnimi temelji | m3 | 8.6 | 0 | 0
1.2. | - med pasovnimi temelji | m3 | 23.4 | 0 | 0
2. | Dobava in vgrajevanje betona C25/30, XC2, Dmax32:
2.1. | - pasovni temelji prereza 0,50-1,00 m3/m1 | m3 | 73 | 0 | 0
3. | Dobava, rezanje, krivljenje, vezanje in vgrajevanje srednje zahtevne armature, rebraste palice do vključno fi 12 mm, S500 B. | kg | 1217.8 | 0 | 0
4. | Dobava, rezanje, krivljenje, vezanje in vgrajevanje srednje zahtevne armature, rebraste palice nad fi 12 mm, S500 B. | kg | 1692.5 | 0 | 0
| Skupaj betonska dela: |  |  |  | 0
E. | ZIDARSKA DELA
1. | Izdelava enoslojne polimer bitumenske horizontalne hidroizolacije objekta. Iz zidarske priprave podlage in bitumenskega premaza, iz polno varjenega bitumenskega traka kot npr. Izotekt P4 plus, z obdelavo vseh prebojev in stikov, z izvedbo priključkov na steber z materialom kot npr. Bituthene 4000. | m2 | 194.4 | 0 | 0
2. | Izdelava enoslojne polimer bitumenske vertikalne hidroizolacije objekta. Iz zidarske priprave podlage in bitumenskega premaza, iz polno varjenega bitumenskega traka kot npr. Izotekt P4 plus, z obdelavo vseh prebojev in stikov. | m2 | 80.3 | 0 | 0
3. | Izdelava spoja vertikalne hidroizolacije objekta na montažne dele paviljonov in na stavbno pohištvo, iz samolepilne hidroizolacije za montažne objekte, z obdelavo vseh prebojev in stikov. | m1 | 80 | 0 | 0
4. | Dobava in lepljenje XPS 300 toplotne izolacije debeline 10 cm na vertikalno hidroizolacijo po obodu temeljev paviljonov, z uporabo lepila za hidroizolacijo. | m2 | 98.3 | 0 | 0
5. | Izdelava medtemeljne kanalizacije, z dobavo materiala in potrebnim delom, v količini zajeta kanalizacija na območju objekta in cevi do jaška ob objektu, kanalizacija izvedn objekta ni predmet tega popisa, dobavo sifonov in linijskih vtočnikov vskladiti s popisom strojnih instalacij, v ceni na enoto zajeti morebitna zemeljska dela:
5.1. | - revizijski jaški fekalne kanalizacije, fi 60 cm, globine do 100 cm, s temeljem, priključki, muldo, krovno ploščo, revizijskim pokrovom 60x60 cm z betoniranim dnom kot osnova za izvedbo finalnega tlaka, pokrov kot npr. ACO TopTec, jašek mora biti vodotesen | kos | 2 | 0 | 0
5.2. | - PVC kanalizacijske cevi, fi 50 mm, SN4, z vsemi fazonskimi kosi in tesnili, polno obbetonirane | m1 | 10.8 | 0 | 0
5.3. | - PVC kanalizacijske cevi, fi 75 mm, SN4, z vsemi fazonskimi kosi in tesnili, polno obbetonirane | m1 | 5.5 | 0 | 0
5.4. | - PVC kanalizacijske cevi, fi 90 mm, SN4, z vsemi fazonskimi kosi in tesnili, polno obbetonirane | m1 | 2.8 | 0 | 0
5.5. | - PVC kanalizacijske cevi, fi 110 mm, SN4, z vsemi fazonskimi kosi in tesnili, polno obbetonirane | m1 | 15.6 | 0 | 0
5.6. | - PVC kanalizacijske cevi, fi 160 mm, SN4, z vsemi fazonskimi kosi in tesnili, polno obbetonirane | m1 | 2.6 | 0 | 0
5.7. | - linijski vtočnik z inox rego, dolžine 325 cm | kos | 1 | 0 | 0
5.8. | - linijski vtočnik z inox rego, dolžine 350 cm | kos | 1 | 0 | 0
5.9. | - talni sifon z inox rešetko | kos | 10 | 0 | 0
6. | Sprotno in finalno čiščenje objekta in zunanje ureditve. | kpl | 1 | 0 | 0
7. | Razna nepredvidena in manjša dela, pomoč obrtnikom in instalaterjem se obračunajo na podlagi naročila in potrditve v gradbenem dnevniku s strani nadzora ali naročnika.
7.1. | kv delavec | ur | 100 | 0 | 0
7.2. | pk delavec | ur | 100 | 0 | 0
| Skupaj zidarska dela: |  |  |  | 0

## Obrtniška dela
| II. | OBRTNIŠKA DELA | m.e. | količina | cena na enoto | znesek
| A. | KLJUČAVNIČARSKA DELA
| 1. | Izdelava, dobava in montaža jeklene konstrukcije nadstrešnice in paviljona, jeklo S235 J2, vročecinkano, z vsem pritrdilnim materialom, sidernimi ploščami in ostalimi elementi, z izdelavo delavniških načrtov katere potrdita statik in arhitekt, ostalo po načrtu gradbenih konstrukcij. | kg | 68035 | 0 | 0
|  | Skupaj ključavničarska dela: |  |  |  | 0
| B. | RAVNE STREHE
| 1. | Izdelava ravne strehe paviljona po sestavi S1, z dobavo materiala in potrebnim delom:
- iz lesene sekundarne konstrukcije, iz tramov 14/6 cm, iz lesa C24, osnovno zaščiteni, vgrajeni med jekleno konstrukcijo, vijačeni v jekleno konstrukcijo, s pritrdilnim materialom
- iz nosilne podlage iz 2x OSB/3 plošč debeline 2x18 mm, vijačene v leseno konstrukcijo, lepljene in vijačene med seboj, s pritrdilnim materialom
- iz negorljive podlage iz cementnih plošč debeline 1,25 cm, plošče dimenzije 120x90 cm, vijačene v podlago, odziv na ogenj A1, po navodilih dobavitelja, kot npr. Aquapanel Rooftop, s pritrdilnim materialom in obdelavo stikov plošč
- iz enoslojne hidroizolacije ravne strehe, debeline 4 mm, z mineralnim obsipom, kot npr. Fragmat Izotekt Reflex P4, s predhodnim bitumenskim premazom plošč, z obdelavo prebojev, z izvedbo zavihkov na pločevinasti zaključek venca strehe
| 1.1. | Celotna sestava skupaj | m2 | 193.6 | 0 | 0
| 1.2. | - izdelava prezračevalnih kap za odduhe, prezračevalne cevi in ostale preboje, s tesnenjem preboja ravne strehe | kos | 5 | 0 | 0
| 2. | Izdelava ravne strehe nadstrešnice po sestavi S2, z dobavo materiala in potrebnim delom:
- iz nosilne podlage iz nizkoprofilne nosilne trapezne pločevine kot npr. HI-BOND EGB 210, pocinkana, debeline 0,8 mm, višine 55 mm, z vijačenjem v nosilno kovinsko konstrukcijo, s pritrdilnim materialom, s prekrivanjem
- iz negorljive podlage iz cementnih plošč debeline 1,25 cm, plošče dimenzije 240x120 cm, vijačene v podlago, odziv na ogenj A1, po navodilih dobavitelja, kot npr. Aquapanel Rooftop, s pritrdilnim materialom in obdelavo stikov plošč
- iz dvoslojne hidroizolacije ravne strehe, debeline 5+3 mm, spodnji sloj samolepilni trak debeline 3 mm, z varjenimi preklopi, z bitumenskim premazom plošč, kot npr. Fragmat Izoself P3; zgornji sloj polno varjen polimer bitumenski trak debeline 5 mm, kot npr. Fragmat Izotekt P5 APAO, vključno z izdelavo vertikalnih zavihkov na obodni profil
- iz ozelenitve ravne strehe, celotna sestava po izbranem sistemu, kot npr. Urbanscape Green Roof sistem 4 cm z zalogovnikom Q25, iz: zaščitnega filca 300, zadrževalno drenažnega sloja debeline 2,5 cm, zaščitnega filca 110, podlage debeline 4,0 cm, vegetacijske preproge debeline 3,5 cm, vse po navodilih proizvajalca
| 2.1. | Celotna sestava skupaj | m2 | 446.1 | 0 | 0
| 2.2. | - inox zaključni profil ravne strehe po obodu, kot osnova za izvedbo hidroizolacije in za zaključek obrobe venca, z vijačenjem v podlago, s pritrdilnim materialom, po detajlu | m1 | 102.2 | 0 | 0
| 2.3. | - varnosti preliv, prevokotni, po detajlu | kos | 4 | 0 | 0
| 2.4. | - dodatek za izdelavo mulde v strešni sestavi | m1 | 80 | 0 | 0
| 2.5. | - dodatek za izdelavo prodnate površine in poglobitve pri strešnih vtočnikih | kos | 4 | 0 | 0
|  | Skupaj ravne strehe: |  |  |  | 0
| C. | MAVČNOKARTONSKA DELA
| 1. | Izdelava inštalacijske stene po sestavi S1, z dobavo materiala in potrebnim delom:
- iz 2x cementnih plošč debeline 1,25 cm, kot npr. Aquapanel indoor
- iz podkonstrukcije debeline 5,0 cm iz profilov kot npr. CW 50
- iz toplotne izolacije debeline 3x 5,0 cm, iz kamene mineralne volne, kot npr. NaturBoard Venti
- iz povezav med podkonstrukcijami v instalacijskem prostoru z ostanki plošč
- iz podkonstrukcije debeline 5,0 cm iz profilov kot npr. CW 50
- iz 2x cementnih plošč debeline 1,25 cm, kot npr. Aquapanel indoor z vmesno parno zaporo iz AL-PE folije kot npr. Homeseal LDS 100 z lepljenimi stiki
- vključno z bandažiranjem stikov in pripravo plošč za slikopleskarska dela, kvalitete Q3, z vgradnjo vogalnikov
- vključno z izvedbo izrezov, obdelavo prebojev, izvedbo ojačitev z OSB/3 ploščami debeline 22 mm za montažo elementov, z ojačitvami iz UA profilov za montažo stavbnega pohištva in sanitarne opreme, z vsem pritrdilnim materialom
|  | Celotna sestava skupaj | m2 | 19.2 | 0 | 0
| 2. | Izdelava ločilne stene po sestavi S1.1, z dobavo materiala in potrebnim delom:
- iz 2x cementnih plošč debeline 1,25 cm, kot npr. Aquapanel indoor
- iz podkonstrukcije debeline 10,0 cm iz profilov kot npr. CW 100
- iz toplotne izolacije debeline 10,0 cm, iz kamene mineralne volne, kot npr. NaturBoard Venti
- iz 2x cementnih plošč debeline 1,25 cm, kot npr. Aquapanel indoor z vmesno parno zaporo iz AL-PE folije kot npr. Homeseal LDS 100 z lepljenimi stiki
- vključno z bandažiranjem stikov in pripravo plošč za slikopleskarska dela, kvalitete Q3, z vgradnjo vogalnikov
- vključno z izvedbo izrezov, obdelavo prebojev, izvedbo ojačitev z OSB/3 ploščami debeline 22 mm za montažo elementov, z ojačitvami iz UA profilov za montažo stavbnega pohištva in sanitarne opreme, z vsem pritrdilnim materialom
|  | Celotna sestava skupaj | m2 | 20.3 | 0 | 0
| 3. | Izdelava predelne stene po sestavi S2, z dobavo materiala in potrebnim delom:
- iz 2x cementnih plošč debeline 1,25 cm, kot npr. Aquapanel indoor
- iz podkonstrukcije debeline 10,0 cm iz profilov kot npr. CW 100
- iz toplotne izolacije debeline 10,0 cm, iz kamene mineralne volne, kot npr. NaturBoard Venti
- iz 2x cementnih plošč debeline 1,25 cm, kot npr. Aquapanel indoor
- vključno z bandažiranjem stikov in pripravo plošč za slikopleskarska dela, kvalitete Q3, z vgradnjo vogalnikov
- vključno z izvedbo izrezov, obdelavo prebojev, izvedbo ojačitev z OSB/3 ploščami debeline 22 mm za montažo elementov, z ojačitvami iz UA profilov za montažo stavbnega pohištva in sanitarne opreme, z vsem pritrdilnim materialom
|  | Celotna sestava skupaj | m2 | 153.3 | 0 | 0
| 4. | Izdelava notranje obloge po obodu po sestavi F1, z dobavo materiala in potrebnim delom:
- iz 1x cementnih plošč debeline 1,25 cm, kot npr. Aquapanel indoor
- iz parne zapore iz Al-Pe folije, samolepilna, kot npr. STT ALU TOP 1500 SK, z lepljenimi stiki
- iz podloge iz OSB/3 plošč debeline 1,8 cm
- iz podkonstrukcije za OSB plošče
- iz toplotne izolacije debeline 24,0 cm, iz kamene mineralne volne, kot npr. NaturBoard Venti
- vključno z bandažiranjem stikov in pripravo plošč za slikopleskarska dela, kvalitete Q3, z vgradnjo vogalnikov
- vključno z izvedbo izrezov, obdelavo prebojev, z vsem pritrdilnim materialom
|  | Celotna sestava skupaj | m2 | 229.4 | 0 | 0
| 5. | Izdelava notranje obloge stebrov po sestavi, z dobavo materiala in potrebnim delom:
- iz 2x cementnih plošč debeline 1,25 cm, kot npr. Aquapanel indoor
- iz podkonstrukcije debeline 5,0 cm iz profilov kot npr. CW 100
- iz toplotne izolacije debeline 5,0 cm, iz kamene mineralne volne, kot npr. NaturBoard Venti
- vključno z bandažiranjem stikov in pripravo plošč za slikopleskarska dela, kvalitete Q3, z vgradnjo vogalnikov
- vključno z izvedbo izrezov, obdelavo prebojev, izvedbo ojačitev z OSB/3 ploščami debeline 22 mm za montažo elementov, z vsem pritrdilnim materialom
|  | Celotna sestava skupaj | m2 | 13.6 | 0 | 0
| 6. | Izdelava notranje obloge podometnih wc kotličkov po sestavi, z dobavo materiala in potrebnim delom:
- iz 2x cementnih plošč debeline 1,25 cm, kot npr. Aquapanel indoor
- iz podkonstrukcije debeline 5,0 cm iz profilov kot npr. CW 100
- iz toplotne izolacije debeline 5,0 cm, iz kamene mineralne volne, kot npr. NaturBoard Venti
- vključno z bandažiranjem stikov in pripravo plošč za slikopleskarska dela, kvalitete Q3, z vgradnjo vogalnikov
- vključno z izvedbo izrezov, obdelavo prebojev, izvedbo ojačitev z OSB/3 ploščami debeline 22 mm za montažo elementov, z vsem pritrdilnim materialom
|  | Celotna sestava skupaj | m2 | 5.3 | 0 | 0
| 7. | Izdelava stropa po sestavi S1, z dobavo materiala in potrebnim delom:
- iz 1x cementnih plošč debeline 1,25 cm, kot npr. Aquapanel indoor
- iz podkonstrukcije stropa iz pocinkanih profilov in obešal, dvonivojska
- iz parne zapore iz Al-Pe folije, samolepilna, kot npr. STT ALU TOP 1500 SK, z lepljenimi stiki
- iz podloge iz OSB/3 plošč debeline 1,8 cm
- iz lesene podkonstrukcije iz letev 5/5 cnm, vgrajene z obešanjem v leseno konstrukcijo preko jeklenih točkovnih kotnikov
- iz toplotne izolacije debeline 10,0 +14,0 cm, iz kamene mineralne volne, kot npr. NaturBoard Venti
- vključno z bandažiranjem stikov in pripravo plošč za slikopleskarska dela, kvalitete Q3, z vgradnjo vogalnikov
- vključno z izvedbo izrezov, obdelavo prebojev, z vsem pritrdilnim materialom
| 7.1. | Celotna sestava skupaj | m2 | 168.8 | 0 | 0
| 7.2. | - vertikalni zaključki stropa - kaskade, razvite širine cca 100 cm, po detajlu | m1 | 18 | 0 | 0
| 8. | Dobava in montaža kasete za drsna vrata V4, velikosti 80x210 cm, po shemi. | kos | 1 | 0 | 0
|  | Skupaj mavčnokartonska dela: |  |  |  | 0
| D. | TLAKARSKA DELA
V cenah na enoto zajeti strošek izdelave projekta betona, ki ga potrdita statik in arhitekt.
| 1. | Izdelava celotne sestave tlaka T1, v objektu B, z dobavo materiala in potrebnim delom:
- iz toplotne izolacije debeline 14,0 cm, EPS 200, v več slojih, z opasovanjem okrog instalacije, kot npr. Fragmat
- iz ločilnega sloja iz PE folije 0,2 mm
- iz tlaka iz brušenega betona, skupne debeline 13,5 cm, spodji sloj iz navadnega betona debeline 6,0 cm, zgornji sloj debeline 7,5 cm s frakcijo iz kulirnega agregata po izboru projektanta, vse iz betona C30/37, mikroarmiran, z vsemi dodatki po projektu betona, ki ga pripravi izvajalec in mora biti zajet v ceni in katerega potrdi arhitekt, z robnimi trakovi ob zidovih, z nego betona, z rezanjem dilatacij, s kitanjem dilatacij, z izvedbo stenskih zaključkov po izboru arhitekta, z vsemi obdelavami, s finalno obdelavo v izgledu brušenega betona po potrjenem vzorcu, s končno zaščitno impregnacijo kot npr. Protect Guard CE Special Concrete, tlak mora bit izdelan v protizdrsni izvedbi
|  | Celotna sestava skupaj | m2 | 111.5 | 0 | 0
| 2. | Izdelava celotne sestave tlaka T2 in T3, v objektu A, z dobavo materiala in potrebnim delom:
- iz toplotne izolacije debeline 14,0 cm, EPS 200, v več slojih, z opasovanjem okrog instalacije, kot npr. Fragmat
- iz ločilnega sloja iz PE folije 0,2 mm
- iz mikroarniranega cementnega estriha debeline 12,7 cm T2) in v naklonu debeline 11,2-13,2 cm (T3), C25/30, z robnimi trakovi ob zidovih, z rezanjem dilatacij
- iz finalnega epoksi tlaka, po sistemu kot npr. Mepfloor System 32, z uporabo dvokomponentne epoksidne smole z vmešano barvo po RALu po izboru arhitekta, polnila in pajmerja, vse po navodilih proizvajalca, z vsemi obdelavami, s kitanjem dilatacij, z izvedbo stenskih zaključkocv po izboru arhitekta, tlak mora bit izdelan v protizdrsni izvedbi
|  | Celotna sestava skupaj | m2 | 57.3 | 0 | 0
| 3. | Izdelava celotne sestave tlaka Tz, zunanji, z dobavo materiala in potrebnim delom, v popisu upoštevana količina tlaka na območju temeljev objekta, ostali tlaki so zajeti v popisu zunanje ureditve:
- iz tlaka iz brušenega betona, skupne debeline 15,0 cm, spodji sloj iz navadnega betona debeline 6,0 cm, zgornji sloj debeline 9,0 cm s frakcijo iz kulirnega agregata po izboru projektanta, vse iz betona C30/37, mikroarmiran, z vsemi dodatki po projektu betona, ki ga pripravi izvajalec in mora biti zajet v ceni in katerega potrdi arhitekt, z robnimi trakovi ob zidovih, z opažem čela tlaka, z nego betona, z rezanjem dilatacij, s kitanjem dilatacij, z vsemi obdelavami, s finalno obdelavo v izgledu brušenega betona po potrjenem vzorcu, s končno zaščitno impregnacijo kot npr. Protect Guard CE Special Concrete, tlak mora bit izdelan v protizdrsni izvedbi in odporen za zmrzal in sol
|  | Celotna sestava skupaj | m2 | 115.3 | 0 | 0
|  | Skupaj tlakarska dela: |  |  |  | 0
| E. | SLIKOPLESKARSKA DELA
| 1. | Priprava površine, brušenje, glajenje in izdelava stenskega dekorativnega ometa, vodoodbojna masa kot npr. JUB HYDROSOL DEKOR, po navodilih proizvajalca, z vsemi zaščitami in obdelavami, po potrjenem vzorcu s strani arhitekta. | m2 | 71 | 0 | 0
| 2. | Priprava površine, brušenje, glajenje in pleskanje sten in stropov z visoko obstojno pralno barvo v tonu po izboru arhitekta, po navodilih proizvajalca, z vsemi zaščitami in obdelavami, s kitanjem z akrtilcem do stavbnega pohištva, letvic in drugje kjer je to potrebno:
| 2.1. | - stene | m2 | 421 | 0 | 0
| 2.2. | - stropovi | m2 | 168.8 | 0 | 0
| 3. | Priprava površine in barvanje vidnih delov kovinske konstrukcije, predvsem stebri, v barvi po RALu po izboru arhitekta, z vsemi zaščitami in obdelavami. | m2 | 12 | 0 | 0
|  | Skupaj slikoplrskarska dela: |  |  |  | 0
| F. | STAVBNO POHIŠTVO
| 1. | Izdelava, dobava in montaža notranjih kovinskih vrat s fiksnimi nadsvetlobami. Iz kovinskega podboja in kovinskega gladkega polnega vratnega krila, vse prašno barvano po RALu po izboru arhitekta, iz polnila nadsvetlob iz stekla satinato extra clear ali iz lesenega polnila v enaki barvi kot vratno krilo. S tesnili, zaključki, skritimi tritočkovnimi panti, z inox kljukami, deljenim ščitom, cilindrično ključavnico, sistemskim ključem, samozapiralom, talnim ali stenskim odbojnikom, ostalo po shemah:
| 1.1. | - V.1, velikosti 90x280 cm, z nadsvetlobo s polnilom iz stekla | kos | 2 | 0 | 0
| 1.2. | - V.2, velikosti 90x280 cm, z nadsvetlobo s polnilom iz lesa | kos | 2 | 0 | 0
| 1.3. | - V.3, velikosti 10x280 cm, z nadsvetlobo s polnilom iz stekla | kos | 1 | 0 | 0
| 1.4. | - V.4, velikosti 80x210 cm, drsna, brez nadsvetlobe in samozapirala | kos | 1 | 0 | 0
| 2. | Izdelava, dobava in montaža sanitarnih predelnih sten z vrati, iz vodoodpornih vezanih plošč debeline 4 cm, z obdelavo iz ultrapasa po izboru arhitekta, s tipskim inox pritrdilnimi elementi za sanitarne stene po potrjenih vzorcih s strani arhitekta, z okovjem, kljukami, ključavnicami, obešalnikom in ostalimi elementi. Z vsemi pritrdilnim materialom, ostalo po shemah:
| 2.1. | - NPS.1, skupne velikosti: fiksni deli sten (12+24+10+12+24+26+10+3x120 cm) x višine 240 cm; fiksni deli sten (2x50 cm) x višine 140 cm; 5x enokrilna vrata velikosti 70x240 cm | kpl | 1 | 0 | 0
| 2.2. | - NPS.2, skupne velikosti: fiksni deli sten (2x89+2x30 cm) x višine 240 cm; 2x enokrilna vrata velikosti 70x240 cm | kpl | 1 | 0 | 0
| 2.3. | - NPS.3, skupne velikosti: fiksni deli sten (6x18+6x111 cm) x višine 240 cm; 6x enokrilna vrata velikosti 70x240 cm | kpl | 1 | 0 | 0
| 3. | Izdelava, dobava in montaža umivalnih pultov brez elementov strojnih instalacij, iz kovinske podkonstrukcije (vroče cinkana in prašno barvana po RALu po izboru arhitekta), iz pulta in čelnega zaključka iz materiala kot npr. Kerrock po potrjenem vzorcu s strani arhitekta, z izvedbo izrezov za smeti velikosti 10x10 cm in za odtok umivalnika, v ceni upoštevati dobavo in montažo nadpultnih umivalnikov kot npr. Kerrock bowl, LINA 400x300x120 mm v barvi po izboru arhitekta, z vsem pritrdilnim materialom, obdelavami, kitanjem in ostalimi zaključki, ostalo po shemah:
| 3.1. | UP.1, velikosti 125x47x25 cm, 2x umivalnik, 2x izrez za smeti | kos | 2 | 0 | 0
| 3.2. | UP.2, velikosti 100x47x25 cm, 1x umivalnik, 1x izrez za smeti | kos | 1 | 0 | 0
| 3.3. | UP.3, velikosti 120x47x25 cm, 1x umivalnik, 1x izrez za smeti | kos | 1 | 0 | 0
| 3.4. | UP.4, velikosti 259x52x25 cm, 1x umivalnik, 3x izrez za smeti velikosti 15x15 cm | kos | 1 | 0 | 0
| 4. | Dobava in montaža ročnih aparatov na prah 9 EG. | kos | 4 | 0 | 0
|  | Skupaj stavbno pohištvo: |  |  |  | 0
| G. | FASADERSKA DELA
SPLOŠNA DOLOČILA
Označene zasteklitve navedene v nadaljevanju, se ponudijo in izdelajo skladno z splošnimi navodili.
Vključno z: obdelavo vseh špalet, z vgradnjo vseh talnih sistemskih profilov z drenažnimi odprtinami, vgradnja vseh horizontalnih in vertikalnih profilov ter vseh ostalih del potrebnih za dokončno izdelavo fasadne obloge! Vključno s podkonstrukcijo - razen kjer je navedeno drugače!. Navedene so neto količine! Upoštevati vsa dela za dokončanje fasade.
Vse kljuke, potezala in panična okovja, po izboru arhitekta, skladno z navodili po detajlu ali shemi.
Na objektu je potrebno uporabiti poenoten sistem zasteklitve, ki mora ustrezati splošnemu opisu zasteklitev, navedenemu v nadaljevanju:
Za izdelavo, dobavo in montažo zasteklitev je potrebno upoštevati spodaj naštete zakone, pravilnike, standarde in smernice o steklu: SIST: EN356, EN410, EN673, EN1063, EN1279, EN1363, ENV1627, DIN V 11 535, EN ISO 12 543, DIN 18 095
Obveznost izvajalca je tudi prilklučitev celotne tehnološke in ostale opreme po navodilih in nadzoru dobavitelja opreme, prav tako je potrebno v ceno zajeti in zagotoviti usklajevanja med izvedbenimi detajli ključavničarskih in fasaderskih del!
Standardi, ki se nanašajo na okovja, stavbno pohištvo, stekla:
Okovje Stavbno okovje – Ključavnice in zapahi – Mehanske ključavnice,zapahi in prijemniki – Zahteve in preskusne metode SIST EN 12209:2004 SIST EN 12209:2004/ AC:2006 Stavbno okovje – Enoosni tečaji – Zahteve in klasifikacija SIST EN 1935:2002 SIST EN 1935:2002/ AC:2004 Stavbno okovje-ključavnice in zapahi-Elektromehanske ključavnice in zaporne plošče-Zahteve in preskusne metode SIST EN 14846:2009
Steklo v gradbeništvu – Toplotno kaljeno natrij-kalcijevo silikatno utorjeno varnostno steklo – 2. del: Ovrednotenje skladnosti/standard za izdelek SIST EN 15683-2:2014 Steklo v stavbah Kemično utrjeno natrij-kalcijevo silikatno steklo – 2. del: Ovrednotenje skladnosti/standard za izdelek SIST EN 12337-2:2005 Steklo v stavbah – Osnovni izdelki iz zemljo alkalijskega silikatnega stekla – 2. del: Ovrednotenje skladnosti/standard za izdelek SIST EN 14178-2:2005 Steklo v stavbah – Osnovni izdelki iz natrij-kalcijevega silikatnega stekla – 9. del: Ovrednotenje skladnosti/standard za izdelek SIST EN 572-9:2005 Steklo v gradbeništvu – HS-preskus kaljenega natrijevega kalcijevegasilikatnega varnostnega stekla – 2. del:Ovrednotenje skladnosti/standard za izdelek SIST EN 14179-2:2005 Steklo v gradbeništvu – Kaljeno zemljo alkalijsko silikatno varnostno steklo – 2. del: Ocena skladnosti/standard za izdelek SIST EN 14321-2:2006
Tesnost stavbnega pohištva Stavbno pohištvo, ki je izpostavljeno atmosferskim padavinam, mora biti ob upoštevanju lokalnih podnebnih razmer grajeno tako, da stavbo v skladu s 3. členom Pravilnika o zaščiti stavb pred vlago, ščiti pred atmosferskimi padavinami.
Stavbno pohištvo iz prejšnjega odstavka mora po standardu SIST EN 12208 izpolnjevati naslednje zahteve glede vodotesnosti: okna ter vhodna in balkonska vrata, vgrajena v pritličje ali prvo nadstropje stavbe, morajo ustrezati razredu 4A, okna ter vhodna in balkonska vrata, vgrajena v drugo ali tretje nadstropje stavbe, morajo ustrezati razredu 7A, okna ter vhodna in balkonska vrata, vgrajena v četrto ali višje nadstropje stavbe, morajo ustrezati razredu 9A. Vodotesnost stavbnega pohištva iz prejšnjega odstavka mora biti izmerjena po standardu SIST EN 1027
| poz. | opis | enota | količina | cena/enoto | cena
| 1. | Izdelava, dobava in montaža fasade paviljona po sestavi F1, iz kombinacije vhodnih vrat, zasteklitev in emajlirane zasteklitve, z izdelavo delavniških načrtov katere potrdi arhitekt, ostalo po opisu v nadaljevanju in shemah, detajlih:
Sistem kot npr. Schüco AOC 50 SG ST.SI Nadgradna toplotno izolirana konstrukcija za fasadne zasteklitve Schüco AOC 50 SG ST.SI na leseni osnovni konstrukciji. Konstrukcija v izvedbi SG (Strucrural Gazing) brez vidnih zunanjih pokrivnih profilov. Sistem zasteklitve je v osnovi sestavljen iz: - ALU osnovnih profilov, ki se na osnovno leseno konstrukcijo fasadne zasteklitve pritrdijo vijačenjem (sistemska rešitev), - EPDM tesnil, ki se nataknejo na osnovne profile, - sistemskih točkovnih držal, ki se vstavijo v fugo izolacijskega distančnika stekla in vijačijo na osnovno fasadno konstrukcijo; fuga med stekli (20mm) zatesnjena z UV odpornim kitom('mokro' tesnenje), - sistemski PVC adapter profili za izvedbo priključkov na ostale gradbene konstrukcije. Tesnila v prečkah in stebrih so opremljena integriranimi kanali za odvod vode v treh nivojih. Vsi priključki na gradbeno konstrukcijo morajo biti izvedeni z notranjimi in zunanjimi neprekinjenimi EPDM tesnili.Osnovna jeklena konstrukcija fasadne zasteklitve je lahko izdelana iz škatlastih, I, T ali L jeklenih profilov (glede na oblikovne zahteve in želje). Potrebno je dimenzioniranje osnovne jeklene konstrukcije glede na vetrne in ostale obremenitve (lastna teža, koristne obtežbe, ...). V fasadno konstrukcijo se lahko vstavijo fiksne zasteklitve in polnila, okna in vrata po sistemu kot npr. AWS in ADS. V strešno konstrukcijo se lahko vstavijo strešna okna sistema kot npr. AWS 57 RO, fiksne zasteklitve in paneli. Debeline stekel in polnil od 6 do 64 mm in teže do 1500 kg (glej katalog!) Pri vertikalnih fasadah možnost izvedbe tlorisno segmentne zasteklitve od -10 do 20°. Osnovna jeklena konstrukcija mora biti (v kolikor je ne izvaja izvajalec fasadne zasteklitve) usklajena z izvajalcem fasadne zasteklitve. Odstopanja ravnine 'čelne' ploskve jeklene konstrukcije in ostale tolerance dimenzij po navodilih izvajalca fasadne zasteklitve.
Sistem kot npr. Schüco AOC 50 SG ST.SI - testi in standardi Toplotna izolativnost po EN ISO 10077-2 - Uf > 0,86 W/m2K Protvlomni razred po ENV 1627 - do RC3 Zrakotesnost po EN 12152 - razred AE Vodotesnost po EN 12154 - RE 1200 Odpornost na vetrne obremenitve EN 12179 - 2,0kN/m2 / 3,0kN/m2 Odpornost na udarce po EN 14019 - I5/E5 Opozorilo - navedene vrednosti so maksimalne vrednosti, ki jih je mogoče doseči in so odvisne tudi od vgrajenega stekla in/ali okovja; služijo samo za prikaz 'zmogljivosti' sistema. Dejansko zahtevane vrednosti so zabeležene pri posameznih elementih ali sklopih elementov.
Dimenzije in delitev: - po shemi iz PZI projekta
Sistem: kot npr. Schüco AOC 50 SG ST.SI - osnovna jeklena konstrukcija po PZI projektu - vertikalni kitani spoji SG (strukturni videz) - horizontalni kitani spoji SG (strukturni videz)
Barva profilov: - elektrostatično prašno barvano - RAL ____
Zasteklitev transparentna polja: - dvoslojna termoizolacijska zasteklitev, Ug = 1,1 W/m2K - TPS distančnik stekla - sestava stekla (npr.) - esg8-20-esg8 - debelino in obdelavo posameznih stekel v sestavi določi izvajalec skupaj z izbranim dobaviteljem stekla
Zasteklitev netransparentna polja: - enojno emajlirano steklo RAL po izboru arhitekta - zračni sloj - toplotna izolacija v celotni globini osnovne konstrukcije fasade - pločevinasta zapora - debelino in obdelavo stekla določi izvajalec skupaj z izbranim dobaviteljem stekla
Ostalo: - sistemski PVC adapter profili po obodu - tesnjenje po RAL smernicah motaže po obodu - skupaj z vsem potrebnim montažnim, pritrdilnim in tesnilnim materialom
Vhodna vrata:
Kot npr. Jansen Janisol vrata Sistem jeklene profilacije s prekinjenim toplotnim mostom za vrata in fiksne zasteklitve osnovne globine 60 mm. Sistem je na notranji in zunanji strani poravnan. Vsi vogalni in T spoji profilov so varjeni. 2x kontinuirano pripirno tesnilo po obodu. Možna je vgradnja toplotno-izolativnih stekel debeline 15 - 37 mm. Tesnenje stekel z EPDM tesnili ali pa 'mokro' tesnenje s silikonom. Stekelna letvica na notranji strani jeklene ali alu izvedbe. Sistemsko Jansen okovje za enokrilna in dvokrilna vrata: - nasadila (montaža z varjenjen, z vijačenjem, skrita, 3D nastavljiva, inox) - kljuke (inox) - ročaji - panik drogovi - ključavnice (enotočkovne, večtočkovne, panik po EN 179 in EN 1125) - samozapirala (vidna, skrita) - maksimalna velikost posameznega krila 1400 x 3000 mm in teže 230 kg Izvedbe praga - sistemski prag iz umetne mase - nizki prag iz aluminija višine 4,5 mm in vgrajenim ščetkastim tesnilom - avtomatsko tesnilo, ki se med procesom zapiranja samodejno spusti Površinska zaščita z 'mokrim' ali 'prašnim' barvanjem ali v Inox izvedbi.
kot npr. Jansen Janisol - testi in standardi Toplotna izolativnost po EN ISO 10077-2 - Ud > 1,5 W/m2K Zvočna izolativnost po EN ISO 140-3 - do 45dB Protvlomni razred po ENV 1627 - do RC3 Zrakotesnost po EN 12207 - razred 4 Vodotesnost po EN 12208 - razred 4a Odpornost na udarni veter EN 12210 - razred C4 Sila rokovanja po EN 13115 - razred 1 Mehanska trajnost po EN 12400 - razred 8
Dimenzije in delitev: po shemah iz PZI projekta
Sistem: kot npr. Jansen Janisol vrata
Zasteklitev: IZO dvoslojno varnostno z zamikom, Ug=1,1 W/m2K (Iz zunanje strani vratno krilo prelepljeno - strukturni videz)
Nasadila: Sistemska Jansen cilndrična max. dim. krila 1400x3000mm, max. teža krila 230kg
Kljuka - Ročaj: Obojestransko Inox ročaj po kompletni višini vrat po izboru arhitekta
Ključavnica: kot npr. Jansen 550.192 (enotočkovna z valjčkom)
Zapiralo: Skrito vratno samozapiralo
Izvedba praga: Spodnji zaključek vrat je potrebno izvesti s sistemskim pragom iz aluminija/umetne mase, višine 18 mm, opremljenim s sistemskim tesnjenjem.
Ostalo: - vrata pridejo vstavljena v osnovno nadgradno fasadno konstrukcijo kot npr. Schüco AOC 50 ST SG.SI - tesnjenje po RAL smernicah motaže - skupaj z vsem potrebnim montažnim, pritrdilnim in tesnilnim materialom
Izdelava ostalih vrat: fasadni niši in vhod v prostor za smeti, shrambo tržnice ter depo kavarne se zapira z jeklenimi profili s privarjenimi panti. Profili prašno barvani, nanj napeta ekpandirana pločevina Kvadratna Q5 (5*4*0,8), odprtost 60 % prašno barvana po izboru projektanta. Niši opremljeni samo s ključavnico, okovje za fiksiranje vrat v odprtem stanju. Vsi ostali vhodi z inox ročajem in ključavnico z valjčkom. Okovje in pritrdilni elementi visoke kvalitete, odporno na rjavenje in mehanske prijeme.
Dodatno: pri fasadi potisk usmerjevalnih napisov na steklu 6 kos, dimenzije cca 2x3 m, po potrjeni predlogi s strani arhitekta.
| 1.1. | Fiksna emajlirana fasada, zasteklitve in steklene vrata se odbijajo v celoti, ostala vrata se ne odbijajo | m2 | 243.5 | 0 | 0
| 1.2. | Fiksne zasteklitve s prozornim steklom:
| 1.2.1. | širine 183 cm | kos | 1 | 0 | 0
| 1.2.2. | širine 185 cm | kos | 1 | 0 | 0
| 1.2.3. | širine 226+232 cm | kos | 1 | 0 | 0
| 1.2.4. | širine 178 cm | kos | 1 | 0 | 0
| 1.2.5. | širine 184+184 cm | kos | 1 | 0 | 0
| 1.3. | Vhodna zastekljena vrata s fiksno nadsvetlobo:
| 1.3.1. | Dvokrilna, širine 183 cm | kos | 1 | 0 | 0
| 1.3.2. | Dvokrilna, širine 193 cm | kos | 1 | 0 | 0
| 1.3.3. | Enokrilna, širine 103 cm | kos | 1 | 0 | 0
| 1.3.4. | Enokrilna, širine 96 cm | kos | 2 | 0 | 0
| 1.4. | Ostala vrata:
| 1.4.1. | Enokrilna, širine 103 cm | kos | 1 | 0 | 0
| 1.4.2. | Dvokrilna, širine 163 cm | kos | 1 | 0 | 0
| 1.4.3. | Dvokrilna, širine 169 cm | kos | 1 | 0 | 0
| 1.4.4. | Niša, dvokrilna, širine 169 cm | kos | 1 | 0 | 0
| 1.4.5. | Niša, dvokrilna, širine 171 cm | kos | 1 | 0 | 0
| 1.5. | Ostalo:
| 1.5.1. | potisk usmerjevalnih napisov na steklu, dimenzije cca 2x3 m, po potrjeni predlogi s strani arhitekta | kos | 6 | 0 | 0
| 2. | Izdelava fasadne stropne obloge nadstrešnice po sestavi S1, z dobavo materiala in potrebnim delom:
|  | - iz pocinkane podkonstrukcije kot npr. Knauf CD 30, vijačeni v nosilno kovinsko konstrukcijo, z obešali in pritrdilnim materialom | .
- iz stropne obloge iz romboidne ekspandirane Alu pločevine, 45x20x4, odprtost 60%, prašno barvana po v tonu po izboru arhitekta, iz izvedbo sistemske podkonstukcije za pločevino, z izvedbo vseh zaključkov, obdelav, izrezov, s pritrdilnim materialom, v količini zajeti horizontalni, poševni in vertikalni deli. vse po detajlu in opisu, glej risbe.
|  | Celotna sestava skupaj | m2 | 364.1 | 0 | 0
| 3. | Izdelava, dobava in montaža obrobe strešnega venca, iz Au pločevine debeline 2 mm, v barvi po RALu po izboru arhitekta, razvite širine do 80 cm, od obodnega profila ravne strehe do poševne obloge napušča, z izvedbo podloge iz OSB/3 plošč vijačenih v nosilno konstrukcijo strehe z izvedbo potrebne podkonstrukcije, po detajlu. | m1 | 104.6 | 0 | 0
| 4. | Izdelava, dobava in montaža obrobe kot zaključek strehe paviljona in fasadne oboge ali zasteklitev, iz Au pločevine debeline 2 mm, v barvi po RALu po izboru arhitekta, razvite širine do 40 cm, po detajlu. | m1 | 80 | 0 | 0
|  | Skupaj fasaderska dela: |  |  |  | 0
H. ODVODNJAVANJE RAVNIH STREH
V popisu del je naveden sistem odvodnjavavanja Geberit Pluvia. Popis je potrebno razumeti, da lahko ponudnik ponudi tudi alternativni sistem odvodnjavanja druge proizvajalca. To pomeni, da povsod kjer je navedeno "Geberit", je potrebno razumet " kot npr. Geberit".
Material
Količina | Št. artikla | Oznaka izdelka | e.m. | količina | cena | znesek
Dovodi s strehe
1. | 359.109.00.1 | Strešni vtočnik Geberit Pluvia s priključno pločevino in pritrdilno prirobnico: Maksimalna zmogljivost odtekanja=12l/s | Kos | 4 | 0 | 0
2. | 359.971.00.1 | Grelni element Geberit Pluvia 230 V/8 W: d=56mm | Kos | 4 | 0 | 0
Cevi
3. | 361.000.16.0 | Cev Geberit PE: d=50mm | m | 2 | 0 | 0
4. | 364.000.16.0 | Cev Geberit PE: d=63mm | m | 42 | 0 | 0
5. | 365.000.16.0 | Cev Geberit PE: d=75mm | m | 5.1 | 0 | 0
6. | 366.000.16.0 | Cev Geberit PE: d=90mm | m | 9.3 | 0 | 0
7. | 369.000.16.0 | Cev Geberit PE: d=160mm | m | 2 | 0 | 0
Fazonski kosi
8. | 361.045.16.1 | Koleno Geberit PE: 45°, d=50mm | Kos | 2 | 0 | 0
9. | 361.055.16.1 | Koleno Geberit PE z dolgim krakom: 90°, d=50mm | Kos | 2 | 0 | 0
10. | 361.771.16.1 | Elektrovarilna spojka Geberit: d=50mm | Kos | 4 | 0 | 0
11. | 363.561.16.1 | Redukcijski kos Geberit PE, ekscentričen, kratek: d=56mm, d1=50mm | Kos | 2 | 0 | 0
12. | 363.771.16.1 | Elektrovarilna spojka Geberit: d=56mm | Kos | 4 | 0 | 0
13. | 364.045.16.1 | Koleno Geberit PE: 45°, d=63mm | Kos | 4 | 0 | 0
14. | 364.055.16.1 | Koleno Geberit PE z dolgim krakom: 90°, d=63mm | Kos | 2 | 0 | 0
15. | 364.566.16.1 | Redukcijski kos Geberit PE, ekscentričen, kratek: d=63mm, d1=56mm | Kos | 2 | 0 | 0
16. | 364.771.16.1 | Elektrovarilna spojka Geberit: d=63mm | Kos | 7 | 0 | 0
17. | 365.045.16.1 | Koleno Geberit PE: 45°, d=75mm | Kos | 3 | 0 | 0
18. | 365.112.16.1 | Odcep Geberit PE 45°: d=75mm, d1=50mm | Kos | 2 | 0 | 0
19. | 365.571.16.1 | Redukcijski kos Geberit PE, ekscentričen, kratek: d=75mm, d1=63mm | Kos | 2 | 0 | 0
20. | 365.771.16.1 | Elektrovarilna spojka Geberit: d=75mm | Kos | 4 | 0 | 0
21. | 366.045.16.1 | Koleno Geberit PE: 45°, d=90mm | Kos | 4 | 0 | 0
22. | 366.125.16.1 | Odcep Geberit PE 45°: d=90mm, d1=75mm | Kos | 1 | 0 | 0
23. | 366.576.16.1 | Redukcijski kos Geberit PE, ekscentričen, kratek: d=90mm, d1=75mm | Kos | 1 | 0 | 0
24. | 366.700.16.1 | Dolga spojka Geberit PE z dvojnim robom: d=90mm | Kos | 1 | 0 | 0
25. | 366.771.16.1 | Elektrovarilna spojka Geberit: d=90mm | Kos | 4 | 0 | 0
26. | 367.581.16.1 | Redukcijski kos Geberit PE, ekscentričen, kratek: d=110mm, d1=90mm | Kos | 1 | 0 | 0
27. | 367.771.16.1 | Elektrovarilna spojka Geberit: d=110mm | Kos | 1 | 0 | 0
28. | 369.586.16.1 | Redukcijski kos Geberit PE, ekscentričen, kratek: d=160mm, d1=110mm | Kos | 1 | 0 | 0
29. | 369.771.16.1 | Elektrovarilna spojka Geberit: d=160mm | Kos | 1 | 0 | 0
Pritrdilni material
31. | 361.843.00.2 | Cevna objemka Geberit z navojno spojko M10, nastavljiva: di=50mm, di1=58mm | Kos | 4 | 0 | 0
32. | 362.826.26.1 | Pravokotna osnovna pritrdilna plošča Geberit, z dvema luknjama, z navojno spojko G: G=1/2" | Kos | 2 | 0 | 0
33. | 362.834.26.1 | Navojna palica Geberit: M=10mm, L=2m | Kos | 2.9 | 0 | 0
34. | 362.848.26.1 | Pravokotna osnovna pritrdilna plošča Geberit, z dvema luknjama, z navojno spojko M8 / M10: M=8 / 10mm | Kos | 34 | 0 | 0
35. | 362.852.26.1 | Navojna cev Geberit: G=1/2", L=2.0m | Kos | 0.14 | 0 | 0
36. | 362.862.26.1 | Element za obešanje Geberit Pluvia | Kos | 15 | 0 | 0
37. | 362.863.26.1 | Nosilna tračnica Geberit Pluvia | m | 45.9 | 0 | 0
38. | 362.864.26.1 | Vezni element Geberit Pluvia | Kos | 8 | 0 | 0
39. | 362.865.26.1 | Pritrdilna zagozda Geberit Pluvia | Kos | 114 | 0 | 0
40. | 364.776.16.1 | Elektrovarilni trak Geberit za fiksno točko: d=63mm, d1=71mm | Kos | 8 | 0 | 0
41. | 364.843.00.2 | Cevna objemka Geberit z navojno spojko M10, nastavljiva: di=63mm, di1=71mm | Kos | 4 | 0 | 0
42. | 364.861.00.1 | Cevna objemka Geberit Pluvia, nastavljiva: d1=63mm d2=71mm | Kos | 56 | 0 | 0
43. | 365.776.16.1 | Elektrovarilni trak Geberit za fiksno točko: d=75mm, d1=83mm | Kos | 5 | 0 | 0
44. | 365.861.00.1 | Cevna objemka Geberit Pluvia, nastavljiva: d1=75mm d2=83mm | Kos | 9 | 0 | 0
45. | 366.776.16.1 | Elektrovarilni trak Geberit za fiksno točko: d=90mm, d1=98mm | Kos | 3 | 0 | 0
46. | 366.841.00.2 | Cevna objemka Geberit z navojno spojko G 1/2", nastavljiva: di=90mm, di1=98mm | Kos | 2 | 0 | 0
47. | 366.843.00.2 | Cevna objemka Geberit z navojno spojko M10, nastavljiva: di=90mm, di1=98mm | Kos | 3 | 0 | 0
48. | 366.861.00.1 | Cevna objemka Geberit Pluvia, nastavljiva: d1=90mm d2=98mm | Kos | 2 | 0 | 0
Pribor
49. |  | Protikondenčna izolacija (ni Geberitov proizvod) | m² | 2.5 | 0 | 0
Varjeni spoji
50. |  | Število zvarnih mest | Kos | 55 | 0 | 0
Delo
51. |  | Izdelava celotnega sistema odvodnjavanja, potrebno delo, skupaj z zarisovanjem, pripravljalnimi in zaključnimi deli, z drobnim veznim materialom, s transportnimi stroški, z izdelavo raznih prebojev, z obdelavami, preizkusom tesnosti. | kpl | 1 | 0 | 0
|  | Skupaj odvodnjavanje ravnih streh |  |  |  | 0

## REKAPITULACIJA STROJNE INST.
II. STROJNE INŠTALACIJE PAVILJON
REKAPITULACIJA
oznaka | opis pozicije | znesek (EUR)
1. | OBJEKT "A" | 0
1.1. | PREZRAČEVANJE , HLAJENJE in OGREVANJE | 0
1.2. | VODOVOD in KANALIZACIJA | 0
2. | OBJEKT "B" | 0
2.1. | PREZRAČEVANJE , HLAJENJE in OGREVANJE | 0
2.2. | VODOVOD in KANALIZACIJA | 0
| CENA BREZ DDV | 0
| 22% DDV | 0
| STROJNE INSTALACIJE - SKUPAJ | 0
Opornika 1 in 2, ter stena opornika 1 Postavka vključuje dobavo, transport in vgradnjo z zgostitvijo in poravnavanjem Armiran beton C35/45, XC4, XD1, XF2, PV-II, Dmax 32
| Balkon opornika 1. Postavka vključuje dobavo, transport in vgradnjo z zgostitvijo in poravnavanjem Armiran beton C35/45, XC4, XD1, XF2, PV-II, Dmax 32 | 33 | 130
2007-02-03
2008-02-03
2009-02-03
2010-02-03
2011-02-03

## Spl opis
1. |  | STROJNE INSTALACIJE
Ponudbene cene morajo vsebovati:
| 1. | nabavo vsega materiala in opreme, predvidene za vgraditev in montažo ter stroške prevoza, razkladanja in skladiščenja na gradbišču, notranjega (horizontalnega in vertikalnega) transporta na gradbišču (ne glede na težo ali zahtevnost), vključeno z točko, ki je v popisih materila in del posebej definirana;
| 2. | pripravljalna dela in organizacijo gradbišča;
| 3. | zaključna dela na gradbišču s strani ponudnika in njegovih podizvajalcev, z odvozom odvečnega materiala in odpadnega materiala na deponijo;
| 4. | zavarovanje ponudbenih del v gradnji, delavcev in materiala na gradbišču v času izvajanja del. Ponudnik mora dokazilo o zavarovanju dostaviti naročniku najkasneje 14 dni po podpisu pogodbe;
| 5. | manipulativne in režijske stroške, kot tudi stroški koordinacije, kar velja tudi za odpravo napak v garancijski dobi;
| 6. | izdelavo, uporabo in demontažo vseh delovnih odrov (za ves čas izvajanja del);
| 7. | stroške elektrike, toplote, vode, razsvetljave in ostale stroške v času gradnje;
| 8. | izvedbo predpisanih ukrepov varstva pri delu in varstva pred požarom, ki jih mora ponudnik obvezno upoštevati;
| 9. | ponudnik mora v ponudbi upoštevati kakovostni razred materialov in opreme določene s projektno dokumentacijo in v ponudbi navesti ponujeni proizvod in tip, ki mora biti enakovreden ali kvalitetnejši kot projektno predvidenim, o nivoju, tipu in kvaliteti ponujene opreme se mora posvetovati z investitorjem;
| 10. | obešalni in pritrdilni material za cevne in kanalske razvode in opremo, izdelan iz različnih jeklenih pocinkanih profilov sistemskih dobaviteljev, pocinkanih cevnih in kanalskih objemk z gumijasto podlogo, vijakov, matic in kovinskih zidnih vložkov;
| 11. | izvedbo tlačnih preizkusov cevnih inštalacij ogrevanja, vodovoda, hlajenja in plinov (tudi po odsekih, če to pogojuje faznost izgradnje) ter izdelavo zapisnikov;
| 12. | tlačni preskus inštalacije hlajenja – npr. predinštalacija split sistemov z dušikom s tlakom 24 bar v času trajanja 10 minut po izenačitvi temperatur, končno polnitvijo dušika tlaka 1 bar z zatiskanjem cevi in spajkanjem. V celotnem času gradnje morajo biti vsi cevovodi povezani v zbiralnik in pod tlakom z vgrajenim merilnikom tlaka; tlačne preizkuse za vse ostale predvidene cevne instalacije po načrtu (ogrevna voda, hladilna voda, tehnološka voda, sanitarna voda, kanalizacija,...)
| 13. | izvedbo preizkusa na tesnost in pretočnost delov kanalizacijske inštalacije z podanim uradnim poročilom;
| 14. | izvedbo preizkusa na tesnost delov kanalskih razvodov za prezračevanje z podanim uradnim poročilom ;
| 15. | izvedbo izpiranja, izpihovanja in čiščenja inštalacij ogrevanja, vodovoda, plinov in prezračevanja ter izdelavo zapisnikov;
| 16. | izvedbo dezinfekcije inštalacij vodovoda s hiperkloriranjem, izpiranjem in izdelavo bakteriološke in kemične analize vode ter izdelavouradnega poročila oz. zapisnika;
| 17. | označitev vseh tehničnih prostorov in njihovih evakuacijskih poti, inštalacij in opreme v skladu s predpisi in morebitnimi dodatnimi zahtevami iz projektne dokumentacije (označitev mora biti izvedena v trajni obliki);
| 18. | izvedbo hidravličnega in termičnega ureguliranja inštalacij in opreme ogrevanja na izračunane pretoke in temperature ter izdelavo zapisnikov in sicer:
a) nastavitev obratov obtočnih črpalk,
b) nastavitev in ureguliranje regulacijskih ventilov, diferenčno-tlačnih regulatorjev, prestrujnih ventilov in ostalih ventilov skupaj z dob. opreme,
c) temperaturno ureguliranje posameznih prostorov, v letnem in zimskem času
d) nastavitev prednastavitvenih regulacijskih ventilov radiatorjev na nastavitvene vrednosti po podatkih proizvajalca opreme,
| 19. | izvedbo ureguliranja inštalacij in opreme prezračevanja ter izdelavo zapisnikov in sicer:
e) meritve in nastavitve volumskega toka zraka po posameznih prezračevalnih napravah glede na posamezne obratovalne stopnje po posameznih prostorih, ter po tehnoloških zahtevah
f) nastavitve prezračevalnih rešetk in kanalskih sistemov,
g) meritve in nastavitve temperatur in vlage dovodnega zraka v posamezni prostor po proejktnih in tehnoloških zahtevah;
h) meritve in nastavitve hitrosti zraka po posameznih prostorih po projektnih in tehnoloških zahtevah;
i) pregled vgradnje in priključitve požarnih loput, skupaj z izdajo potrdila o brezhibnem delovanju s strani pooblaščenega podjetja;
| 20. | izvedbo meritev hrupa inštalacij in opreme ogrevanja, hlajenja, vodovoda, plinov in prezračevanja znotraj objekta in navzven na okolico ter izdelavo zapisnika s strani pooblaščenega podjetja;
| 21. | izvedbo zagona in poskusnega obratovanja inštalacij in opreme ogrevanja, hlajenja, vodovoda, plinov in prezračevanja s šolanjem osebja za posluževanje in primopredajo investitorju ter izdelavo zapisnika;
| 22. | potrdila s poročili o pregledih vgrajenih sistemov požarne zaščite izvedenih s strani izvajalca kot npr. notranje hidrantno omrežje, zunanje hidrantno omrežje, krmiljenje požarnih in dimoodvodnih loput s pripadajočimi prezračevalnimi napravami v primeru javljanja požara, ipd.. Potrdila morajo biti izdelana s strani pooblaščenega preglednika sistemov požarne zaščite.
| 23. | izdelavo shem inštalacij in opreme ogrevanja, hlajenja, vodovoda, plinov in prezračevanja v obstojni obliki, v okvirju, pod steklom, za pritrditev na zid;
kompletno izdelavo Navodil za uporabo in vzdrževanje vseh vgrajenih inštalacij in vse vgrajene strojne opreme in strojnih naprav - NOV;
| 25. | izdelavo dokazila o zanesljivosti objekta za strojne inštalacije v 4 (štirih) izvodih, združene v fasciklu z označenimi registri poglavij, ter na CD mediju, vključujoč:
i) izjave,
j) certifikate o ustreznosti z atesti za vgrajene materiale in opremo,
k) zapisnike preizkusov, meritev, ipd.,
l) navodila za uporabo in vzdrževanje,
m) garancijske liste, A-teste,..
n) seznam dobaviteljev opreme in servisov.
Dokumentacija mora biti vložena v prozorne ovitke, ustrezno zaporedno označena, oštevilčena in predana investitorju in nadzoru v pregled pred tehničnim pregledom.
| 26. | izvajalec mora naročniku po zakonu o graditvi objektov dostaviti vse skice in delavniške načrte vseh sprememb, ter vse vrise sprememb v PZI načrte strojnih instalacij za izdelavo celotne PID dokumentacije strojnih instalacij, naprav in strojne opreme, v skladu z veljavnimi tehničnimi predpisi, normativi, standardi in drugimi zakonskimi akti, pravili stroke ter tako, da bo omogočen nemoten potek gradnje in da bo izvedba, vzdrževanje in uporaba objekta ekonomična.
| 27. | čiščenje objekta zaradi svojih del med gradnjo in po končani gradnji;
| 28. | zavarovanje vgrajene opreme in elementov pred onesnaževanjem in poškodbami do primopredaje izvedenih del investitorju;
| 29. | nudenje morebitne gradbene in ostale pomoči;
| 30. | ponudba za dodatni material in opremo mora biti pripravljena po kalkulativnih elementih iz ponudbe. Za kalkuliranje dodatnih del iz področja strojnih inštalacij in opreme, se uporabijo zadnji veljavni predpisi.
| 31. | za vsak element ponudbenih del mora izvajalec naročniku vnaprej in pravočasno predložiti vzorce in tehnično dokumentacijo s certifikati o skladnosti, atesti, navodili za vgradnjo, uporabo in vzdrževanje, ter šele po potrditvi s strani naročnika dokončno naročiti izdelavo, dobavo in montažo na objektu. Dokumentacija se glede na napredovanje del arhivira v fasciklu - katalog strojnih inštalacij in strojne opreme in je ob zaključku del osnova za sestavo dokazila o zanesljivosti objekta.
| 32. | izvajalec sme navedene inštalacije in opremo uporabljati šele po pisni potrditvi s strani naročnika, sicer nosi stroške morebitne zahtevane zamenjave.
| 33. | izvajalec označi cevne inštalacije po predpisu v DIN 2403. Razločno označevanje cevnih inštalacij po vrsti medija je v interesu varnosti, vzdrževanja in zaščite pred požarom. Označevanje mora opozarjati na nevarnosti z namenom preprečevanja nesreč.
| 34. | Po posameznih prostorih je potrebno za izvedbo strojnih instalacij upoštevati predvideno spodnjo višino spuščenega stropa, oz. namišljenega spuščenega stropa. Minimalne svetle višine prostora so podane s strani Helle. Vse strojne instalacije in naprave je potrebno voditi nad minimalno višino spuščenega ali namišljenega spuščenega stropa. Prav tako je potrebno prilagoditi višini in izvedbi stropa, razsvetljavi in predvideni opremi lokacijo stropnih konvektorjev, cevne instalacije in odvodnih in dovodnih difuzorjev , katere je potrebno po potrebi prilagoditi oz. uskladiti na prostor in na ostale naprave v prostoru in pod stropom. Vse cevne razvode je potrebno voditi v medstropovju, trase morajo biti usklajene z elektro izvajalcem in izvajalcem šprinkler instalacij, izvajalcem prezračevanja, izvajalcem grelnega in hladilnega razvoda, izvajalcem horizontalne in vertikalne kanalizacije in kondenznega voda, oziroma vsemi ostalimi izvajalci, ki se bodo udeleženi pri izvajanju istalacij oz. ostalih del, ki so predvidene pod stropom posameznega predvidenega prostora.
Potek izvedbe posamezni strojnih in in elektro naprav in razvod je potrebno po posameznem prostoru pred izvedbo predhodno uskladiti med posameznimi izvajalci del ( izvajalec prezračevanja, izvajalec elektro instalacij, izvajalec šprinkler instalacije, izvajalec vodovoda in kanalizacije, izvajalec ogrevanja in hlajenja,…ter ostalimi izvajalci, ki so predvideni z izvedbo pod stropom posameznega prostora).

## A-Prezr., hlajenje, ogrevanje
PAVILJON MUSTE
1.0 | OBJEKT "A"
Poz. | Opis dela oz. dobave
1.1 | PREZRAČEVANJE, HLAJENJE IN OGREVANJE
OPOMBA: Pred naročilom preveriti število opreme in preveriti ustreznost pri proizvajalcu.
Pred izdelavo ponudbe naj si ponudnik pridobi ustrezne informacije s strani predstavnikov investitorja, nadzora oz. projektanta. Material in oprema morata biti najboljše kvalitete, ustrezati predpisanim standardom o kvaliteti in izvedbi, opremljena z vsemi potrebnimi certifikati in garancijskimi listi ter zaščitena proti mehanskim poškodbam. Skupaj z opremo je potrebno dostaviti tudi vsa tehnična navodila za servisiranje in upravljanje posameznih elementov. V popisu so upoštevani dobava in vgradnja vseh elementov s pomožnim materialom.
1.1.1 | PREZRAČEVANJE
1 | Mitsubishi Electric VL-100EU5-E
Lokalna prezračevalna naprava, s patentiranim visoko učinkovitim ,,Hyper Eco,, toplotnim izmenjevalcem iz papirja LOSSNAY, za postavitev na steno prezračevanega prostora.
- dvo stopenjski ventilator z nastavitvijo pretoka na 60% / 100% celotne količine
- zračni filter EU-G3
- vključno s priključnimi cevmi Ø 75 do dolžine max. 550 mm
- vključno z zunanjimi pokrvnimi rozetami Ø 150 × 106 mm za dovod in odovod zraka
- za regulacijo naprave se izbere stikalo z funkcijami vklop/izklop in prva/druga hitrost ventilacije (ni v dobavi proizvoda)
PROIZVAJALEC: Mitsubishi Electric, Japonska
UVOZNIK: REAM d.o.o., Komenda
TEHNIČNI PODATKI:
Električni priključek: 230V/1F/50Hz
Električna moč: 17 / 34W
Pretok zraka: 61 / 106 m3/h
Zunanji statični tlak: 0 Pa
Učinkovitost temperaturne izmenjave: 79 / 72 %
Nivo hrupa (SPL): 27 / 38 dB(A)
Dimenzije enote (V x Š x G): 265 x 620 × 200 mm (mere brez priključkov)
Dimenzija priključkov za zrak (mm): Ø75
| Teža enote: 7,5 kg | kpl | 2 | 0
2 | PREKLOPNO STIKALO 1-0-2
| -stikalo za preklop med hitrostmi (napr. Tem Čatež) | kos | 2 | 0
3 | Montaža prezračevalne naprave
-montaža prezračevalne naprave na steno
-izdelava prebojev * 2 krat skozi lahko steno
-priklop električnega dovodnega kabla na enoto (električni kabel do enote dobavi in pripelje elektrikar)
-stikalo za izbiro hitrosti delovanja ni vključen v ceno ponudbe
-zagon s preizkusnim delovanjem
-pripravljalna, zarisovalna in zaključna dela
-transportni stroški
-navodila v slovenskem jeziku
| Opomba: Vsa dodatna dela oz. dodatni elementi se obračunajo po izvedbi! | kpl | 2 | 0
Dobava in montaža odvodnega ventilatorja z vgrajeno protipovratno loputo,
V= 90 m3/h
Pel=28 W
I=230 V
| VORTICE QUADRO tip MICRO 100LL | kos | 2 | 0
4 | Zaščitna rešetka, z okvirjem za vgradnjo na PVC kanal dimenzije fi 125 mm | kos | 1 | 0
5 | Samodvižna rešetka za vgradnjo na PVC cev fi 125 | kos | 1 | 0
6 | Strešna kapa za montašo na prezračevalno cev fi 110 | kos | 2 | 0
7 | Cev PVC fi 110, za odvod zraka iz WC | m | 4 | 0
8 | Cev PVC fi 125, za odovod zraka v predprostor sanitarij | m | 0.5 | 0
9 | Izdelava označb vgrajenih elementov ter navodil za varno obratovanje in vzdrževanje vseh vgrajenih naprav. | kpl | 1 | 0
| PREZRAČEVANJE SKUPAJ |  |  | 0
1.1.2. | HLAJENJE in OGREVANJE
1 | Mitsubishi Electric SUZ-M25VA
Zunanja enota klimatskega sistema v split izvedbi z inverter kompresorjem, uparjalnikom ter zračno hlajenim kondenzatorjem. Stroj je kompletne izvedbe z vso interno cevno in elektro instalacijo, varnostno ter funkcijsko mikroprocesorsko avtomatiko - vključno z instrumenti za nadzor in kontrolo delovanja. Naprava je namenjena za zunanjo postavitev.
PROIZVAJALEC: Mitsubishi Electric, Japonska
POOBLAŠČENI UVOZNIK IN DISTRIBUTER: REAM d.o.o., Komenda
TEHNIČNI PODATKI:
Nazivna moč: hlajenje: 2.5 (1.4 ~ 3.2) kW // gretje: 2.9 (1.3 ~ 4.2) kW
Energetski razred: SEER: 5.3 - A // SCOP: 3.8 - A (pri notranjih enotah SEZ)
Energetski razred: SEER: 6.3 - A++ // SCOP: 4.3 - A+ (pri notranjih enotah SLZ)
Električna priključna moč: hlajenje 0.71 kW // gretje 0.80 kW
Električni priključek: 230V/1F/50Hz
Priporočena varovalka: 10A
Nivo hrupa (SPL): hlajenje: 45 dB(A) // gretje: 46 dB(A)
Nivo hrupa (PWL): 59 dB(A)
Dimenzije (V x Š x G): 550 x 800 x 285 mm
Teža: 30 kg
Medij: R32
Dimenzija priključne instalacije: Cu 6.35/9.52 mm
Max. dolžinska / max. višinska razlika: 20 / 12 m
| Območje delovanja: hlajenje od -10°C do +46°C, gretje od -10° do +24°C | kpl | 1 | 0
2 | Mitsubishi Electric SLZ-M25FA2
Notranja kasetna enota s štiri smernim ,,3D Turbo,, izpihom za vgradnjo v spuščen strop prostora, z masko v standarni beli barvi. Naprava omogoča horizontalni izpih zraka za najvišji Coanda efekt za doseganje optimalne distribucije zraka za eliminacijo občutka prepiha. Z opcijskim 3D I see senzorjem naprava omogoča inteligentni nadzor prisotnosti in avtomatsko usmerjanje izpiha ter optimalno energetsko učinkovito distribucijo klimatiziranega prostorskega zraka v 360° območju pod napravo.
- tri stopenjski 3D TURBO ventilator
- samodejni preklop med hlajenjem in ogrevanjem
- samodejni vklop naprave po izgubi električne energije
- zračni filter
- pet stopenjske motorizirane lamele za usmeritev zraka
- 72 možnih načinov izpiha klimatizrianega zraka pri uporabi naprave z žičnim upravljalnikom
- črpalka za dvig kondenzata do višine 850 mm od spodnjega roba naprave
- možna nastavitve regulacije izpiha glede na dejansko višino montaže enote
- možen priklop dovoda svežega zraka do največ 20% pretoka, ki ga omogoča naprava
- termostat za odčitavanje dejanske temperature v prostoru
- popolna elektronska regulacija s pomočjo priloženega IR upravljalnika s tedenskim časovnikom
PROIZVAJALEC: Mitsubishi Electric, Japonska
POOBLAŠČENI UVOZNIK IN DISTRIBUTER: REAM d.o.o., Komenda
TEHNIČNI PODATKI:
Nazivna moč: hlajenje: 2.5 (1.4 ~ 3.2) kW // gretje: 3.2 (1.3 ~ 4.2) kW
Pretok zraka: 6.5-7.5-8.5 m3/min
Nivo hrupa (SPL): 25-28-31 dB(A)
Nivo hrupa (PWL): 48 dB(A)
Električni priključek: 230V/1F/50Hz iz zunanje enote
Dimenzije notranje enote (V x Š x G): 245× 570 × 570 mm
Dimenzije dekorativne maske (V x Š x G): 10× 625 × 625 mm
Teža notranje enote: 15 kg
| Teža dekorativne maske: 3 kg | kpl | 1 | 0
3 | Montaža zunanje enote
- postavitev naprave na predpripravljeno konstrukcijo
- dvig in postavitev enote na knostrukcijo
- priklop cevnih instalacij
| - priklop notranjih elektro/signalnih instalacij | kpl | 1 | 0
4 | Montaža kasetne enote
- montaža kasete na stropno podkonstrukcijo
- prilkop cevnih instalacij
- montaža in priklop signalnega kabla
- montaža in priklop elektro kabla na kaseto
|  | kpl | 1 | 0
5 | Cevovodi iz bakrenih cevi za povezavo hladilnih naprav, s tovarniško izolacijo, EN 12735-1, vključno s fitingi,, vključno tesnilni oz. dodajni material. Polaganje v kanale ali na police.
| zunanji premer R 1/4 (6,35 mm), | m | 10 | 0
| zunanji premer R 3/8 (9,52 mm), | m | 10 | 0
6 | Dobava in montaža elektro in signalnih kablov za povezavo med notranjimi in zunanjimi napravami - 0,75mm2×2 oklopljen kabel za signal - 1,5mm2×2 oklopljen kabel za signal | kos | 1 | 0
7 | Jeklena konstrukcija, za obešanje elementov, izdelana iz standardiziranih elementov, vključno pritrdilni material, SIKLA | kg | 10 | 0
8 | Tlačni preizkus cevne instalacije iz jekla, z dušikom, | kpl | 1 | 0
9 | Vakuumiranje hladilnega sistema, vključno polnjenje s hladilnim medijem R410A | kpl | 1 | 0
10 | Izdelava načrta montaže z medsebojno uskladitvijo vseh izvajalcev del, organizacije gradbišča, časovnega načrta del,potrjenega s strani vseh udeležencev gradnje | kpl | 1 | 0
11 | Izdelava montažnih skic in postavitvenih detajlov za izvedbo instalacij med gradnjo na podlagi izbrane in potrjene opreme. | kpl | 1 | 0
12 | Električno vezava opreme in elementov tega popisa kompletno z elektro vezalnim materialom. | kpl | 1 | 0
13 | Pritrdilni tesnilni in drobni montažni material elementov in opreme tega popisa. | kpl | 1 | 0
14 | Dobava in montaža električnih radiatorjev na steno na predpripravljeno podkonstrukcijo , vključno termostat DT
Proizvod GLAMOX heating
| Tip TPA 400, 400 W | kpl | 2 | 0
| Tip TPA 800, 800 W | kpl | 1 | 0
15 | Izvedba preizkusnega obratovanja v obsegu: - delovanje naprav - delovanje avtomatske regulacije, - pregled delovanja naprav in elementov regulacije. - Poizkusno obratovanje traja neprekinjeno 72 ur." | kpl | 1 | 0
16 | Tehnično sodelovanje z ustrezno usposobljenim izvajalskim osebjem ter pooblaščenimi serviserji pomembnejše strojno instalacijske opreme in naprav pri izvedbi dveh sklopov: - garancijskih meritev ter - speljavi postopka usposobitve (commissioning). | kpl | 1 | 0
17 | Šolanje vzdrževalcev za vzdrževanje in upravljanje z opremo in napeljavo in elementi inštalacije. | kpl | 1 | 0
18 | Sodelovanje z izvajalci elektro instalacij in programerjem avtomatike sistema v času izvajanja, funkcionalni zagon, poskusno obratovanje. | kpl | 1 | 0
19 | Izdelava označb vgrajenih elementov ter navodil za varno obratovanje in vzdrževanje vseh vgrajenih naprav. | kpl | 1 | 0
20 | Nepredvidena in dodatna dela odobrena s strani nadzora in obračunana v skladu z kalkulativnimi elementi. | % | 10 | 0
21 | Pripravljalna in zaključna dela za vse opisane storitve. | kpl | 1 | 0
22 | Splošni, manipulativni, zavarovalni in transportni stroški. | kpl | 1 | 0
| HLAJENJE in OGREVANJE SKUPAJ: |  |  | 0
| PREZRAČEVANJE, HLAJENJE in OGREVANJE SKUPAJ |  |  | 0

## A-Vodovod, kanalizacija
1-0 | OBJEKT " A"
Poz. | Opis dela oz. dobave
1.2 | VODOVOD IN KANALIZACIJA
OPOMBA: Pred naročilom preveriti število opreme in preveriti ustreznost pri proizvajalcu.
Pred izdelavo ponudbe naj si ponudnik pridobi ustrezne informacije s strani predstavnikov investitorja, nadzora oz. projektanta. Material in oprema morata biti najboljše kvalitete, ustrezati predpisanim standardom o kvaliteti in izvedbi, opremljena z vsemi potrebnimi certifikati in garancijskimi listi ter zaščitena proti mehanskim poškodbam. Skupaj z opremo je potrebno dostaviti tudi vsa tehnična navodila za servisiranje in upravljanje posameznih elementov. V popisu so upoštevani dobava in vgradnja vseh elementov s pomožnim materialom.
3.1. VODOVOD IN KANALIZACIJA
1 | Straniščna školjka iz sanitarne keramike, viseča na steni, proizv. DOLOMITE tip CLODIA, vključno s sedežno desko s pokrovom, školjka v beli barvi. Pritrditev na nosilno ogrodje. PRED IZDELAVO PONUDBE JE POTREBNO OD ARHITEKTA ALI INVESTITORJA PRIDOBITI NATANČEN SPISEK SANTARNE OPREME | kos | 2 | 0
0
2 | PISOAR iz sanitarne keramike, viseč na steni, proizv. DOLOMITE ali ustrezno, v beli barvi. Pritrditev na nosilno ogrodje. PRED IZDELAVO PONUDBE JE POTREBNO OD ARHITEKTA ALI INVESTITORJA PRIDOBITI NATANČEN SPISEK SANTARNE OPREME | kos | 1 | 0
3 | Vgradni Umivalnik iz sanitarne keramike, proizv. DOLOMITE , velikost umivalnika 60 cm, barvni odtenek bel. Pritrditev z vijaki. PRED IZDELAVO PONUDBE JE POTREBNO OD ARHITEKTA ALI INVESTITORJA PRIDOBITI NATANČEN SPISEK SANTARNE OPREME | kos | 3 | 0
4 | Tipka za podometni splakovalnik, proizv. GEBERIT tip SIGMA01, primerna za dvokoličinsko splakovalno tehniko, tipka iz plastike, barva bela, prekrivna plošča iz plastike, barva bela. | kos | 2 | 0
5 | Nosilno ogrodje za stenski WC, vklj. s podometnim splakovalnikom za aktiviranje spredaj, za vgradnjo v montažno steno, z nastavljivimi nogami po višini in pritrdilnim elementom za keramiko z osno razdaljo 180 in 230 mm, proizv. GEBERIT tip DUOFIX 111.367, z vgrajenim kotnim ventilom R 1/2 in vodnim priključkom, vklj. z dotočno cevjo, priključkom za odzračevanje in odtočno cevjo s kolenom. | kos | 2 | 0
6 | Nosilno ogrodje za stenski PISOAR, vklj. s podometnim ventilom , za vgradnjo v montažno steno, z nastavljivimi nogami po višini ,i GEBERIT tip DUOFIX 112.620.00.1, z vgrajenim magnetnim ventilom R 1/2 na IR aktivacijo | kos | 2 | 0
7 | Enoročna stoječa armatura za umivalnik, proizv. UNITAS tip FRESH 00035, s pokromano površino. Z odtočnim ventilom s čepom na vzvod. Vključno z gibkimi cevmi, kotnimi ventili in sifonom. PRED IZDELAVO PONUDBE JE POTREBNO OD ARHITEKTA ALI INVESTITORJA PRIDOBITI NATANČEN SPISEK SANTARNE OPREME | kos | 3 | 0
8 | Krogelna pipa, z navojnim priključkom, PN 16, ohišje iz prešane medenine, z ročico,
| DN25 | kos | 1
| DN 20 | kos | 2 | 0
9 | Ventilska omarica, izdelana iz nerjaveče pločevine, deb. cca 1 mm, vključno z okvirjem za vzidavo, izdelan iz profilnega nerjavečega materiala, vratca na tečaje in jezičnim zapiranjem
| -dim.: 250x250x200 mm | kos | 1 | 0
10 | Stenski nosilec, navijalo za vrtno cev, vključno s cevjo 3/4" , dolžine 20 m ter krogelno pipo za vodovod dimenzije DN20
|  | kpl | 2 | 0
11 | Električni tlačni bojler ,
V= 10 litrov
Pel= 2,0 kW
| GORENJE tip GT1OU | kos | 2 | 0
12 | Cevovodi iz vecplastnih plasticnih cevi iz PE-RT, z veznim slojem iz aluminija, po EN 573-3 DIN 16892, v kolutu, , spajanje s fitingi za zatiskanje, vkljucno s spojnimi elementi.
| DN 15 (d20x2,25 mm ali d20x2,5 mm) | m | 84 | 0
| DN 20 (d25x2,5 mm ali d26x3,0 mm) | m | 36 | 0
| DN 25 (d 32x3,0 mm) | m | 10 | 0
13 | Toplotna izolacija cevovodov, izvedena iz gibkih cevi iz sintetičnega kavčuka, območje uporabe -40 do 105°C, požarni razred B-s3,d0 po EN 13501-1, koefic. parozapornosti min. 7000, debelina 13 mm, za cev
| DN 15 | m | 12 | 0
| DN 20 | m | 12 | 0
| DN 25 | m | 4 | 0
14 | Cevovodi za odpadno vodo iz zvočno izoliranih tri slojnih PP cevi, odpornih na vročo vodo, z natičnimi obojkami po EN 1451-1, proizv. POLO-KAL NG, z vgrajenim tesnilnim obročkom, polaganje v poslopjih. Vključno s fazonskimi kosi. Vključno pritrditev cevi.
| d 32, | m | 18 | 0
| d 50, | m | 6 | 0
| d 110, | m | 6 | 0
15 | Talni sifon iz plastike, dimenzije 15x15 cm, sestoječ iz talne rešetke iz nerjeveče pločevine, smradne zapore, prirobnico za izvedbo hidroizolacije, horizontalnim priključkom DN50 in horizontalnim odtokom DN50 | kos | 3 | 0
16 | Varnostno protipovratni ventil ventil, za naprave za ogrevanje sanitarne vode DIN 4753, tlak odpiranja 6,0 bar, okrov iz medi, z navojnim priključkom, vstopna odprtina DN 15 | kos | 1 | 0
17 | Spiranje in dezinfekcija tlačnega cevovoda za pitno vodo pred zagonom, sredstvo za sterilizacijo klor, vključno izdelava strokovnega poročila pooblaščene organizacije, | kpl | 1 | 0
18 | Notranji tlacni preizkus na zgoraj opisanem cevovodu, po SIST EN 805, voda je na razpolago in se po preizkusu odstrani. | kpl | 1 | 0
19 | Izdelava načrta montaže z medsebojno uskladitvijo vseh izvajalcev del, organizacije gradbišča, časovnega načrta del,potrjenega s strani vseh udeležencev gradnje | kpl | 1 | 0
20 | Izdelava montažnih skic in postavitvenih detajlov za izvedbo instalacij med gradnjo na podlagi izbrane in potrjene opreme. | kpl | 1 | 0
21 | Električno vezava opreme in elementov tega popisa kompletno z elektro vezalnim materialom. | kpl | 1 | 0
22 | Pritrdilni tesnilni in drobni montažni material elementov in opreme tega popisa. | kpl | 1 | 0
23 | Izvedba preizkusnega obratovanja v obsegu: - delovanje naprav - delovanje avtomatske regulacije, - pregled delovanja naprav in elementov regulacije. - Poizkusno obratovanje traja neprekinjeno 72 ur." | kpl | 1 | 0
24 | Tehnično sodelovanje z ustrezno usposobljenim izvajalskim osebjem ter pooblaščenimi serviserji pomembnejše strojno instalacijske opreme in naprav pri izvedbi dveh sklopov: - garancijskih meritev ter - speljavi postopka usposobitve (commissioning). | kpl | 1 | 0
25 | Šolanje vzdrževalcev za vzdrževanje in upravljanje z opremo in napeljavo in elementi inštalacije. | kpl | 1 | 0
26 | Sodelovanje z izvajalci elektro instalacij in programerjem avtomatike sistema v času izvajanja, funkcionalni zagon, poskusno obratovanje. | kpl | 1 | 0
27 | Izdelava označb vgrajenih elementov ter navodil za varno obratovanje in vzdrževanje vseh vgrajenih naprav. | kpl | 1 | 0
28 | Nepredvidena in dodatna dela odobrena s strani nadzora in obračunana v skladu z kalkulativnimi elementi. | % | 10 | 0
29 | Splošni, manipulativni, zavarovalni in transportni stroški. | % | 3 | 0
30 | Pripravljalna in zaključna dela za vse opisane storitve. | % | 5 | 0
| VODOVOD IN KANALIZACIJA Skupaj: |  |  | 0

## B- Prezr., hlajenje, ogrevanje
2.0 | OBJEKT B
Poz. | Opis dela oz. dobave
2.1 | PREZRAČEVANJE, HLAJENJE IN OGREVANJE
OPOMBA: Pred naročilom preveriti število opreme in preveriti ustreznost pri proizvajalcu.
Pred izdelavo ponudbe naj si ponudnik pridobi ustrezne informacije s strani predstavnikov investitorja, nadzora oz. projektanta. Material in oprema morata biti najboljše kvalitete, ustrezati predpisanim standardom o kvaliteti in izvedbi, opremljena z vsemi potrebnimi certifikati in garancijskimi listi ter zaščitena proti mehanskim poškodbam. Skupaj z opremo je potrebno dostaviti tudi vsa tehnična navodila za servisiranje in upravljanje posameznih elementov. V popisu so upoštevani dobava in vgradnja vseh elementov s pomožnim materialom.
2.1.1 | PREZRAČEVANJE
1 | Mitsubishi Electric GUF-100RD4
Centralizirana prezračevalna naprava, s patentiranim visoko učinkovitim senzibilnim ,,Hyper Eco,, toplotnim izmenjevalcem LOSSNAY v diamantnem designu, DX izmenjevalcem. Možna samo horizontalna postavitev s priklopom na pripadajočo zunanjo enoto Mitsubishi Electric VRF.
- avtomatska ventilacija
- ,,By-pass,, ventilacija
- zračni filter EU-G3
- popolna elektronska regulacija s pomočjo izbranega Mitsubishi Electric upravljalnika
PROIZVAJALEC: Mitsubishi Electric, Japonska
UVOZNIK: REAM d.o.o., Trzin
TEHNIČNI PODATKI:
Hladilna moč: 11.17 kW (Lossnay 3.85)
Grelna moč: 12,50 kW (Lossnay 4.20)
Poraba el. energije: 1. hitrost 0,385/0,400 kW, 2. hitrost 0,480/0,505 kW
El. priklop: (Volt-Ph-Hz) 220/240-1-50
Pretok zraka: 1. hitrost 700 m3/h, 2. hitrost 1000 m3/h
Statični tlak: 1. hitrost 90 Pa, 2. hitrost 140 Pa
Šumnost: 1. hitrost 34/35 dB(A), 2. hitrost 38/39 dB(A)
Dimenzija: 1580×1231×398 mm
Teža: 82 kg
| Medij: R410A | kpl | 1 | 0
2 | Mitsubishi Electric PAR-41MAA
Sofisticiran stenski žični upravljalnik za krmiljenje in nadzor do 16 notranjih enot/sistemov. Upravljalnik omogoča pri uporabi s klimatskimi sistemi iz serije P nastavitev redundantega sistema za delovanje v rotaciji (2+1), spremljanje zgodovine napak, nastavitev horizontalnega pretoka zraka z nastavitvijo loputk (smer vsake loputke je mogoče nastaviti).
- lokalni priklop
- 3D total airflow
- spremljanje porabe energije
- 2+1 rotacija
- pametno odtaljevanje
- 14°C hlajenje
- Možnost nastavitve do 16 jezikov
- popolna elektronska regulacija
- tedenski časovnik - do 8 nastavitev na dan
- možnost zaklepanja funkcij
- možnost nastavitve temperaturnega območja
- diagostični program za trenutni prikaz delovanja sistema
| Dimenzije: 120 x 120 x 14,5 mm | kos | 1 | 0
3 | Dušilnik zvoka za kanalski ventilator, z ohišjem iz jeklene pločevine, z negorljivimi dušilnimi kulisami, debelina polnila 50 mm, za vgradnjo v okrogli zračni kanal, vključno s pritrdilnim materialom, proizv. SYSTEMAIR tip LDR dimenzije 400x20 mm L= 950 mm | kos | 2 | 0
4 | Okrogli difuzor za dovod zraka. Difuzor ima vrtinčast izpih zraka. Sestavljajo ga:
- maska (difuzor)
- okvir za pritrditev nastavka
- priključna komora
- nastavek za regulacijo količine zraka
Dobavljen je skupaj z montažnim in tesnilnim materialom.
| proizv. SYSTEMAIR tip BD4 | kpl | 2 | 0
5 | Aluminijasta rešetka za odvod ali dovod zraka, sestavljena iz okvirja, kapljičasto oblikovanih vzporednih ali prečnih lamel, nastavka za regulacijo količine zraka ter z montažnim in tesnilnim materialom.
| tip E-2-200 x 100 | kos | 8 | 0
6 | Aluminijasta zaščitna rešetka za odvod in dovod zraka, sestavljena iz okvirja, kapljičasto oblikovanih vzporednih ali prečnih lamel in zaščitno mrežo 10x10 mm , z montažnim in tesnilnim materialom.
| tip AZR 400 x 200 mm | kos | 2 | 0
7 | Aluminijasta vratna rešetka za izenačevanje tlaka med prostori, sestavljena iz okvirja in lamel v obliki črke V, skupaj s protiokvirjem, tesnilnim in pritrdilnim materialom
proizv. SYSTEMAIR tip NOVA D1
| dimenzije 600 x 100 mm | kos | 3 | 0
8 | Prezračevalni ventil za odvod zraka, izdelan iz jeklene pločevine, barva RAL 9010, z nastavljivim krožnikom okrogle oblike, proizv. SYSTEMAIR,BALANCE-E-125 SW | kos | 10 | 0
9 | Zaščitna mreža 10 x 10 mm, z okvirjem za vgradnjo na špiro kanal dimenzije fi 160 mm | kos | 2 | 0
10 | Dušilna loputa, z ohišjem iz pocinkane pločevine, z mehanizmom za ročno nastavljanje lamele, za vgradnjo v prezračevalni kanal, dimnzije:
| 150 x 150 mm | kos | 2 | 0
| 200 x 200 mm | kos | 5 | 0
| fi 158 mm | kos | 2 | 0
11 | Pravokotni zračni kanali izdelani iz jeklene pocinkane pločevine, robljeni, normalno tesnjeni, razred A, po EN 1507, nad/podtlak do 1000 Pa, komplet z oblikovnimi kosi, pritrdilnim, spojnim in tesnilnim materialom, daljša stranica 280 do 500 mm, min. debelina 0,6 mm. | m2 | 52 | 0
12 | Okrogli zračni kanali iz spiralno robljenih cevi, izdelani iz jeklene pocinkane pločevine, komplet z oblikovnimi kosi, pritrdilnim, spojnim in tesnilnim materialom, debelina pločevine po EN 1506 (DIN 24152), premer 160 mm | m | 5 | 0
13 | Toplotna izolacija zračnih kanalov izvedena s gibkimi ploščami iz sintetičnega kavčuka, območje uporabe -40 do 85°C, koefic. parozapornosti min. 3000, proizv. ARMACELL tip XG, debelina 19 mm. | m2 | 30 | 0
14 | Gibljive cevi za povezavo prezračevalnih elementov s ka-
nalskim razvodom, izdelane iz aluminijastega, poliester-
skega notranjega vložka z vgrajeno jekleno žico, vključno
s pritrdilnim in montažnim materialom, obešali ter spojnim
in tesnilnim materialom
| fi 160 mm | m | 2 | 0
15 | Jeklena konstrukcija, za obešanje elementov, izdelana iz standardiziranih elementov, vključno pritrdilni material, | kg | 120 | 0
16 | Nastavitev količin zraka na dovodnih in odvodnih elementih, prezračevanja | kos | 18 | 0
17 | Meritev količin zraka, vklj. izdaja pismenega poročila, | kpl | 1 | 0
18 | Preizkus delovanja, nastavitev in zagon, avtomatske regulacije, | kpl | 1 | 0
19 | Izdelava načrta montaže z medsebojno uskladitvijo vseh izvajalcev del, organizacije gradbišča, časovnega načrta del,potrjenega s strani vseh udeležencev gradnje | kpl | 1 | 0
20 | Izdelava montažnih skic in postavitvenih detajlov za izvedbo instalacij med gradnjo na podlagi izbrane in potrjene opreme. | kpl | 1 | 0
21 | Električno vezava opreme in elementov tega popisa kompletno z elektro vezalnim materialom. | kpl | 1 | 0
22 | Pritrdilni tesnilni in drobni montažni material elementov in opreme tega popisa. | kpl | 1 | 0
23 | Izvedba preizkusnega obratovanja v obsegu: - delovanje naprav - delovanje avtomatske regulacije, - pregled delovanja naprav in elementov regulacije. - Poizkusno obratovanje traja neprekinjeno 72 ur." | kpl | 1 | 0
24 | Tehnično sodelovanje z ustrezno usposobljenim izvajalskim osebjem ter pooblaščenimi serviserji pomembnejše strojno instalacijske opreme in naprav pri izvedbi dveh sklopov: - garancijskih meritev ter - speljavi postopka usposobitve (commissioning). | kpl | 1 | 0
25 | Šolanje vzdrževalcev za vzdrževanje in upravljanje z opremo in napeljavo in elementi inštalacije. | kpl | 1 | 0
26 | Sodelovanje z izvajalci elektro instalacij in programerjem avtomatike sistema v času izvajanja, funkcionalni zagon, poskusno obratovanje. | kpl | 1 | 0
27 | Izdelava označb vgrajenih elementov ter navodil za varno obratovanje in vzdrževanje vseh vgrajenih naprav. | kpl | 1 | 0
28 | Nepredvidena in dodatna dela odobrena s strani nadzora in obračunana v skladu z kalkulativnimi elementi. | % | 10 | 0
29 | Pripravljalna in zaključna dela za vse opisane storitve. | kpl | 1 | 0
30 | Splošni, manipulativni, zavarovalni in transportni stroški. | kpl | 1 | 0
| PREZRAČEVANJE SKUPAJ |  |  | 0
2.1.2 | HLAJENJE in OGREVANJE
1 | Mitsubishi Electric PUMY-SP112YKM2
Zunanja kompresorska enota kompaktne izvedbe z inverter kompresorjem, toplotnim izmenjevalcem iz Cu cevne instalacije z bakrenimi rebri. Stroj je kompletne izvedbe z vsemi internimi cevmi in priključki za medij ter električno napeljavo, varnostno ter funkcijsko mikroprocesorsko avtomatiko, vključno z instrumenti za nadzor in kontrolo delovanja. Avtomatska regulacija je mikroprocesorska, programska, z regulacijo vsake notranje enote posebej z lastnim režimom delovanja. Vsebuje avtomatsko tipalo z avtomatiko za preprečevanje zamrzovanje uparjalnikov ter kontrolno tipalo v primeru snežnih padavin.
- DC Inverter motor ventilatorja
- H.I.C. krog za nadzor hlajenja
- Sistem omogoča delovanje notranjih enot do 50 m od prvega razdelilnega kosa z maksimalno skupno dolžino instalacije 120 m.
- Omogoča priklop ECODAN enote za pripravo ogrevalne/sanitarne vode
- Priključitev do 9 notranjih enot
PROIZVAJALEC: Mitsubishi Electric, Japonska
POOBLAŠČENI UVOZNIK IN DISTRIBUTER: REAM d.o.o., Komenda
TEHNIČNI PODATKI:
Moč: hlajenje 12.5 kW, gretje 14.0 kW
SEER: 7.24, SCOP: 5.07
Priključna električna moč: hlajenje 4.46 kW, gretje 3.66 kW
Električni priklop: 3F / 380~415V / 50Hz
Šumnost: 52/54 dB(A)
Dimenzije: 981 x 1050 x 330 mm
Teža: 94 kg
Območje delovanja: hlajenje od -5°do 46°C, gretje od -20° do 15°C
| Medij: R410A | kpl | 1 | 0
2 | Mitsubishi Electric MXZ-2F42VF4
Zunanja enota klimatskega sistema v split izvedbi z inverter kompresorjem, uparjalnikom ter zračno hlajenim kondenzatorjem. Stroj je kompletne izvedbe z vso interno cevno in elektro instalacijo, varnostno ter funkcijsko mikroprocesorsko avtomatiko - vključno z instrumenti za nadzor in kontrolo delovanja. Naprava je namenjena za zunanjo postavitev. Omogoča priklop do največ 2 notranjih enot Mitsubishi Electric.
PROIZVAJALEC: Mitsubishi Electric, Japonska
POOBLAŠČENI UVOZNIK IN DISTRIBUTER: REAM d.o.o., Komenda
TEHNIČNI PODATKI:
Nazivna moč: hlajenje: 4.2 kW // gretje: 4.5 kW
Energetski razred: SEER: 8.7 - A+++ // SCOP: 4.6 - A++
Električna priključna moč: hlajenje 0.98 kW // gretje 0.88 kW
Električni priključek: 230V/1F/50Hz //
Priporočena varovalka: 15A
Pretok zraka: hlajenje: 28,4 m3/min // gretje: 33,5 m3/min
Nivo hrupa (SPL): hlajenje: 44 dB(A) - gretje: 50 dB(A)
Nivo hrupa (PWL): 59 dB(A)
Dimenzije (V x Š x G): 550 x 800(+69) x 285(+59,5) mm
Teža: 37 kg
Medij: R32
Dimenzija priključne instalacije: 2 × Cu 6.35/9.52 mm
Max. dolžinska / max. višinska razlika: 30 (20) / 15(10) m
Območje delovanja: hlajenje od -10°C do + 46°C,
| , gretje od -15° do + 24°C | kpl | 1 | 0
3 | Mitsubishi Electric SLZ-M25FA2
Notranja kasetna enota s štiri smernim ,,3D Turbo,, izpihom za vgradnjo v spuščen strop prostora, z masko v standarni beli barvi. Naprava omogoča horizontalni izpih zraka za najvišji Coanda efekt za doseganje optimalne distribucije zraka za eliminacijo občutka prepiha. Z opcijskim 3D I see senzorjem naprava omogoča inteligentni nadzor prisotnosti in avtomatsko usmerjanje izpiha ter optimalno energetsko učinkovito distribucijo klimatiziranega prostorskega zraka v 360° območju pod napravo.
- tri stopenjski 3D TURBO ventilator
- samodejni preklop med hlajenjem in ogrevanjem
- samodejni vklop naprave po izgubi električne energije
- zračni filter
- pet stopenjske motorizirane lamele za usmeritev zraka
- 72 možnih načinov izpiha klimatizrianega zraka pri uporabi naprave z žičnim upravljalnikom
- črpalka za dvig kondenzata do višine 850 mm od spodnjega roba naprave
- možna nastavitve regulacije izpiha glede na dejansko višino montaže enote
- možen priklop dovoda svežega zraka do največ 20% pretoka, ki ga omogoča naprava
- termostat za odčitavanje dejanske temperature v prostoru
- popolna elektronska regulacija s pomočjo priloženega IR upravljalnika s tedenskim časovnikom
PROIZVAJALEC: Mitsubishi Electric, Japonska
POOBLAŠČENI UVOZNIK IN DISTRIBUTER: REAM d.o.o., Komenda
TEHNIČNI PODATKI:
Nazivna moč: hlajenje: 2.5 (1.4 ~ 3.2) kW // gretje: 3.2 (1.3 ~ 4.2) kW
Pretok zraka: 6.5-7.5-8.5 m3/min
Nivo hrupa (SPL): 25-28-31 dB(A)
Nivo hrupa (PWL): 48 dB(A)
Električni priključek: 230V/1F/50Hz iz zunanje enote
Dimenzije notranje enote (V x Š x G): 245× 570 × 570 mm
Dimenzije dekorativne maske (V x Š x G): 10× 625 × 625 mm
Teža notranje enote: 15 kg
| Teža dekorativne maske: 3 kg | kpl | 2 | 0
4 | Montaža zunanje enote
- postavitev naprave na predpripravljeno konstrukcijo
- dvig in postavitev enote na knostrukcijo
- priklop cevnih instalacij
| - priklop notranjih elektro/signalnih instalacij | kpl | 2 | 0
5 | Montaža notranje enote
- montaža notranjega dela na montažno ploščo
- prilkop cevnih instalacij na notranjo enoto
- montaža in priklop signalnega kabla na notranjo enoto
| - montaža in priklop elektro kabla na notranjo enoto | kpl | 1 | 0
6 | Montaža kasetnih enot
- montaža kasete na stropno podkonstrukcijo
- prilkop cevnih instalacij
- montaža in priklop signalnega kabla
- montaža in priklop elektro kabla na kaseto
|  | kpl | 2 | 0
7 | Cevovodi iz bakrenih cevi za povezavo hladilnih naprav, s tovarniško izolacijo, EN 12735-1, vključno s fitingi,, vključno tesnilni oz. dodajni material. Polaganje v kanale ali na police.
| zunanji premer R 1/4 (6,35 mm), | m | 35 | 0
| zunanji premer R 3/8 (9,52 mm), | m | 50 | 0
| zunanji premer R 5/8 (15,88 mm), | m | 15 | 0
8 | Cevovodi za odvod kondenzata, izdelani iz PP cevi, po DIN 8078, premer 32 mm, spajanje s polifuzijskim varjenjem po DVS 2207, vključno s spojnimi elementi, ter izolacijo z gibkimi cevmi iz sintetičnega kavčuka deb. 9 mm, polaganje vidno in pritrditev s cevnimi objemkami. | m | 25 | 0
9 | Dobava in montaža elektro in signalnih kablov za povezavo med notranjimi in zunanjimi napravami - 0,75mm2×2 oklopljen kabel za signal - 1,5mm2×2 oklopljen kabel za signal | kos | 1 | 0
10 | Jeklena konstrukcija, za obešanje elementov, izdelana iz standardiziranih elementov, vključno pritrdilni material, SIKLA | kg | 80 | 0
11 | Tlačni preizkus cevne instalacije iz jekla, z dušikom, | kpl | 1 | 0
12 | Vakuumiranje hladilnega sistema, vključno polnjenje s hladilnim medijem R410A | kpl | 1 | 0
13 | Preizkus delovanja, nastavitev in zagon, avtomatske regulacije, | kpl | 1 | 0
14 | Izdelava načrta montaže z medsebojno uskladitvijo vseh izvajalcev del, organizacije gradbišča, časovnega načrta del,potrjenega s strani vseh udeležencev gradnje | kpl | 1 | 0
15 | Izdelava montažnih skic in postavitvenih detajlov za izvedbo instalacij med gradnjo na podlagi izbrane in potrjene opreme. | kpl | 1 | 0
16 | Električno vezava opreme in elementov tega popisa kompletno z elektro vezalnim materialom. | kpl | 1 | 0
17 | Pritrdilni tesnilni in drobni montažni material elementov in opreme tega popisa. | kpl | 1 | 0
18 | Dobava in montaža električnih radiatorjev na steno na predpripravljeno podkonstrukcijo , vključno termostat DT
Proizvod GLAMOX heating
| Tip TPA 400, 400 W | kpl | 3 | 0
| Tip TPA 800, 800 W | kpl | 1 | 0
19 | Izvedba preizkusnega obratovanja v obsegu: - delovanje naprav - delovanje avtomatske regulacije, - pregled delovanja naprav in elementov regulacije. - Poizkusno obratovanje traja neprekinjeno 72 ur." | kpl | 1 | 0
20 | Tehnično sodelovanje z ustrezno usposobljenim izvajalskim osebjem ter pooblaščenimi serviserji pomembnejše strojno instalacijske opreme in naprav pri izvedbi dveh sklopov: - garancijskih meritev ter - speljavi postopka usposobitve (commissioning). | kpl | 1 | 0
21 | Šolanje vzdrževalcev za vzdrževanje in upravljanje z opremo in napeljavo in elementi inštalacije. | kpl | 1 | 0
22 | Sodelovanje z izvajalci elektro instalacij in programerjem avtomatike sistema v času izvajanja, funkcionalni zagon, poskusno obratovanje. | kpl | 1 | 0
23 | Izdelava označb vgrajenih elementov ter navodil za varno obratovanje in vzdrževanje vseh vgrajenih naprav. | kpl | 1 | 0
24 | Nepredvidena in dodatna dela odobrena s strani nadzora in obračunana v skladu z kalkulativnimi elementi. | % | 10 | 0
25 | Pripravljalna in zaključna dela za vse opisane storitve. | kpl | 1 | 0
26 | Splošni, manipulativni, zavarovalni in transportni stroški. | kpl | 1 | 0
| HLAJENJE in OGREVANJE SKUPAJ: |  |  | 0
| PREZRAČEVANJE, HLAJENJE in OGREVANJE SKUPAJ |  |  | 0

## B- Vodovod, kanalizacija
Poz. | Opis dela oz. dobave
2.2 | VODOVOD IN KANALIZACIJA
OPOMBA: Pred naročilom preveriti število opreme in preveriti ustreznost pri proizvajalcu.
Pred izdelavo ponudbe naj si ponudnik pridobi ustrezne informacije s strani predstavnikov investitorja, nadzora oz. projektanta. Material in oprema morata biti najboljše kvalitete, ustrezati predpisanim standardom o kvaliteti in izvedbi, opremljena z vsemi potrebnimi certifikati in garancijskimi listi ter zaščitena proti mehanskim poškodbam. Skupaj z opremo je potrebno dostaviti tudi vsa tehnična navodila za servisiranje in upravljanje posameznih elementov. V popisu so upoštevani dobava in vgradnja vseh elementov s pomožnim materialom.
1 | Straniščna školjka iz sanitarne keramike, viseča na steni, proizv. DOLOMITE tip CLODIA, vključno s sedežno desko s pokrovom, školjka v beli barvi. Pritrditev na nosilno ogrodje. PRED IZDELAVO PONUDBE JE POTREBNO OD ARHITEKTA ALI INVESTITORJA PRIDOBITI NATANČEN SPISEK SANTARNE OPREME | kos | 6 | 0
2 | Straniščna školjka iz sanitarne keramike,IZVEDBA ZA INVALIDE, viseča na steni, proizv. GEBERIT SELNOVA COMFORT, vključno s sedežno desko s pokrovom, školjka v beli barvi. Pritrditev na nosilno ogrodje. PRED IZDELAVO PONUDBE JE POTREBNO OD ARHITEKTA ALI INVESTITORJA PRIDOBITI NATANČEN SPISEK SANTARNE OPREME | kos | 1 | 0
3 | PISOAR iz sanitarne keramike, viseč na steni, proizv. DOLOMITE ali ustrezno, v beli barvi. Pritrditev na nosilno ogrodje. PRED IZDELAVO PONUDBE JE POTREBNO OD ARHITEKTA ALI INVESTITORJA PRIDOBITI NATANČEN SPISEK SANTARNE OPREME | kos | 2 | 0
4 | Umivalnik iz sanitarne keramike, proizv. DOLOMITE tip CLODIA, velikost umivalnika 60 cm, barvni odtenek bel. Pritrditev z vijaki. PRED IZDELAVO PONUDBE JE POTREBNO OD ARHITEKTA ALI INVESTITORJA PRIDOBITI NATANČEN SPISEK SANTARNE OPREME | kos | 1 | 0
5 | Vgradni Umivalnik iz sanitarne keramike, proizv. DOLOMITE , velikost umivalnika 60 cm, barvni odtenek bel. Pritrditev z vijaki. PRED IZDELAVO PONUDBE JE POTREBNO OD ARHITEKTA ALI INVESTITORJA PRIDOBITI NATANČEN SPISEK SANTARNE OPREME | kos | 4 | 0
6 | Umivalnik izvedba za INVALIDE iz sanitarne keramike, proizv. GEBERIT SELNOVA COMFORT, velikost umivalnika 60 cm, barvni odtenek bel. Pritrditev z vijaki. PRED IZDELAVO PONUDBE JE POTREBNO OD ARHITEKTA ALI INVESTITORJA PRIDOBITI NATANČEN SPISEK SANTARNE OPREME | kos | 1 | 0
7 | Izlivnik (trokadero) iz sanitarne keramike, proizv.GEBERIT, s pokromano rešetko iz medenine, barvni odtenek bel. Pritrditev z vijaki. PRED IZDELAVO PONUDBE JE POTREBNO OD ARHITEKTA ALI INVESTITORJA PRIDOBITI NATANČEN SPISEK SANTARNE OPREME | kos | 1 | 0
8 | Tipka za podometni splakovalnik, proizv. GEBERIT tip SIGMA01, primerna za dvokoličinsko splakovalno tehniko, tipka iz plastike, barva bela, prekrivna plošča iz plastike, barva bela. | kos | 8 | 0
9 | Nosilno ogrodje za stenski WC, vklj. s podometnim splakovalnikom za aktiviranje spredaj, za vgradnjo v montažno steno, z nastavljivimi nogami po višini in pritrdilnim elementom za keramiko z osno razdaljo 180 in 230 mm, proizv. GEBERIT tip DUOFIX 111.367, z vgrajenim kotnim ventilom R 1/2 in vodnim priključkom, vklj. z dotočno cevjo, priključkom za odzračevanje in odtočno cevjo s kolenom. | kos | 2 | 0
10 | Nosilno ogrodje za DVA STENSKA WC-ja, postavljena HRBTNO , s podometnima splakovalnikoma za aktiviranje spredaj, za vgradnjo v montažno steno, z nastavljivimi nogami po višini in pritrdilnim elementom za keramiko z osno razdaljo 180 in 230 mm, proizv. GEBERIT tip DUOFIX DF WC UP320 H112 90/110 VB SS AT, GEB-ART-NR 111.311, z vgrajenima kotnima ventiloma R 1/2 in vodnima priključkoma, vklj. z dotočno cevjo, priključkom za odzračevanje in SKUPNO fi 110 odtočno cevjo s kolenom. | kos | 2 | 0
11 | Nosilno ogrodje za stenski WC, IZVEBA ZA INVALIDE, vklj. s podometnim splakovalnikom za aktiviranje spredaj, za vgradnjo v montažno steno, z nastavljivimi nogami po višini in pritrdilnim elementom za keramiko z osno razdaljo 180 in 230 mm, proizv. GEBERIT tip DUOFIX , z vgrajenim kotnim ventilom R 1/2 in vodnim priključkom, vklj. z dotočno cevjo, priključkom za odzračevanje in odtočno cevjo s kolenom. | kos | 1 | 0
12 | Nosilno ogrodje za stenski PISOAR, vklj. s podometnim ventilom , za vgradnjo v montažno steno, z nastavljivimi nogami po višini ,i GEBERIT tip DUOFIX 112.620.00.1, z vgrajenim magnetnim ventilom R 1/2 na IR aktivacijo | kos | 2 | 0
13 | Nosilno ogrodje za stenski TROKADERO, vklj. s podometnim splakovalnikom za aktiviranje spredaj, za vgradnjo v montažno steno, z nastavljivimi nogami po višini in pritrdilnim elementom za keramiko z osno razdaljo 180 in 230 mm, proizv. GEBERIT tip DUOFIX 111.565.00.1, z vgrajenim kotnim ventilom R 1/2 in PRIKLJUČKOMA ZA MEŠALNO BATERIJO , TOPLA/HLADNA VODA, vklj. z dotočno cevjo, priključkom za odzračevanje in odtočno cevjo s kolenom. | kos | 1 | 0
14 | Enoročna stoječa armatura za umivalnik, proizv. UMIVALNIK ZA INVALIDE, s podaljšano ročico,s pokromano površino. Z odtočnim ventilom s čepom na vzvod. Vključno z gibkimi cevmi, kotnimi ventili in sifonom. PRED IZDELAVO PONUDBE JE POTREBNO OD ARHITEKTA ALI INVESTITORJA PRIDOBITI NATANČEN SPISEK SANTARNE OPREME | kos | 1 | 0
15 | Stenska armatura za TROKADERO . Z odtočnim ventilom s čepom na vzvod. Vključno z gibkimi cevmi, kotnimi ventili in sifonom. PRED IZDELAVO PONUDBE JE POTREBNO OD ARHITEKTA ALI INVESTITORJA PRIDOBITI NATANČEN SPISEK SANTARNE OPREME | kos | 1 | 0
16 | Enoročna stoječa armatura za umivalnik, proizv. UNITAS tip FRESH 00035, s pokromano površino. Z odtočnim ventilom s čepom na vzvod. Vključno z gibkimi cevmi, kotnimi ventili in sifonom. PRED IZDELAVO PONUDBE JE POTREBNO OD ARHITEKTA ALI INVESTITORJA PRIDOBITI NATANČEN SPISEK SANTARNE OPREME | kos | 6 | 0
17 | Enoročna stoječa armatura za pomivalno korito, proizv. UNITAS tip PROJECT 00184, s pokromano površino. Vključno z gibkimi cevmi in kotnimi ventili. PRED IZDELAVO PONUDBE JE POTREBNO OD ARHITEKTA ALI INVESTITORJA PRIDOBITI NATANČEN SPISEK SANTARNE OPREME | kos | 1 | 0
18 | Odtočna garnitura za enojno pomivalno korito, s prelivom, iz plastike, odporne na vročo vodo, s priključkom za aparat, s sifonom, s priključnim kolenom. | kos | 1 | 0
19 | Ventil za priključitev aparatov, DN 15, iz medenine, pokroman, ročaj iz plastike, pokroman, navoj za gibko cev R 3/4 | kos | 1 | 0
20 | Podometni ventil, z navojnim priključkom DN 15, iz medenine, s pokromano kapo in rozeto. | kos | 2 | 0
21 | Krogelna pipa, z navojnim priključkom, PN 16, ohišje iz prešane medenine, z ročico,
| DN25 | kos | 4 | 0
| DN 15 | kos | 2 | 0
22 | Ventilska omarica, izdelana iz nerjaveče pločevine, deb. cca 1 mm, vključno z okvirjem za vzidavo, izdelan iz profilnega nerjavečega materiala, vratca na tečaje in jezičnim zapiranjem
| -dim.: 250x250x200 mm | kos | 1 | 0
23 | Filter za vodo COSMO-MA AVTOMATSKI SAMOČISTILNI FILTER, pretočna količina 5,0 m3/h, padec tlaka 0,2 bar, ohišje iz plastike, z izmenljivim filtrirnim vložkom iz PE filca, PN 6, z navojnim priključkom, DN 25 (R 1) | kos | 1 | 0
24 | Bojler s toplotno črpalko za pripravo tople sanitarne vode
V= 200 litrov
Pel= 2,0 kW
| KRONOTERM, tip WP2-LF-202S | kos | 1 | 0
25 | Cevovodi iz vecplastnih plasticnih cevi iz PE-RT, z veznim slojem iz aluminija, po EN 573-3 DIN 16892, v kolutu, , spajanje s fitingi za zatiskanje, vkljucno s spojnimi elementi.
| DN 15 (d20x2,25 mm ali d20x2,5 mm) | m | 84 | 0
| DN 20 (d25x2,5 mm ali d26x3,0 mm) | m | 36 | 0
| DN 25 (d 32x3,0 mm) | m | 10 | 0
26 | Toplotna izolacija cevovodov, izvedena iz gibkih cevi iz sintetičnega kavčuka, območje uporabe -40 do 105°C, požarni razred B-s3,d0 po EN 13501-1, koefic. parozapornosti min. 7000, debelina 13 mm, za cev
| DN 15 | m | 84 | 0
| DN 20 | m | 36 | 0
| DN 25 | m | 10 | 0
27 | Cevovodi za odpadno vodo iz zvočno izoliranih tri slojnih PP cevi, odpornih na vročo vodo, z natičnimi obojkami po EN 1451-1, proizv. POLO-KAL NG, z vgrajenim tesnilnim obročkom, polaganje v poslopjih. Vključno s fazonskimi kosi. Vključno pritrditev cevi.
| d 32, | m | 32 | 0
| d 50, | m | 16 | 0
| d 110, | m | 16 | 0
28 | Talni sifon iz plastike, dimenzije 15x15 cm, sestoječ iz talne rešetke iz nerjeveče pločevine, smradne zapore, prirobnico za izvedbo hidroizolacije, horizontalnim priključkom DN50 in horizontalnim odtokom DN50 | kos | 4 | 0
29 | Talni sifon iz plastike, dimenzije 15x15 cm, sestoječ iz talne rešetke iz nerjeveče pločevine, smradne zapore, prirobnico za izvedbo hidroizolacije, horizontalnim priključkom DN50 in horizontalnim odtokom DN50 S PROTOSMRADNO LOPUTO | kos | 1 | 0
30 | Protipovratni ventil, z navojnim priključkom, PN 10, ohišje iz prešane medenine, mehko tesnilo,
| DN 25 (R 1) | kos | 1 | 0
31 | Membranski vzmetni varnostni ventil, za naprave za ogrevanje sanitarne vode DIN 4753, tlak odpiranja 6,0 bar, okrov iz medi, z navojnim priključkom, vstopna odprtina DN 15 | kos | 1 | 0
32 | Membranska tlačna ekspanzijska posoda, proizv. REFLEX tip Refix DD, za sanitarno vodo, pretočne izvedbe, maks. delovna temp. 70°C, maks. delovni tlak 10 bar, vključno s priključnim setom "flowjet", volumen posode je 18 l. | kos | 1 | 0
33 | Spiranje in dezinfekcija tlačnega cevovoda za pitno vodo pred zagonom, sredstvo za sterilizacijo klor, vključno izdelava strokovnega poročila pooblaščene organizacije, | kpl | 1 | 0
34 | Notranji tlacni preizkus na zgoraj opisanem cevovodu, po SIST EN 805, voda je na razpolago in se po preizkusu odstrani. | kpl | 1 | 0
35 | Izdelava načrta montaže z medsebojno uskladitvijo vseh izvajalcev del, organizacije gradbišča, časovnega načrta del,potrjenega s strani vseh udeležencev gradnje | kpl | 1 | 0
36 | Izdelava montažnih skic in postavitvenih detajlov za izvedbo instalacij med gradnjo na podlagi izbrane in potrjene opreme. | kpl | 1 | 0
37 | Električno vezava opreme in elementov tega popisa kompletno z elektro vezalnim materialom. | kpl | 1 | 0
38 | Pritrdilni tesnilni in drobni montažni material elementov in opreme tega popisa. | kpl | 1 | 0
39 | Izvedba preizkusnega obratovanja v obsegu: - delovanje naprav - delovanje avtomatske regulacije, - pregled delovanja naprav in elementov regulacije. - Poizkusno obratovanje traja neprekinjeno 72 ur." | kpl | 1 | 0
40 | Tehnično sodelovanje z ustrezno usposobljenim izvajalskim osebjem ter pooblaščenimi serviserji pomembnejše strojno instalacijske opreme in naprav pri izvedbi dveh sklopov: - garancijskih meritev ter - speljavi postopka usposobitve (commissioning). | kpl | 1 | 0
41 | Šolanje vzdrževalcev za vzdrževanje in upravljanje z opremo in napeljavo in elementi inštalacije. | kpl | 1 | 0
42 | Sodelovanje z izvajalci elektro instalacij in programerjem avtomatike sistema v času izvajanja, funkcionalni zagon, poskusno obratovanje. | kpl | 1 | 0
43 | Izdelava označb vgrajenih elementov ter navodil za varno obratovanje in vzdrževanje vseh vgrajenih naprav. | kpl | 1 | 0
44 | Nepredvidena in dodatna dela odobrena s strani nadzora in obračunana v skladu z kalkulativnimi elementi. | % | 10 | 0
45 | Splošni, manipulativni, zavarovalni in transportni stroški. | % | 3 | 0
46 | Pripravljalna in zaključna dela za vse opisane storitve. | % | 5 | 0
| Skupaj: |  |  | 0
DODATEN POPIS ZA KAVARNO
1 | Ventil za priključitev aparatov, DN 15, iz medenine, pokroman, ročaj iz plastike, pokroman, navoj za gibko cev R 1/2 | kos | 4 | 0
2 | Cevovodi iz vecplastnih plasticnih cevi iz PE-RT, z veznim slojem iz aluminija, po EN 573-3 DIN 16892, v kolutu, , spajanje s fitingi za zatiskanje, vkljucno s spojnimi elementi.
| DN 15 (d20x2,25 mm ali d20x2,5 mm) | m | 16 | 0
3 | Toplotna izolacija cevovodov, izvedena iz gibkih cevi iz sintetičnega kavčuka, območje uporabe -40 do 105°C, požarni razred B-s3,d0 po EN 13501-1, koefic. parozapornosti min. 7000, debelina 13 mm, za cev
| DN 15 | m | 16 | 0
4 | Cevovodi za odpadno vodo iz zvočno izoliranih tri slojnih PP cevi, odpornih na vročo vodo, z natičnimi obojkami po EN 1451-1, proizv. POLO-KAL NG, z vgrajenim tesnilnim obročkom, polaganje v poslopjih. Vključno s fazonskimi kosi. Vključno pritrditev cevi.
| d 75, | m | 1 | 0
| d 50, | m | 7 | 0
5 | Talni sifon iz INOXA, dimenzije 200x200 mm, sestoječ iz pohodne talne rešetke iz INOXA, smradne zapore, prirobnico za izvedbo hidroizolacije, in horizontalnim odtokom DN75
| izdelek ACO ali odgovarjajoče | kos | 2 | 0
6 | Podometni sifon za umivalnik, priključne dimenzije fi 50
Proizvod GEBERIT tip 151.120.11.1
| ali odgovarjajoče | kos | 8 | 0
| SKUPAJ |  |  | 0
| VODOVOD IN KANALIZACIJA Skupaj: |  |  | 0

## Elektro dela
III. |  | PROJEKTANTSKI POPIS
SPLOŠNA NAVODILA, KI JIH JE POTREBNO UPOŠTEVATI PRI PRIPRAVI PONUDBE
V sklopu posamezne postavke mora biti zajet ves material, delo, drobni in pritrdilni materal za potrebno vgradnjo, vključno z usklajevanji na objektu, vsemi preboji do fi 25mm, oziroma 25x25mm ter prevozom materiala na gradbišče.
V popisu so navedena komercialna imena materialov, naprav, opreme, ipd. zgolj zaradi določitve kvalitete in izgleda. Ponujen material in oprema morajo biti enake kvalitete in izgleda kot je določeno s popisom. Odstopanja so dopustna samo v primeru izboljšanja kvalitete oz funkcije in izgleda ob pogoju predhodne potrditve projektanta in odgovornega vodje projekta. V primeru, da posamezni elementi po kvaliteti in izgledu niso predpisani, mora ponudnik ob oddaji ponudbe navesti ponujeno kvaliteto in izgled ter pred izvedbo pridobiti potrditev projektanta in odgovornega vodje projekta.
VSI KABLI IN VODNIKI V POPISU MORAJO USTREZATI ZAHTEVAM ODZIVA NA OGENJ RAZREDA ''Cca s1,d2,a1''
Označeno s sivo ni predmet JAVNEGA NAROČILA! Upoštevti je potrebno vse zahteve tehnologije pri izvedbi strojnih in elektro inštalacij.
|  | Dobava in montaža / Opis | Enota | Količina | Cena/enoto | Skupna cena
I. |  | SVETILKE
Vse svetilke mora pred naročilom potrditi arhitekt oziroma naročnik. V primeru spremembe tipa oziroma proizvajalca je potrebno izvesti nove izračune meritev.
Vse svetilke morajo imeti 5 letno garancijo.
Pri svetilkah mora biti upoštevan tudi pritrdilni oziroma obešalni pribor, drobni material ter ustrezni napajalniki.
Svetilke splošne razsvetljave:
1 | S1 | Nadgradni stropni reflektor, kot Vanduo GU10 1x7W, 475lm, 3000K, črne barve, po izbiri arhitekta | kos | 21 |  | 0
2 | S2 | Nadgradna stenska svetilka, kot Lado 900, 1890lm, 3000K, črne barve, dim.: 900x40x60mm, po izbiri arhitekta | kos | 5 |  | 0
|  | Nadgradna stenska svetilka, kot Lado 1200, 2080lm, 3000K, črne barve, dim.: 1200x40x60mm, po izbiri arhitekta | kos | 2 |  | 0
3 | S3 | Nadgradni stropni reflektor, kot Nori E27 1x10W, 1000lm, 3000K, bele barve, po izbiri arhitekta | kos | 14 |  | 0
4 | S4 | Vgradna stropna svetilka. Svetilo je montirano v strop. Svetilo iz litega aluminija ter PMMA optiko. Svetilo je zaščiteno IP65, popolna zaščita pred prašnimi delci ter curki iz vseh smeri in morebitnimi poškodbami med montažo. Dimenzije: š/v fi85 x 87mm, v temno sivi barvi. Opremljeno z virom moči 1x12W/1140lm, 3000K, CRI>80 ter Mac Adams 3, , z intergriranim napajalnikom 230V z življensko dobo LED komponent 50.000 delovnih ur. Podobno kot model: XSAL 12W 230V, po izbiri arhitekta | kos | 13 |  | 0
5 | S5 | Nadgradna stropna svetilka, kot Oja 42, 1x22W, 2100lm, 3000K, črne barve, po izbiri arhitekta | kos | 3 |  | 0
6 | S5.1 | Nadgradna stropna svetilka, kot SMD Batten, 48W, 5760lm, 5000K, IP65, dolžine 1200mm, po izbiri arhitekta | kos | 5 |  | 0
Označeno s sivo ni predmet JAVNEGA NAROČILA! Upoštevti je potrebno vse zahteve tehnologije pri izvedbi strojnih in elektro inštalacij.
7 | S6 | LED trak, 10W/m, 1000lm/m, 3000K, v profilu 1707, skupne dolžine 4000mm, komplet z ustreznim napajalnikom, po izbiri arhitekta | kompl. | 2 |  | 0
8 | S7 | Spuščena stropna svetilka, kot , E27 1x10W, 3000K, bele barve, po izbiri arhitekta | kos | 2 |  | 0
9 | R | Fotoluminiscenčni piktogram za označevanje evakuacijskih poti, smer ravno, kot npr.: Beghelli FOTOLUMINISCENČNI PIKTOGRAM 15X30 RAVNO | kos | 1 |  | 0
10 |  | Meritve splošne osvetljenosti v prostorih | kos | 15 |  | 0
|  | SVETILKE - SKUPAJ: |  |  |  | 0
II. |  | INŠTALACIJSKI MATERIAL
1 |  | Kabel položen v objektu po stenah v zaščitnih ceveh v montažni steni pod oblogami, delno z vlaganjem v beton oziroma v estrihu, delno v zidnem kanalu:
Vsi kabli v popisu morajo ustrezati zahtevam odziva na ogenj razreda ''Cca s1,d2,a1''
V sklopu kabla mora biti upoštevan strošek in drobni material za zaključek in priklop kabla na obeh straneh (razdelilnik, porabnik), ter obstojna označitev tokokroga v razdelilniku in na elementu.
| - | NHXMH-J 3x1,5 mm2 | m | 625 |  | 0
| - | NHXMH-J 4x1,5 mm2 | m | 130 |  | 0
| - | NHXMH-J 5x1,5 mm2 | m | 120 |  | 0
| - | NHXMH-J 3x2,5 mm2 | m | 850 |  | 0
| - | NHXMH-J 5x2,5 mm2 | m | 35 |  | 0
| - | NHXMH-J 3x4 mm2 | m | 10 |  | 0
| - | FG160M16-J 3x6 mm2 | m | 58 |  | 0
| - | FG160M16-J 5x6 mm2 | m | 33 |  | 0
| - | FG160M16-J 5x10 mm2 | m | 46 |  | 0
| - | LIHCH 2x1,5 mm2 | m | 25 |  | 0
| - | LIHCH 5x1,5 mm2 | m | 25 |  | 0
| - | U/UTP 4x2x23AWG, kat.6, LSZH | m | 25 |  | 0
2 |  | Vodnik za izenačevanje potencialov, delno v cevi:
| - | H07Z1-K 4 mm2 | m | 65 |  | 0
| - | H07Z1-K 6 mm2 | m | 265 |  | 0
| - | H07Z1-K 10 mm2 | m | 46 |  | 0
3 |  | PVC cev:
vlaganje v beton, polaganje podomet ali samougasna v montažni steni.
| - | fi 16, rebrasta | m | 795 |  | 0
| - | fi 23, rebrasta | m | 875 |  | 0
| - | PN 16 | m | 160 |  | 0
Pri izvedbi rebrastih cevi je potrebno upoštevati, da se del cevi vlaga v beton (stene, plošče), zato je v ceni cevi potrebno upoštaveti ves potreben drobni material (pokrovi doz, elementi za vstavitev na lokacije prehodov, pred betoniranjem,…)
4 |  | Inštalacijski kanal, raznih dimenzij | m | 20 |  | 0
5 |  | Podometno stikalo, 10A, za vgradnjo v modulni sistem, barva po izbiri investitorja, komplet z okvirjem in podometno dozo, ali enakovredno kot TEM:
| - | navadno | kos | 8 |  | 0
| - | stikalo 1-0-2 za ogrevanje žlote, 16A | kos | 1 |  | 0
6 |  | IR senzor, komplet, ali enakovredno kot Steinel:
Senzor ustreznega tipa za vklop LED svetilk po popisu.
| - | notranji, 360 st. | kos | 17 |  | 0
7 |  | Modul s podometno dozo in okvirjem, barva po izbiri investitorja, ali enakovredno kot TEM:
| - | enega stikala | kos | 1 |  | 0
| - | dveh stikal | kos | 1 |  | 0
| - | petih stikal | kos | 1 |  | 0
Točen tip okvirjev določi investitor oziroma arhitekt.
8 |  | Doza izenačevanja potencialov, komplet s Cu zbiralko, kot:
| - | GW 48 003 | kos | 1 |  | 0
| - | GW 44 008 | kos | 4 |  | 0
9 |  | Stalni priključek, podometne oziroma nadometne izvedbe, komplet: | kos | 39 |  | 0
10 |  | Vtičnica z zaščitnim kontaktom, komplet s podometno dozo in okvirjem, barva po izbiri investitorja, ali enakovredno kot TEM:
| - | 16A, 250V, enojna | kos | 6 |  | 0
| - | 16A, 250V, enojna, s pokrovom | kos | 27 |  | 0
11 |  | Vtičnica z zaščitnim kontaktom, komplet z okvirjem in podometno dozo, kot Mennekes
| - | 16A, 250V, s pokrovom, tip 4972 | kos | 7 |  | 0
12 |  | Vtičnica z zaščitnim kontaktom, nadometne izvedbe, v zaščiti IP68, kot Mennekes
| - | 16A, 250V, s pokrovom, tip 10863 | kos | 12 |  | 0
13 |  | Zidni kanal, kovinski, bele barve, dvoprekatni komplet s pregradami, veznimi elementi, pokrovom kanala, končnimi elementi in pritrdilnim priborom, ali enakovredno kot Elba, AT110 / 72, dolžine:
| - | 1m | kos | 1 |  | 0
14 |  | Vtičnice vgrajene v zidni kanal:
| - | vtičnica z zaščitnim kontaktom, 16A, 250V, dvojna, bele barve | kos | 2 |  | 0
15 |  | Razvodne doze, komplet s pokrovi:
| - | razvodne doze do fi 76 oziroma 100x100 | kos | 45 |  | 0
| - | nadometna doza 250x150mm (za napajalnike LED traku) | kos | 1 |  | 0
16 |  | Podometna doza fi 60, komplet s pokrovom in Cu zbiralko za izvedbo spojev izenačevanja potencialov | kos | 4 |  | 0
17 |  | Žica H07Z1-K 4 mm2, dolžine 0,1-0,2 m, komplet s kabelskimi čevlji (premostitve kovinskih mas - okvirji vrat, omarice strojnih naprav, oprema kuhinje, ...) | kos | 35 |  | 0
18 |  | Žica H07Z1-K 6 mm2, dolžine 20cm, komplet s kabelskimi čevlji in vijaki | kos | 20 |  | 0
19 |  | Žica H07Z1-K 16 mm2, dolžine 20cm, komplet s kabelskimi čevlji in vijaki | kos | 10 |  | 0
20 |  | Izdelava spojev izenačevanja potencialov, komplet z objemkami oz. drobnim materialom | kos | 45 |  | 0
21 |  | Priklop, komplet z drobnim materialom:
| - | el. porabnikov tehnologije kavarne | kos | 18 |  | 0
| - | raznih central (KO, AC, OZV, SOS…) | kos | 6 |  | 0
| - | pisoarja | kos | 3 |  | 0
| - | sušilca rok | kos | 7 |  | 0
| - | električnih radiatorjev | kos | 7 |  | 0
| - | prezračevalne naprave | kos | 3 |  | 0
| - | regulatorja prezračevalne naprave | kos | 1 |  | 0
| - | stikala 1-0-2, za regulacijo prezračevalne naprave | kos | 2 |  | 0
| - | zunanje enote split sistema | kos | 2 |  | 0
| - | notranje enote split sistema | kos | 3 |  | 0
| - | zunanje kompresorske enote | kos | 1 |  | 0
| - | električnega bojlerja | kos | 2 |  | 0
| - | odvodnega ventilatorja | kos | 2 |  | 0
| - | grelnega kabla za ogrevanje odtokov | kos | 4 |  | 0
| - | dovodnega kabla v priključno merilni omarici | kompl. | 1 |  | 0
22 |  | Ogrevanje žlote na strehi
Dobava in montaža grelne instalacije, kot: Egro GD za taljenje snega in ledu na strehi
|  | grelni kabel GD18 | m | 145 |  | 0
|  | - priključni vodotesni raychem spoj | kos | 2 |  | 0
|  | - drobni, vezni in pritrdilni material, meritve, atesti, puščanje v pogon, tehnična dokumentacija | % | 10 |  | 0
23 |  | Tesnitev med požarnimi sektorji (EI90) s požarno odpornimi kiti odprtine do velikosti 0,05m2, komplet z izjavo izvajalca o vgradnji in ustreznimi certifikati, skladno s SZPV 408 (Tesnitev vseh močnostnih inštalacij) | kos | 2 |  | 0
24 |  | Sodelovanje merilca pri izvedbi objekta ter izvedba meritev električnih inštalacij, komplet | kompl. | 1 |  | 0
|  | INŠTALACIJSKI MATERIAL - SKUPAJ: |  |  |  | 0
III. |  | RAZDELILNIKI
Velja za vse razdelilnike
| - | izdelava označb tokokrogov in sponk
| - | kabelske uvodnice
| - | zatesnitev uvodnic
| - | zaščitna prekrivna plošča za preprečitev dotika
| - | POK korita za polaganje kablov
| - | označba razdelilnika v skladu s predpisi
| - | predviden žep za namestitev vezalne sheme razdelilnika
| - | izdelava vezalne sheme po dejanskem stanju in namestitev vezalne sheme v razdelilnik
| - | priklop, meritve, preizkus in spuščanje v pogon
Če se na vratih ohišja sestava nahaja električna oprema, morajo biti vrata dodatno preko vezi povezana na zaščitno ozemljitev. Vodnik, ki povezujejo električno opremo na vratih, morajo biti na vrata speljani v zaščitni cevi.
Stikalni mehanizem in varovalke morajo biti skladne z zahtevami SIST HD 60269-2. Razdelilniki morajo ustrezati standardu SIST EN 61439 in morajo biti zaščiteni po zahtevah standarda SIST EN 60529, s stopnjo mehanske zaščite minimalno IP20, razen, če ni določeno drugače.
Za vse omare je potrebno predložiti tipski preizkus s poročilom.
Merilna omara ni predmet načrta - zajeta v sklopu ločenega načrta NN priključka.
1 |  | Razdelilnik R-K (kavarna), predviden kot tipska stenska nadometna omara, kot tip (Hager) FW624W, 6-vrstna, za vgradnjo do 144 modulov, dimenzij: širina x višina x globina: (571 x 1091 x 150 mm), komplet z vgrajeno opremo, kot Hager: | kompl. | 1
| - | bremensko stikalo, v omari:
|  | 40A, 3p | kos | 4
|  | 25A, 3p | kos | 1
| - | stikalo na dif. tok, 25/0,03A, 4p | kos | 1
| - | varovalčni ločilnik, VL000, 3p, komplet z NV varovalkami 3 x 25A | kos | 1
| - | instalacijski odklopnik:
|  | C10 A, 1p | kos | 11
|  | C16 A, 1p | kos | 29
|  | C16 A, 3p | kos | 5
|  | C20 A, 1p | kos | 1
|  | C20 A, 3p | kos | 3
|  | C25 A, 3p | kos | 1
| - | impulzni rele, 230V, 10A, 1p | kos | 1
| - | prenapetostna zaščita, tip Protec C | kos | 4
| - | vrstne sponke, uvodnice | kompl. | 1
| - | drobni in vezni material | kompl. | 1
| - | ožičenje med elementi, drobni in vezni material | kompl. | 1
|  | SKUPAJ: | KOS | 1 |  | 0
2 |  | Razdelilnik R-JS (javne sanitarije), predviden kot tipska stenska nadometna omara, kot tip (Hager) FW412W, 4-vrstna, za vgradnjo do 48 modulov, dimenzij: širina x višina x globina: (355 x 791 x 150 mm), komplet z vgrajeno opremo, kot Hager: | kompl. | 1
| - | bremensko stikalo, v omari:
|  | 40A, 1p | kos | 2
|  | 25A, 1p | kos | 1
| - | stikalo na dif. tok, 25/0,03A, 2p | kos | 1
| - | instalacijski odklopnik:
|  | C10 A, 1p | kos | 10
|  | C16 A, 1p | kos | 10
|  | C20 A, 1p | kos | 2
| - | impulzni rele, 230V, 10A, 1p | kos | 3
| - | prenapetostna zaščita, tip Protec C | kos | 2
| - | vrstne sponke, uvodnice | kompl. | 1
| - | drobni in vezni material | kompl. | 1
| - | ožičenje med elementi, drobni in vezni material | kompl. | 1
|  | SKUPAJ: | KOS | 1 |  | 0
3 |  | Razdelilnik R-PT (prostori tržnice), predviden kot tipska stenska nadometna omara, kot tip (Hager) FW524W, 5-vrstna, za vgradnjo do 120 modulov, dimenzij: širina x višina x globina: (571 x 941 x 150 mm), komplet z vgrajeno opremo, kot Hager: | kompl. | 1
| - | bremensko stikalo, v omari:
|  | 40A, 3p | kos | 3
|  | 25A, 3p | kos | 1
| - | stikalo na dif. tok, 25/0,03A, 4p | kos | 1
| - | instalacijski odklopnik:
|  | C6 A, 1p | kos | 1
|  | C10 A, 1p | kos | 8
|  | C16 A, 1p | kos | 23
|  | C16 A, 3p | kos | 1
|  | C20 A, 3p | kos | 2
|  | C25 A, 3p | kos | 1
| - | kombinirano zaščitno stikalo:
|  | B/16A/0,03A, 2p | kos | 2
| - | impulzni rele, 230V, 10A, 1p | kos | 1
| - | inštalacijski kontaktor, 20A, 4p, 230V | kos | 1
| - | signalna svetilka, 230V, zelene barve | kos | 1
| - | signalna svetilka, 230V, rdeče barve | kos | 1
| - | elektronski sklop Eberle EM 524 89 za samodejni vklop ob prisotnosti snega in zmrzali | kos | 1
| - | prenapetostna zaščita, tip Protec C | kos | 4
| - | vrstne sponke, uvodnice | kompl. | 1
| - | drobni in vezni material | kompl. | 1
| - | ožičenje med elementi, drobni in vezni material | kompl. | 1
|  | SKUPAJ: | KOS | 1 |  | 0
4 |  | Razdelilnik R-LPP (servisni prostori LPP), predviden kot tipska stenska nadometna omara, kot tip (Hager) FW412W, 4-vrstna, za vgradnjo do 48 modulov, dimenzij: širina x višina x globina: (355 x 791 x 150 mm), komplet z vgrajeno opremo, kot Hager: | kompl. | 1
| - | bremensko stikalo, v omari:
|  | 40A, 1p | kos | 2
|  | 25A, 1p | kos | 1
| - | stikalo na dif. tok, 25/0,03A, 2p | kos | 1
| - | instalacijski odklopnik:
|  | C10 A, 1p | kos | 8
|  | C16 A, 1p | kos | 5
|  | C20 A, 1p | kos | 2
| - | impulzni rele, 230V, 10A, 1p | kos | 1
| - | prenapetostna zaščita, tip Protec C | kos | 2
| - | vrstne sponke, uvodnice | kompl. | 1
| - | drobni in vezni material | kompl. | 1
| - | ožičenje med elementi, drobni in vezni material | kompl. | 1
|  | SKUPAJ: | KOS | 1 |  | 0
5 |  | Omarica z vtičnicami, OV, predvidena kot tipska nadometna omarica, kot Gewiss Q-DIN 20, komplet z montažnim priborom za montažo na spodnji pokrov jaška, z inštalacijskimi odklopniki ter vgrajenimi vtičnicami. Vsi elementi morajo biti v zaščiti najmanj IP57.
| - | stikalo na dif. tok, 40A, 0,03A, 4p | kos | 1
| - | inštalacijski odklopnik:
|  | C/16A, 1p | kos | 3
|  | C/16A, 3p | kos | 2
| - | vtičnica 16A, 250V | kos | 3
| - | vtičnica 16A, 250V, CEE | kos | 2
| - | dvojna podatkovna vtičnica | kos | 1
| - | drobni material | kompl. | 1
|  | SKUPAJ: | KOS | 1 |  | 0
|  | RAZDELILNIKI - SKUPAJ: |  |  |  | 0
IV. |  | UNIVERZALNO OŽIČENJE
1 |  | Kabel položen v objektu delno v inštalacijskih kanalih, po stenah v zaščitnih ceveh v montažni steni pod oblogami, delno z vlaganjem v beton oziroma v estrihu:
Vsi kabli v popisu morajo ustrezati zahtevam odziva na ogenj razreda ''Cca s1,d2,a1''
| - | U/UTP 4x2x23AWG, kat.6A, LSZH | m | 240 |  | 0
2 |  | PVC cev :
vlaganje v beton, polaganje podomet ali samougasna v montažni steni.
|  | fi 16, rebrasta | m | 145 |  | 0
| - | fi 23, rebrasta | m | 40 |  | 0
3 |  | Inštalacijski kanal, raznih dimenzij | m | 10 |  | 0
4 |  | Podatkovna vtičnica, enojna, RJ 45 kat 6, s protiprašnim pokrovčkom, komplet z zaključevanjem kabla in trajno označitvijo vtičnice:
| - | nadometne izvedbe, komplet okvirjem, barva po izbiri investitorja, ali enakovredno kot TEM | kos | 7 |  | 0
5 |  | Podatkovna vtičnica, dvojna, RJ 45 kat 6, s protiprašnim pokrovčkom, komplet z zaključevanjem kabla in trajno označitvijo vtičnice:
| - | vgrajena v zidni kanal | kos | 1 |  | 0
6 |  | Podatkovna vtičnica, enojna, RJ 45 kat 6, s protiprašnim pokrovčkom, komplet z zaključevanjem kabla in trajno označitvijo vtičnice, kot Mennekes:
| - | podometne izvedbe, tip 4300, komplet | kos | 1 |  | 0
| - | nadometne izvedbe, tip 4300 v nadometnem ohišju, komplet | kos | 6 |  | 0
7 |  | Priklop UTP kabla v napravah (centrale, …) | kos | 3 |  | 0
8 |  | Komunikacijska omara, KO-K, 19", višine 18HE, 600x600, komplet s stranicami in steklenimi vrati, ali enakovredno kot Monelpro | kos | 1
| - | polica | kos | 1
| - | vertikalni organizator | kos | 2
| - | organizator povezovalnih kablov za panel, komplet z nosilcem | kos | 1
| - | priključni panel, kat 6, 24xRJ24, komplet z označitvijo linije z zaključevanjem kablov | kos | 1
| - | optična kaseta | kos | 1
| - | optični delilnik, 4/24 | kos | 1
| - | optični zaključni konektor, LS, komplet z zaključevanjem kablov | kos | 1
| - | vtičnica z zaščitnim kontaktom, 16A, 250V, nadometne izvedbe | kos | 1
| - | razdelilnik, 19" z vtičnicami 6x16A | kos | 1
| - | povezovalni kabli, dolžine do 1,5m | kos | 10
|  | SKUPAJ: | kos | 1 |  | 0
Aktivna oprema ni predmet načrta.
9 |  | Komunikacijska omara, KO-T, 19", višine 18HE, 600x600, komplet s stranicami in steklenimi vrati, ali enakovredno kot Monelpro | kos | 1
| - | polica | kos | 1
| - | vertikalni organizator | kos | 2
| - | organizator povezovalnih kablov za panel, komplet z nosilcem | kos | 1
| - | priključni panel, kat 6, 24xRJ24, komplet z označitvijo linije z zaključevanjem kablov | kos | 1
| - | optična kaseta | kos | 1
| - | optični delilnik, 4/24 | kos | 1
| - | optični zaključni konektor, LS, komplet z zaključevanjem kablov | kos | 1
| - | vtičnica z zaščitnim kontaktom, 16A, 250V, nadometne izvedbe | kos | 1
| - | razdelilnik, 19" z vtičnicami 6x16A | kos | 1
| - | povezovalni kabli, dolžine do 1,5m | kos | 8
|  | SKUPAJ: | kos | 1 |  | 0
Aktivna oprema ni predmet načrta.
10 |  | Tesnitev med požarnimi sektorji (EI90) s požarno odpornimi kiti odprtine do velikosti 0,05m2, komplet z izjavo izvajalca o vgradnji in ustreznimi certifikati, skladno s SZPV 408 (Tesnitev vseh močnostnih inštalacij) | kos | 1 |  | 0
11 |  | Izvedba meritev podatkovnega omrežja predvidoma do 20 podatkovnih linij (UTP) ter optičnega dovoda v skladu z merilnimi standardi. Izdelava poročila o vseh meritvah, predaja meritev v elektronski obliki PDF in elektronski obliki merilnega instrumenta, ter izvedba vloge in pridobitev sistemske garancije za dobo 15 let. | kompl. | 1 |  | 0
|  | UNIVERZALNO OŽIČENJE - SKUPAJ: |  |  |  | 0
V. |  | OZVOČENJE
1 |  | Kabel položen v objektu po stenah v zaščitnih ceveh v montažni steni pod oblogami, delno z vlaganjem v beton oziroma v estrihu:
Vsi kabli v popisu morajo ustrezati zahtevam odziva na ogenj razreda ''Cca s1,d2,a1''
| - | zvočniški kabel PPL 2x1,5mm2 | m | 90 |  | 0
2 |  | PVC cev:
vlaganje v beton, polaganje podomet ali samougasna v montažni steni.
| - | fi 16, rebrasta | m | 80 |  | 0
3 |  | Inštalacijski kanal, raznih dimenzij | m | 5 |  | 0
Označeno s sivo ni predmet JAVNEGA NAROČILA! Upoštevti je potrebno vse zahteve tehnologije pri izvedbi strojnih in elektro inštalacij.
4 |  | Sistem ozvočenja v kavarni, kot npr. Sea Sežana ali enakovredno, sestavljen iz:
| - | Mikser- avdio ojačevalnik 120W/100V, 5 x reguliran izhod- namizna varianta. | kos | 1 |  | 0
| - | Internetni radio, DAB/FM radio, Bluetooth, USB/mp-3 , kontrola tudi preko pametnih telefonov MP-2, namizna izvedba. | kos | 1 |  | 0
| - | WX502MK2 W - Dvosistemski NADOMETNI zvočnik , BELI 40/20W/100V, 60W/8 Ohm, 50 Hz-20 kHz ( Audac) komplet s pritrdilno "U" konzolo. | kos | 2 |  | 0
| - | WX502MK2 O/W - Dvosistemski zunanji zvočnik (IP55), BELI 40/20W/100V, 60W/8 Ohm, 50 Hz-20 kHz ( Audac)komplet s pritrdilno "U" konzolo. | kos | 3 |  | 0
| - | Montaža zvočnikov | kos | 5 |  | 0
| - | Priklop in zagon opreme, nastavitev internetnega radia | kompl. | 1 |  | 0
|  | SKUPAJ: | KOS | 1 |  | 0
5 |  | Sistem ozvočenja v javnih sanitarijah, kot npr. Sea Sežana ali enakovredno, sestavljen iz:
| - | Mikser- avdio ojačevalnik SPA1200 z vgrajenim internetnim radijem , namizna izvedba , 100V izhod. | kos | 1 |  | 0
| - | Nadometni zvočnik bele barve 10/6W/100V, BC-010/SNZ1070 | kos | 3 |  | 0
| - | Timer 230V za šuko vtičnico | kos | 1 |  | 0
| - | Montaža zvočnikov | kos | 3 |  | 0
| - | Priklop in zagon opreme, nastavitev internetnega radia | kompl. | 1 |  | 0
|  | SKUPAJ: | KOS | 1 |  | 0
|  | OZVOČENJE - SKUPAJ: |  |  |  | 0
VI. |  | PROTIVLOMNO VAROVANJE
1 |  | Kabel položen v objektu po stenah v zaščitnih ceveh v montažni steni pod oblogami, delno z vlaganjem v beton oziroma v estrihu:
Vsi kabli v popisu morajo ustrezati zahtevam odziva na ogenj razreda ''Cca s1,d2,a1''
| - | ALARM 36762 2x0,5+4x0,22mm | m | 60 |  | 0
| - | U/UTP 4x2x23AWG, kat.6A, LSZH | m | 5 |  | 0
2 |  | PVC cev:
vlaganje v beton, polaganje podomet ali samougasna v monatžni steni.
| - | fi 16, rebrasta | m | 60 |  | 0
3 |  | Intrunet SPC4320 Grade 2 centralna naprava za protivlomno varovanje, 8 področji, razširljiva do 32 področji; 1x linija na X-Bus vodilu dolžine max. 2.800m (razdalja med X-Bus elementi do 400m), omogoča formiranje 4 particij, možnost priklopa do 4 tipkovnic, spomin za 500 zadnjih dogodkov, 32 uporabniških kod; integriran WEB server za ethernet IP povezavo; kpl. z napajalnikom in kovinskim ohišjem za Aku 12V/7Ah s tamper zaščito; varnostni razred po EN50131-1: GRADE 2 ali enakovredno kot Siemens, Akoda | kos | 1 |  | 0
4 |  | AKU baterija 12 V, 7 Ah, VDS | kos | 2 |  | 0
5 |  | V90 PSTN komunikator za povezavo na dežurni varnostni center (podpira protokole SIA, Contact ID, Scancom Fast Format); podpira "PPP" povezavo na SPC Pro Software za oddaljeni dostop ali enakovredno kot Siemens, Akoda | kos | 1 |  | 0
6 |  | Komunikator za prenos alarmnih sporočil na VNC preko interneta IP ali enakovredno kot Siemens, Akoda | kos | 1 |  | 0
7 |  | SiPlus LCD večparticijska tipkovnica z večjim grafičnim prikazovalnikom 128x64 točk, s funkcijskimi tipkami in z LED indikacijskimi lučkami ali enakovredno kot Siemens, Akoda | kos | 1 |  | 0
8 |  | MAGIC kombinirani PIR/MW (infrardeči + mikrovalovni) detektor gibanja, polje pokritja 12 m, vgrajena patentirana zrcalna leča za zanesljivejšo detekcijo in imunost na zunanje vplive, frekvenca mikrovalovnega zaznavanja je 10.525 GHz, medsebojno povezujoča multikriterijska analiza signala Machtec omogoča izredno zanesljivo delovanja, brez mrtvih con pod senzorjem, majhna poraba energije 4.8 mA, Eol koncept in enostavna montaža, v skladu s standardi EN50131-2-4 varnostni razred GRADE 2 ali enakovredno kot Siemens, Akoda | kos | 3 |  | 0
9 |  | Nosilec detektorja za stensko ali stropno montiranje. Kompatibilno z PDMxxx ali enakovredno kot Siemens, Akoda | kos | 3 |  | 0
10 |  | Alarmna sirena, z bliskavko in lastno AKU baterijo, skupaj | kos | 1 |  | 0
11 |  | Priklop sistema, programiranje. | kompl. | 1 |  | 0
12 |  | Izvedba šolanja osebja za delo s protivlomnim sistemom ter izdelava navodil za rokovanje. | kompl. | 1 |  | 0
|  | PROTIVLOMNO VAROVANJE - SKUPAJ: |  |  |  | 0
VII. |  | SOS INŠTALACIJA
1 |  | Kabel položen v objektu po stenah v zaščitnih ceveh v montažni steni pod oblogami, delno z vlaganjem v beton oziroma v estrihu:
Vsi kabli v popisu morajo ustrezati zahtevam odziva na ogenj razreda ''Cca s1,d2,a1''
| - | U/UTP 4x2x23AWG, kat.6A, LSZH | m | 10 |  | 0
2 |  | PVC cev:
polaganje podomet, nadomet ali samougasna v montažnih stenah, komplet z delom in materialom za vgradnjo
| - | fi 16, rebrasta | m | 8 |  | 0
3 |  | Komplet za SOS invalidov, kot Sea Sežana, sestavljen iz notranje enote s potezno vrvico za vgradnjo v standardno 4- mestno dozo, zunanje enote s svetlobno in zvočno signalizacijo za vgradnjo v standardno 4-mestno dozo, tipka za reset za vgradnjo v standardno dozo Fi 60 ob notranji enoti. | kos | 1 |  | 0
4 |  | Vgradna doza, 4-mestna | kos | 2 |  | 0
5 |  | Vgradna doza fi 60mm | kos | 1 |  | 0
6 |  | Montaža, priklop in zagon opreme | kompl. | 1 |  | 0
7 |  | Izvedba šolanja osebja za delo z SOS sistemom ter izdelava navodil za rokovanje. | kompl. | 1 |  | 0
|  | SOS INŠTALACIJA - SKUPAJ: |  |  |  | 0
VIII. |  | STRELOVODNA INŠTALACIJA, OZEMLJITVE
1 |  | Nerjaveči trak 30x3,5mm, položen v zemlji (brez izkopa in zasutja) | m | 115 |  | 0
2 |  | Pocinkani jekleni trak, FeZn 25x4mm, položen v temeljni plošči, vezan s tipskimi veznimi elementi na armaturo temeljne plošče | m | 155 |  | 0
3 |  | Križna sponka za Rf ali FeZn trak, ali enakovredno kot Hermi | kos | 35 |  | 0
4 |  | Al legura fi 8 mm, na držalih, delno na strehi, delno odvodi na nosilcih | m | 142 |  | 0
5 |  | Al legura fi 8 mm, položena pod fasado objekta, v samogasni cevi fi 23mm, kompletno z vsemi spoji in cevjo | m | 28 |  | 0
6 |  | Preizkusni spoj, kot Hermi, 3x58, komplet z označitveno sponko, komplet s pohodno merilno omarico, dim.: 225 x 125 x 100mm, z litoželeznim pokrovom, kot npr. Hermi ZON06 | kos | 7 |  | 0
7 |  | Držala za Al žico, ali enakovredno kot Hermi (strešna, kovinska obroba) | kos | 177 |  | 0
8 |  | Križna sponka za Al žico, ali enakovredno kot Hermi | kos | 23 |  | 0
9 |  | Žica H07V-K 6 mm2, dolžine 20cm, komplet z Rf kabelskimi čevlji in vijaki | kos | 15 |  | 0
10 |  | Žica H07V-K 16 mm2, dolžine 20cm, komplet z Rf kabelskimi čevlji in vijaki | kos | 10 |  | 0
11 |  | Varjen oziroma vijačen spoj s kovinsko maso, komplet z drobnim materialom | kos | 25 |  | 0
12 |  | Bitumen za premaz pocinkanega jeklenega traku | kg | 2 |  | 0
13 |  | Meritve strelovodne inštalacije, komplet | kompl. | 1 |  | 0
|  | STRELOVODNA INŠTALACIJA, OZEMLJITVE - SKUPAJ: |  |  |  | 0
IX. |  | GREDBENA DELA ZA ELEKTROINŠTALACIJE
1 |  | PVC cev v terenu:
| - | DWP fi 50 | m | 205 |  | 0
| - | DWP fi 75 | m | 105 |  | 0
2 |  | Trak iz nerjaveče pločevine, Rf 30x3,5mm, položen s kabelsko kanalizacijo | m | 125 |  | 0
3 |  | Izkop kabelskega jarka (po detajlu), za izvedbo kabelske kanalizacije, komplet z:
| - | ročni oziroma strojni izkop širine 40-60cm, globine 1,0m, komplet z odvozom odvečnega izkopanega materiala (zemljina, asfalt) na stalno deponijo s plačilom vseh stroškov deponiranja
| - | planiranje dna jarka
| - | zasipanje s peskom gran. 0-4mm, v višini 40 cm, z utrjevanjem
| - | zasipanje ostalega jarka z izkopanim materialom, z utrjevanjem
| - | planiranje na nivoju terena kot priprava za končni sloj
| - | opozorilni trak
| - | obbetoniranje cevi C12/15
| - | drobni gradbeni material
| - | posnetek trase
|  | SKUPAJ: | m | 125 |  | 0
Brez končnega sloja - v sklopu gradbenega dela popisa.
4 |  | Kabelski jašek, predviden iz betonske cevi, BC fi80, za izvedbo splošnih inštalacij, komplet z:
| - | ročni oziroma strojni izkop terena
| - | betoniranje podložnega betona, C16/20
| - | odgovarjajoč pokrov kanala, 250kN
| - | zasipanje zunanje strani
| - | drobni gradbeni material
|  | SKUPAJ: | kos | 2 |  | 0
5 |  | Kabelski jašek, predviden iz betonske cevi, BC fi80, za izvedbo splošnih inštalacij, komplet z:
| - | ročni oziroma strojni izkop terena
| - | betoniranje podložnega betona, C16/20
| - | odgovarjajoč pokrov kanala, 250kN, komplet z možnostjo priklopa kablov v vtičnice pri zaprtem pokrovu (glej sliko v shemi omarice OV)
| - | zasipanje zunanje strani
| - | drobni gradbeni material
| - | montaža omarice z vtičnicami (OV) pod pokrov
|  | SKUPAJ: | kos | 1 |  | 0
6 |  | Izdelava prebojev v AB steni ali plošči
| - | do fi50 | kos | 10 |  | 0
| - | do fi75 | kos | 4 |  | 0
|  | GREDBENA DELA ZA ELEKTROINŠTALACIJE - SKUPAJ: |  |  |  | 0
REKAPITULACIJA
I. |  | SVETILKE |  |  |  | 0
II. |  | INŠTALACIJSKI MATERIAL |  |  |  | 0
III. |  | RAZDELILNIKI |  |  |  | 0
IV. |  | UNIVERZALNO OŽIČENJE |  |  |  | 0
V. |  | OZVOČENJE |  |  |  | 0
VI. |  | PROTIVLOMNO VAROVANJE |  |  |  | 0
VII. |  | SOS INŠTALACIJA |  |  |  | 0
VIII. |  | STRELOVODNA INŠTALACIJA, OZEMLJITVE |  |  |  | 0
IX. |  | GREDBENA DELA ZA ELEKTROINŠTALACIJE |  |  |  | 0
X. |  | Predajna dokumentacija, vris sprememb v PZI načrt | kos | 1 |  | 0
|  | III. ELEKTROINŠTALACIJE - SKUPAJ: |  |  |  | 0

## Rekap. Notranje opreme
IV. REKAPITULACIJA NOTRANJA OPREMA PAVILJON
II. | NOTRANJA OPREMA
A. | POHIŠTVO IN OPREMA PO DETAJLU | 0
B. | SERIJSKI IZDELKI | 0
| GRADBENA IN OBRTNIŠKA SKUPAJ | 0

## opis
NOTRANJA OPREMA PAVILJON MUSTE
Vsa notranja oprema bo izdelana po meri, nekateri izbrani elementi bodo serijski.
Notranjo opremo sestavljajo:
a.) oprema po detajlu:
obloga kavarniškega servirnega in retro pulta v tehničnem kamnu
viseče police na kovinskem ogrodju nad retro pultom
kotna sedežna garnitura v kavarni z oblazinjenim sedalnim in naslonskim delom
omarice z ogledalom nad umivalnimi pulti
b.) serijski izdelki:
stoli, mize in tabureji
ter drobni inventar, vse po izboru projektanta
POZOR!!
Vsi Detajli in materiali podani v tekstualnem in grafičnem delu načrta morajo biti usklajeni s projektantom na mestu samem. Za kakršnakoli odstopanja med deli projektne dokumentacije je izvajalec dolžan pozvati projektanta za uskladitev načrtov... Vsa oprema je narejena po načrtih arhitekta projektanta ali izbrana z njegovim soglasjem in potrditvijo. To velja tudi za nedefinirane ali naknadno izbrane elemente opreme in drobnega inventarja. Vse nejasnosti oziroma spremembe se usklajujejo z arhitektom projektantom. Vsi elementi notranje opreme morajo biti izdelani v skladu z ustreznimi standardi in po načrtih projektanta ali izbrana z njegovim soglasjem in potrditvijo. To velja tudi za nedefinirane ali naknadno izbrane elemente opreme in drobnega inventarja. Barve in izbor finalnih zaključkov po izboru projektanta. Vse elemente v katerih so svetila ter kanali za razvod inštalacij je potrebno uskladiti na mestu samem. Vsa podkonstrukcija je sestavni del ponujenega elementa, prav tako tudi distančne letve, ki rešujejo tolerance med zidovi in opremo. Vsi izvlečni predali na kovinskih vodilih, odpiranje na potisk, zapiranje mehko s pomočjo ustavljačev. Elementi naj vključujejo gumjaste oz. plastične podstavke, ki ščitijo pred drsanjem po tleh. Pred pričetkom del obvezno premeriti posamezne prostore in uskladiti dimenzije! Obvezno primerjati količine elementov v popisu in grafičnih prilogah! VSE NEJASNOSTI OZIROMA SPREMEMBE SE USKLAJUJEO S PROJEKTANTOM. DELAVNIŠKE RISBE SO SESTAVNI DEL PONUDBE! GRAFIČNI LISTI SO OBVEZNI SESTAVNI DEL POPISA! VSE MERE, KI SO NAVEDENE V PRIČUJOČEM PROJEKTU, JE POTREBNO PREVERITI NA MESTU!

## Pohištvo in oprema
Objekt: PAVILJON MUSTE - Pohištvo in oprema
Označeno s sivo ni predmet JAVNEGA NAROČILA! Upoštevti je potrebno vse zahteve tehnologije pri izvedbi strojnih in elektro inštalacij.
TP.1 | DELOVNA POVRŠINA IN POLICA TER OBLOGA TOČILNEGA PULTA - MATERIAL: tehnični kamen kot npr. Neolit ali enakovredno - delovna površina debeline 20mm, izdelana iv več segmentih, skupna dimenzija 950mm * 800mm in 2150mm*800mm, na podložni vezani plošči. - polica dimenzij 2150mm*300mm, na ustrezni podkonstrukciji - stranski - bočni oblogi debeline 20mm, dimenzije 800mm*900mm. - barvni odtenek po izboru projektanta - stiki med posameznimi segmenti ustrezno tesnjeni s trajno elastičnim kitom na PU osnovi, enake barve kot tehnični kamen POZOR! Upoštevati izreze glede na tehnologijo kuhinje ter vse zahteve vgraditve tehnologije kuhinje - MERE SO ZGOLJ INFORMATIVNE, PREVERITI NA MESTU Za delitev in detajl glej načrt. | B - kavarna | kpl | 1 | 0 | 0
RP.1 | DELOVNA POVRŠINA IN OBLOGA RETRO PULTA - MATERIAL: tehnični kamen kot npr. Neolit ali enakovredno - delovna površina debeline 20mm, izdelana iv več segmentih, skupna dimenzija 4100mm * 650mm, na podložni vezani plošči. - stranski - bočni oblogi debeline 20mm, dimenzije 650mm*900mm. - obloga stene v višini 100mm, dimenzije 4100mm. - barvni odtenek po izboru projektanta - stiki med posameznimi segmenti ustrezno tesnjeni s trajno elastičnim kitom na PU osnovi, enake barve kot tehnični kamen POZOR! Upoštevati izreze glede na tehnologijo kuhinje ter vse zahteve vgraditve tehnologije kuhinje - MERE SO ZGOLJ INFORMATIVNE, PREVERITI NA MESTU. Za delitev in detajl glej načrt. | B - kavarna | kpl | 1 | 0 | 0
VP | VISEČE POLICE NA KOVINSKI KONSTRUKCIJI - skupna dimenzija elementa 4100*1020mm, globine 300mm element sestavljajo: - kovinska konstrukcija, sestavljena iz profilov 20*20*3mm, prašno barvanih, barva po izboru projektanta, konzolno vpeta v steno - 12* lesena polica, dimenzij 820 * 260 *20mm, ultrapas na iverici. barva po izboru projketanta, mat obdelava - 2* kovinski profil maska (zgoraj in spodaj) za pritrditev LED svetila, prašno barvano, barva enaka konstrukciji - MERE SO ZGOLJ INFORMATIVNE, PREVERITI NA MESTU. Za delitev in detajl glej načrt. | B - kavarna | kpl | 1 | 0 | 0
Z1 | SEDEŽNA GARNITURA NA LESENI PODKONSTRUKCIJI mere 3450x1750xh830cm, izdelan po načrtu. Sestavljena iz: - lesene podkonstrukcije višine 170mm (150+20). Cokl višine 150mm, umaknjen proti notranjosti za 150mm. Ultrapas , barva po izboru projektanta, mat obdelava. - oblazinjena sedalna površina višine 280mm, globine 800mm, dolžine 3480+975 mm, Sedišče polnjeno z izjemno prožno poliuretansko peno (hladna pena) 35 kg/m3, poliuretanska pena 30 kg/m3, podloga iz filca, kroglice iz poliestrskih vlaken (izgled kot referenca, glej risbo). Upoštevati vertikalno delitev posameznih blazin, kroj uskladiti s projektantom; - oblazinjen naslonski del višine 400mm, globine 250-210cm (pod kotom), dolžine 3480+ 1530 cm. Naslonski del polnjen z izjemno prožno poliuretansko peno (hladna pena) 35 kg/m3, poliuretanska pena 30 kg/m3, podloga iz filca, kroglice iz poliestrskih vlaken (izgled kot referenca, glej risbo). Upoštevati vertikalno delitev posameznih blazin, kroj uskladiti s projektantom; - omarica z odlagalno površino, dimenzij 1000*345*830mm, ultrapas, barva po izboru projektanta, mat obdelava Blago z vodoodbojnim nanosom kot npr. : Mercis Almira, 320 g/m2, vodoodbojni nanos ali Mercis: Kalahari 515 gr/m2, vodoodbojni nanos. Barva po izboru projektanta. POZOR! Šivi poudarjeni. MERE SO ZGOLJ INFORMATIVNE, PREVERITI NA MESTU. Za delitev in detajl glej načrt. | B - kavarna | kos | 1 | 0 | 0
OG.1 | OMARICA Z OGLEDALOM - dvokrilna omarica z ogledalom, skupnih dimenzij 125 * 120 * 18cm - omarica iveral, barva po izboru projektanta - 2* dozirnik za milo, kot npr. Tork Skincare - 1* adapter za brisače, kot npr. Tork PeakServe velika adapter za vgradno omarico za brisače - 2* koš za smeti v barvi stene, pritrjen na steno pod umivalni pult, dimenzij cca. 30*30*70cm - spodnji rob omarice montiran na višino 120cm nad koto finalnega tlaka - ogledalo z RJAVIM tonom. - POZOR! nad omarico nosilec za linijsko svetilo. - MERE SO ZGOLJ INFORMATIVNE, PREVERITI NA MESTU. Za delitev in detajl glej načrt. | B - sanitarije moški in ženske | kos | 2 | 0 | 0
OG.2 | OMARICA Z OGLEDALOM - enokrilna omarica z ogledalom, skupnih dimenzij 100 * 120 * 18cm - omarica iveral, barva po izboru projektanta - 1* dozirnik za milo, kot npr. Tork Skincare - 1* adapter za brisače, kot npr. Tork PeakServe velika adapter za vgradno omarico za brisače - 1* koš za smeti v barvi stene, pritrjen na steno pod umivalni pult, dimenzij cca. 30*30*70cm - spodnji rob omarice montiran na višino 120cm nad koto finalnega tlaka - ogledalo z RJAVIM tonom. - POZOR! nad omarico nosilec za linijsko svetilo. - MERE SO ZGOLJ INFORMATIVNE, PREVERITI NA MESTU. Za delitev in detajl glej načrt. | A - prostori LPP | kos | 1 | 0 | 0
OG.3 | OMARICA Z OGLEDALOM - dvokrilna omarica z ogledalom, skupnih dimenzij 120 * 120 * 18cm - omarica iveral, barva po izboru projektanta - 1* dozirnik za milo, kot npr. Tork Skincare - 1* adapter za brisače, kot npr. Tork PeakServe velika adapter za vgradno omarico za brisače - 1* koš za smeti v barvi stene, pritrjen na steno pod umivalni pult, dimenzij cca. 30*30*70cm - spodnji rob omarice montiran na višino 120cm nad koto finalnega tlaka - ogledalo z RJAVIM tonom. - POZOR! nad omarico nosilec za linijsko svetilo. - MERE SO ZGOLJ INFORMATIVNE, PREVERITI NA MESTU. Za delitev in detajl glej načrt. | A - prostori LPP | kos | 1 | 0 | 0
OG.4 | OMARICA Z OGLEDALOM - enokrilna omarica z ogledalom, skupnih dimenzij 90 * 120 * 18cm - omarica iveral, barva po izboru projektanta - 1* dozirnik za milo, kot npr. Tork Skincare - 1* adapter za brisače, kot npr. Tork PeakServe velika adapter za vgradno omarico za brisače - 1* koš za smeti v barvi stene, pritrjen na steno pod umivalni pult, dimenzij cca. 30*30*70cm - spodnji rob omarice montiran na višino 120cm nad koto finalnega tlaka - ogledalo z RJAVIM tonom. - POZOR! nad omarico nosilec za linijsko svetilo. - MERE SO ZGOLJ INFORMATIVNE, PREVERITI NA MESTU. Za delitev in detajl glej načrt. | B - sanitarije kavarna | kos | 1 | 0 | 0
Označeno s sivo ni predmet JAVNEGA NAROČILA! Upoštevti je potrebno vse zahteve tehnologije pri izvedbi strojnih in elektro inštalacij.
OG.5 | OGLEDALO mere 3460x1910mm, kaširan na trdo podlago. - delitev po načrtu - ogledalo z RJAVIM tonom. MERE SO ZGOLJ INFORMATIVNE, PREVERITI NA MESTU. Za delitev in detajl glej načrt. | B - kavarna | kos | 1 | 0 | 0
G.1 | GARDEROBNE OMARICE - 2 * dvokrilna omarica, skupnih dimenzij 800 * 500 * 2400mm - omarica iveral, barva po izboru projektanta - cokl višine 100mm, umaknjen v notranjost - znotraj police nastavljive po višini - posamezna omarica opremljena s ključavnico in notranjimi obešalnimi kljikicami - MERE SO ZGOLJ INFORMATIVNE, PREVERITI NA MESTU Za delitev in detajl glej načrt. | B - sanitarije kavarna | kos | 1 | 0 | 0
OM.1 | PULTNA OMARICA - 1* dvokrilna omarica in 1* enokrilna omarica, skupnih dimenzij 1170 * 400 * 900mm - vsi vidni elementi, vključno z odlagalno površino ultrapas na iverici, barva po izboru projektanta. mat obdelava. - notranjost omarice iveral, barva po izboru projektanta, znotraj police nastavljive po višini - cokl višine 100mm, umaknjen v notranjost - vratna krila opremljena s ključavnico MERE SO ZGOLJ INFORMATIVNE, PREVERITI NA MESTU Za delitev in detajl glej načrt. | A - prostori LPP | kos | 1 | 0 | 0
GOP | GRAFIČNA IN OZNAČEVALNA OPREMA | Objekt A in B | kmp | 1 | 0 | 0
Označevalni sistem prostorov 1komplet -barvana pločevina na vratih prostorov, barva po izboru projektanta -napisi iz samolepilne folije Vse izdelano po detajlih! OZNAČEVANJE SISTEMA PROSTOROV višina in širina tablice in napisne folije 40x200 mm število tablic in napisnih folij = 30 kom debelina pločevine = 2mm
Označevanje važnih smeri in skupnih prostorov 1komplet - barvana pločevina z označitvijo smeri, barva po izboru projektanta - način izvedbe in mesto postavitve je potrebno uskladiti Vse izdelano po detajlih! OZNAČEVANJE VAŽNIH SMERI višina in širina tablice ter napisne folije 1000x400mm število tablic in napisnih folij 10kom debelina pločevine 2mm
Označevanje PVT točk , 4kom - inox nalimki PIKTOGRAM GASILNIKA, mat -višine 20cm, debeline 1.5mm Vse izdelano po detajlih!
Načrt požarnega reda pritličje -po detajlu kot označevalni sistem prostorov, glej zgoraj Vse izdelano po detajlih!
Inventarne tablice 1komplet -po detajlu kot označevalni sistem prostorov, glej zgoraj Vse izdelano po detajlih! INVENTARNE TABLICE višina in širina tablice 20x60mm število tablic - glede na št. kosov opreme debelina pločevine 0,5mm
| SKUPAJ |  |  |  |  | 0

## Serijski izdelki
Objekt: PAVILJON MUSTE - Serijski izdeljki
Označeno s sivo ni predmet JAVNEGA NAROČILA! Upoštevti je potrebno vse zahteve tehnologije pri izvedbi strojnih in elektro inštalacij.
M.1 | KAVARNIŠKA MIZA Dobava mizice: . Dimenzije: fi 70cm, višina 73 cm . tronožno kovinsko ogrodje višine 720mm, barva po izboru projektanta . kovinska odlagalna površina, fi 700mm, barva po izboru projektanta . odporno na zunanje vremenske vplive ... kot npr. : PEDRALI. tip: arki-base - ARK3 | B - kavarna | kos | 18 | 0 | 0
S.1 | STOL Dobava stola: . Dimenzije: 615*495mm, višina 785mm . stol z naslonom in rokonasloni . aluminijasto ogrodje, barva po izboru projketanta in leseni rokonasloni . sedalo in naslon tapecirano v vodoodbojni tekstil za zunanjo uporabo. . odporno na zunanje vremenske vplive ... kot npr. : PEDRALI. tip: INGA 5604 | B - kavarna | kos | 24 | 0 | 0
SZ.1 | STOL ZUNANJI Dobava zunanjega stola: . Dimenzije: 615*495mm, višina 785mm . stol z naslonom in rokonasloni . aluminijasto ogrodje, barva po izboru projketanta in leseni rokonasloni . sedalo in naslon tapecirano v vodoodbojni tekstil za zunanjo uporabo. . odporno na zunanje vremenske vplive ... kot npr. : PEDRALI. tip: GUINEA 3695 in GUINEA 3694.5 | B - kavarna | kos | 44 | 0 | 0
MM.1 | NIZKA KAVARNIŠKA MIZICA Dobava mizice: . Dimenzije: fi 80cm, višina 50 cm . centralno kovisnko ogrodje 500mm, barva po izboru projektanta . kovinska odlagalna površina, fi 800mm, barva po izboru projektanta . odporno na zunanje vremenske vplive ... kot npr. : PEDRALI. tip: CONCRETE 855 H500 | B - kavarna | kos | 3 | 0 | 0
T.1 | ZUNANJI TABURE Dobava tabureja: . Dimenzije: fi 900cm, višina 40 cm . vodoodbojno blago, barva po izboru projektanta . odporno na zunanje vremenske vplive ... kot npr. : PEDRALI. tip: ISLAND 797 | B - kavarna | kos | 6 | 0 | 0
T.2 | ZUNANJI TABURE MALI Dobava tabureja: . Dimenzije: fi 65cm, višina 40 cm . vodoodbojno blago, barva po izboru projektanta . odporno na zunanje vremenske vplive ... kot npr. : PEDRALI. tip: ISLAND 796 | B - kavarna | kos | 6 | 0 | 0
PTP | Nadometni podajalnik za toaletni papir kot npr. Tork Elevation black | Objekt A in B | kos | 8 | 0 | 0
K | Stenski koš za smeti kot npr. Tork koš za smeti 5 L | Objekt A in B | kos | 8 | 0 | 0
I | Oprema za gibalno ovirane v sanitarijah za invalide: a.) Stensko pomično držalo z držalom za wc papir, dimenzija 73*235*11 cm, v inox izvedbi b.) Stensko ravno oprijemalo, 60*12*5cm, v inox izvedbi | B - sanitarije invalidi | kmp | 1 | 0 | 0
| SKUPAJ |  |  |  |  | 0

## Tehnologija
Investitor:
Mestna občina Ljubljana Oddelek za varovanje okolja Zarnikova 3, 1000 Ljubljana
Naziv gradnje:
Doživljajski most Muste
Vrsta projektne dokumentacije:
PZI- načrt za izvedbo
Za gradnjo:
novogradnja
Projektant:
PIPENBAHER INŽENIRJI d.o.o. Žolgarjeva 4A, 2310 Slovenska Bistrica
Vodja projektiranja
dr.h c. Marjan PIPENBAHER, univ. dipl. inž. grad. , IZS PI G-0327
Številka projekta:
PCE 02/2022
Projektant načrta:
PROprima d.o.o. Cesta Andreja Bitenca 68 1000 Ljubljana
Pooblaščeni inženir:
Primož Černigoj, univ.dipl.inž.str. IZS T- 0697
Strokovno področje načrta
5_ načrt tehnološke opreme kuhinje
Številka načrta:
5-T/383-2023-PZI
Verzija popisa:
18.04.2024
Uporabljene risbe:
20240329-PZI-383-Muste doživljanski most- tehnologija podloge 20231024.rvt
Opomba: |  | Nepooblaščeno razmnoževanje ali uporaba posameznih delov brez soglasja projektivnega podjetja ni dovoljeno in se obravnava v skladu z Zakonom o avtorskih pravicah!
Ponudnik mora pri pripravi ponudbe upoštevati tudi vse zahteve iz tehničnega poročila.
Označeno s sivo ni predmet JAVNEGA NAROČILA! Upoštevti je potrebno vse zahteve tehnologije pri izvedbi strojnih in elektro inštalacij.
Faza | Pos | Element | Količina | Enota | Ponujena oprema /opomba | Cena /kos | Cena skupaj
PRITLIČJE
A- Skladišče bara
| a1 | Inox regal | 2 | kpl |  |  | 0
regal tip 1./glej splošne zahteve tehnološke opreme
Dodaten opis:
- 5x polica
- kolesa tip: brez koles
- segment: 2x
- dimenzije: 2500x500x1900 mm
Dodatno:
| a2 | Inox talna rešetka | 1 | kos | upoštevano v popisu strojništva - horizontalne kanalizacije |  | 0
min 200x200 mm
- odtok min DN 75
- iztok: vertikalni/horizontalni /glej načrt kanalizacije
Opomba: prikazano samo zaradi prikaza poteka tehnološkega procesa. Ponudniku tehnološke opreme ni potrebno vpisati cene.
Izvajalec mora upoštevati zahteve za talne rešetke podane v tehničnem poročilu.
| a3 | Šankomat za pivo | 1 | kos | opremo dobavi nosilec gostinske dejavnosti oz. pogodbeni dobavilj pijač |  | 0
Opomba: prikazano samo zaradi prikaza poteka tehnološkega procesa. Ponudniku tehnološke opreme ni potrebno vpisati cene.
| a4 | Ledomat za proizvodnjo kockastega ledu | 1 | kos |  |  | 0
- priprava ca 20 g kock ledu; velikost ca 25x25x30 mm
- izvedeno s hladilnim plinom R 290 ali enakovredni;
- stikalo za vklop in izklop na sprednji strani;
- dnevna kapaciteta min 25 kg pri temperaturi vode 10°C in temperaturi zraka 21°C;
- zračno hlajen agregat; izveden zračni filter pred agregatom;
- sistem za preprečevanje onesnaženja vode za pripravo ledu;
- možnost hitre odstranitve sistema za brizganje vode;
- sistem proti nabiranju vodnega kana;
- v kompletu pribor za zajemanje ledu z držalom;
- možnost vgradnje vrečk za higienizacijo prostora za led- vgrajena držala;
- velikost zalogovnika min 10 kg
- kot npr.: Hoshizaki tip IM-30 CNE ali enakovredni;
Dodatno:
- v kompletu filter za vodo; izdelan kot kartuša;
ca 400x446x700 mm
B- Sanitarije in garderobe za zaposlene
| b1 | Oprema sanitarij in garderobe za zaposlene | 1 | kpl | oprema je definirana v načrtu notranje opreme -arhitekture in strojnih inštalacij |  | 0
Opomba: prikazano samo zaradi prikaza poteka tehnološkega procesa. Ponudniku tehnološke opreme ni potrebno vpisati cene.
C- Točilni pult
| c1 | Inox talna rešetka | 1 | kos | upoštevano v popisu strojništva - horizontalne kanalizacije |  | 0
min 200x200 mm
- odtok min DN 75
- iztok: vertikalni/horizontalni /glej načrt kanalizacije
Opomba: prikazano samo zaradi prikaza poteka tehnološkega procesa. Ponudniku tehnološke opreme ni potrebno vpisati cene.
Izvajalec mora upoštevati zahteve za talne rešetke podane v tehničnem poročilu.
| c2 | IT oprema | 1 | kpl | opremo dobavi nosilec gostinske dejavnosti oz. investitor |  | 0
|  | Opomba: prikazano samo zaradi prikaza poteka tehnološkega procesa. Ponudniku tehnološke opreme ni potrebno vpisati cene. |  |  | oprema je definirana v načrtu notranje opreme -arhitekture ali elektrotehnike
| c3 | Espreso kavni aparat z opremo kavnega aparata | 1 | kos | opremo dobavi nosilec gostinske dejavnosti; |  | 0
Opomba: prikazano samo zaradi prikaza poteka tehnološkega procesa. Ponudniku tehnološke opreme ni potrebno vpisati cene.
| c3.1 | Mlin za kavo | 1 | kos | opremo dobavi nosilec gostinske dejavnosti; |  | 0
Opomba: prikazano samo zaradi prikaza poteka tehnološkega procesa. Ponudniku tehnološke opreme ni potrebno vpisati cene.
| c3.2 | Filter- mehčalec za vodo | 1 | kos | opremo dobavi nosilec gostinske dejavnosti; |  | 0
Opomba: prikazano samo zaradi prikaza poteka tehnološkega procesa. Ponudniku tehnološke opreme ni potrebno vpisati cene.
| c4 | Sistem za čiščenje kavne grupe; | 1 | kos |  |  | 0
- vgradni v delovni pult;
- 12V napajanje; direkten vklop ob potisku kavne grupe na nastavek;
- z montažo;
- spodaj nastavek za izmet smeti direktno v vreče za smeti;
- kot npr: Pro-fondi ali enakovredni;
| c5 | Hladilnik za pijače | 2 | kos |  |  | 0
Splošen opis:
- hladilni agregat vgrajen v spodnjem delu hladilnika;
- zunanjost izdelana iz inox pločevini;
- notranji plašči iz vakumiranega polystyrena;
- energijski razred min C;
- steklena vrata;
- volumen min 400 L
- kapaciteta min 300 0,5L PET plastenk
Dodaten opis:
- 6x žičnata polica polica;
- dinamično hlajenje;
- zamenljivo tesnilo na vratih;
- vgrajena ključavnica;
- temperaturno območje od 5 do 20°C;
- izolacija iz poliuretana;
- digitalne ali analogne kontrole iz pokazateljev temperature;
- odpiranj prikazano na načrtu; možnost zamenjava odpiranje vrat;
- vgrajeno notranja razvetljava;
ca 600x700x2020 mm
- kot npr: Liebher FKDv 4503 ali enakovredni
| c6 | Inox delno hlajen retro pult | 1 | kos |  |  | 0
Splošen opis:
- v celoti izdelano iz materialov opisanih pod opombo A;
- izdelano iz nerjavne pločevine po sistemu zaprtega škatlastega nosilca brez dodatnih inox nosilcev v konstrukciji; oz. izdelano iz cevi 40x40 mm
- konstrukcija elementa mize mora omogočati postavitev inox noge višine 100 mm oz. skupne višine delovne površine 900 mm; premera ca 50 mm s plastičnim nastavkov za preprečevanje poškodb keramike; možnost nastavitve višine +/- 20 mm; noge vijačene na osnovno konstrukcijo;
Opis delovne površine;
1. segment: ravna interierska delovna površina: tehnični kamen kot npr: Neolith ali enakovredno zvgrajenim koritom /nepravilne oblike dim. 4100x650 mm
- interierska delovna površina; glej ločena pozicija
Opis spodnjega dela:
1. segment: predalnik za smeti pod koritom z odpiranje s pedalom in plastičnimi posodami za smeti dimenzije 400x610x850 mm
- nevtralni element za izvedbo predala za smeti;
- v stiki v notranjosti naj bodo izdelani po standardu DIN 18865-9 verzija H2 (popolnoma varjeni stiki v notranjosti na stiku stena-stena in stena-dno z zaokrožitvami radij min 10 mm); vodila za polico izdelana po tehnologiji globokega vleka;
- izvlečni predal za odpadke; odpiranje predal mora biti izvedeno preko nožnega pedala;
- vodila z "soft" zapiranjem in amortizerjem;
- vodilo oz. maska za pritrditev Interierske maske predala;
- v kompletu 2x posoda za smeti; ca 400x400x500 mm; plastične izvedbe;
2. segment: predalnik za smeti pod koritom z odpiranje s pedalom in plastičnimi posodami za smeti dimenzije 570x610x780 mm
- nevtralni element za izvedbo korita; pred koritom maska v višini 250 mm;
- v stiki v notranjosti naj bodo izdelani po standardu DIN 18865-9 verzija H2 (popolnoma varjeni stiki v notranjosti na stiku stena-stena in stena-dno z zaokrožitvami radij min 10 mm); vodila za polico izdelana po tehnologiji globokega vleka;
- na hrbtišču izdelana odprtina zaradi izvedbe priključkov;
- odprtina izvedena z zaščitnimi gumi profilom;
- v kompletu plastični sifon in povezovalne cevi DN 15 za povezavo do krogelnih ventilov; dobavi in montažo izvede dobavitelj opreme
- pod koritom izdelan izvlečni predal za odpadke; odpiranje predla mora biti izvedeno preko nožnega pedala;
- spodaj nevtralni del z izvlečnimi predalom za odpadke;
- vodila z "soft" zapiranjem in amortizerjem;
- vodilo oz. maska za pritrditev Interierske maske predala;
- v kompletu 2x posoda za smeti; ca 400x400x500 mm; plastične izvedbe;
3. segment: omarica za postavitev podpultnega pomivalnega stroja širina 620 mm
- izdelano kot samostojna odprta omarica notranje širine 620 mm oz. prilagojeno tipu pomivalnega stroja;
- spodaj polica primerno ojačana;
- izdelano brez hrbtišča zaradi izvedbe priključkov;
- bočno izdelane odprtine zaradi izvedbe priključkov;
- robovi zaščiteni s posebnim gumijastim trakom za preprečevanje poškodb;
4. segment: zaprta omarica H2 s krilnimi vrati; dimenzije 460x610x780 mm
- celoten segment del izdelan kot zaprta omarica z vmesno polico;
- v stiki v notranjosti naj bodo izdelani po standardu DIN 18865-9 verzija H2 (popolnoma varjeni stiki v notranjosti na stiku stena-stena in stena-dno z zaokrožitvami radij min 10 mm); vodila za polico izdelana po tehnologiji globokega vleka;
- vmesna polica mora biti prestavljiva brez uporabe orodja; polica manjaš globine zaradi postavitve mehčalca;
- vodila za polico izdelana po tehologiji globokega vleka;
- v kompletu 1x inox polica; izdelana z ojačitvijo iz spodnje strani;
- v kompletu krilna vrata z odmičnimi tečaji za vrata;
Krilna vrata:
- zaprto s krilnimi vrati;
- ob strani plastični zatiči zaradi tišjega zapiranja;
- krilna vrata izdelana iz dvoplastne pločevine z vmesno protihrupno izolacijo;
- integriran ročaj po celoti širini krilnih vrat;
Dodatno:
- na hrbtišču izdelana odprtina zaradi izvedbe priključkov;
- odprtina izvedena z zaščitnimi gumi profilom;
5. segment: zaprta omarica H2 s krilnimi vrati; dimenzije 460x610x780 mm
- celoten segment del izdelan kot zaprta omarica z vmesno polico;
- v stiki v notranjosti naj bodo izdelani po standardu DIN 18865-9 verzija H2 (popolnoma varjeni stiki v notranjosti na stiku stena-stena in stena-dno z zaokrožitvami radij min 10 mm); vodila za polico izdelana po tehnologiji globokega vleka;
- vmesna polica mora biti prestavljiva brez uporabe orodja;
- vodila za polico izdelana po tehologiji globokega vleka;
- v kompletu 1x inox polica; izdelana z ojačitvijo iz spodnje strani;
- v kompletu krilna vrata z odmičnimi tečaji za vrata;
Krilna vrata:
- zaprto s krilnimi vrati;
- ob strani plastični zatiči zaradi tišjega zapiranja;
- krilna vrata izdelana iz dvoplastne pločevine z vmesno protihrupno izolacijo;
- integriran ročaj po celoti širini krilnih vrat;
Dodatno:
- na hrbtišču izdelana odprtina zaradi izvedbe priključkov;
- odprtina izvedena z zaščitnimi gumi profilom;
5. segment: omarica z zračno hlajen kompresorjem in kondenzatorjem ; širina ca 390x660x710 mm
- samostojen vgrajen zračno hlajen kompresor in kondenzator; območje delovanja od -2 do 8°C s sistemom za izhlapevanje kondenza;
- poseben del namenjen za vgradnjo hladilnega kompresorja širine max 390 mm;
- dovoljena uporaba primernega ekološkega hladilnega plina kot npr.: R290 ali plin s čim manjšim GWP faktorjem;
- perforirana maska zaradi vgrajeno zračno hlajenega kompresorja;
- maska mora imeti vgrajeno perforacijo in filter za zrak za preprečevanje nabiranja umazanije na zračno hlajenem kondenzatorju;
- v maski vgrajena enojna digitalna komandna plošča in pokazatelj temperature; vgrajeno tudi stikalo 01- z IPX 6 zaščito;
6. segment: hlajen pult za pijače dimenzije 1160x560x850 mm
- možnost izvedbe modula za hladilni sistem na levi ali desni strani;
- dovoljena uporaba primernega ekološkega hladilnega plina kot npr.: R290 ali R 449a plin s čim manjšim GWP faktorjem;
- zunanji in notranji plašč iz nerjaveče pločevine AISI 304
- stiki med vertikalnimi stenami in dnom izdelani polkrožno z radiji min 10 mm, kar omogoča lažje čiščenje;
- modularna zasnova, mogoča fleksibilnost in kasnejšo zamenjavo vrat in predalov;
- zamenljiva magnetna tesnilna guma
-elektronska regulacija z elektronskim pokazateljem temperature; možnost nadgradnje z bluetouth vmesnikom za daljinski nadzor in spremljanje napak, temperatur…
- regulacija med -2 do 8°C;
- izolacija v celoti iz poliuretana (brez CFC ) 70 mm
- predali opremljeni z inox teleskopskimi vodili
- avtomatsko odtajevanje izvedeno po časovnih intervalih; sistem odtaljevanja z vročim plinom;
- samozaporna vrata
- snemljive nosilne letve z vmesno žično polico;
- delovanje do temperature okolice min +43 °C
- enakomerno hlajenje (vpih zraka skozi perforiran strop)
- dno boksa opremljeno z izpustom za vodo opremljeno s pokrovom;
- element prilagojen predvidenim delovnim pogojem;
- 2x hlajen dvojni predal; ročaj integriran v masko; predali morajo biti opremljeni s popolnoma izvlečnimi predali; notranja širina predala ca 445 mm
- 0x hlajen trojni predal; ročaj integriran v masko; predali morajo biti opremljeni s popolnoma izvlečnimi predali;
- 0x hlajen boks s krilnimi vrati in v notranjosti vodila za polico ; znotraj min 3x vodila za polica; notranja širina police ca 445 mm
- sistem mora omogočati zamenjavo odpiranje vrat in zamenjavo lokacije vrat s predali in obratno;
- kot npr: Cookinox tip PT2 ali enakovredni;
| c6.1 | Interierska delovna površina in bočni zaključki : tehnični kamen kot npr: Neolith ali enakovredni | 1 | kpl |  |  | 0
- delovna površina debeline min 20 mm izdelana v več segmentih kosu; dimenzije 4100x650x20 mm, v kompletu s stensko oblogo višine 100 mm;
- robovi izdelani z zaokrožitev r=2 mm;
- spodaj izdelana dodatna inox podloga;
- barvni odtenek kot npr: Neolith Nero Satin potrjen s strani uporabnika in vodje projekta
- v kompletu tudi bočne fasade 2 kom; dimenzije ca 650x880x20 mm
Dodatno:
- izdelana odprtina za vgradnjo elementov; robovi odprtine ustrezno ojačani skladno z zahtevami tehničnega kamna;
- izdelana odprtina za priklop namiznih aparatov
- stiki med posameznimi segmenti ustrezno tesnjeni s trajno elastičnim kitom na PU osnovi enake barvne kot tehnični kamen
- poglobitveni rob ca 1,5x mm za vgradnjo korito z odcejalnikom
| c6.2 | Inox vgradno korito za vgradnjo v interiersko delovno površino ; | 1 | kos |  |  | 0
izdelano z ravnim robom ca 10 do 20 mm;
- vgrajeno z zgornjem strani;
- v kompletu s sifonom in povezavo;
- vzorec potrjen s strani projektanta notranje opreme;
- kot npr:Blanco Serija Claron ali enakovredno;
| c6.3 | Tuš mešalna baterija na vzmeti za montažo na delovni pult; | 1 | kos |  |  | 0
- enoročna mešalna baterija za montažo na delovni pult;
- izvedena s potezno vzmetjo višine ca 400 mm;;
- v kompletu izdelana iz nerjavnega jekla;
- vključen nepovratni ventil za preprečevanje mešanje tople in hladne vode;
- kot npr. Echtermann model 0105-1101-2410-000 ali enakovredni;
Opomba:
- izgled in tip mora potrditi projektant tehnološke opreme;
| c7 | Podpultni pomivalni stroj za kozarce, skodelice, krožnike | 1 | kos |  |  | 0
Namen:
visoka kvaliteta pomivanja več tipov kozarcev , skodelic in krožnikov
Upoštevanje standardov:
- stroj mora biti izdelan v skladu s smernica DVGW in CS ter izdelan v skladu z zakonodajo veljavno EU- potrdilo o skladnosti CE:
Dimenzije:
- delovna vstopna višina min 300 mm;
- možnost uporabe košar 500x500 mm;
- vgrajen pod delovno površino pulta;
Kapaciteta:
- min. 3 različna programa pranja ca. 75-90, 120 in 180 sekund; možnost elektronske nastavitve dolžine pranja;
Nadzor delovanja:
- zagon aparata preko tipke na folijski tipkovnici ali preko LED zaslona občutljivega na dotik;
- barvni indikator prikaza delovanja;
- digitalni prikaz delovne pralne temperature vode in temperature izpiranja;
- prikaza številke napake oz. oznake napake na prikazovalniku;
- možnost prikaza točnega števila pranja, delovnih ur, porabe vode…
- prikazom potrebne zamenjave zunanjega mehčalca, pralnega in izpiralnega sredstva na LED zaslonu;
- pomivalni stroj mora imeti vgrajen LAN UTP ali WIFI modul za priklop na internet; sistem mora omogoča uporabniku in servisni službi direkten vpogled v delovnja stroja preko web serverja ali cloud sistema;
Konstrukcija:
- konstrukcija izdelana v celoti iz nerjavne pločevine;
- opremljeno z regulacijski nogicami;
- tank za vodo izdelan po tehnologiji globokega vleka;
- avtomatsko doziranje vode;
- opremljeno s končnim stikalom odpiranja vrat;
- tank za vodo izdelan z zunanjim grelcem- brez dodatnega potopljenega grelca v vodi;
- tank opremljen s filtrom grobih delcev; izdelan iz nerjavne pločevine;
- vrata pomivalnega stroja izdelana iz dvoslojne pločevine z vmesno toplotno in zvočno izolacijo;
- notranji strop izdelana na način, ki preprečuje odcejanje vode in detergenta iz stropa na sveže pomite kozarce;
- notranja konstrukcija stroja izdelana po tehnologiji globokega vleka z vodili za košare pomivalnega stroja;
- opremljen s kartušo za odstranjevanje trdih delcev iz vode; možnost odstranitve kartuše tudi v primeru, da je tank napolnjen z vodo;
- tank, stranski paneli in stranice vrat, breztlačni bojler, tank in izpiralne roke pralnega sistema izdelane iz nerjavne pločevine;
Sistem pralnih rok:
- šobe pralnega sistema izdelane iz visoke odporne plastike ali nerjaveče pločevine;;
- čistilne roke je možnost odstraniti brez uporabe orodja zaradi lažjega čiščenja;
- stroj mora biti opremljen z odtočno črpalko;
- konstrukcija in izvedba elektro gretja bojlerja in tanka omogoča doseganje ustreznih temperatur tudi pri neprekinjeni uporabi;
- volumen tanka max 10L;
- pretok črpalke: ca. 150L/min;
- tlak merjen na šobi pralnega sistema min 0,3 bar;
- delovna temperatura ca. 60°C; možnost nastavitve +/- ca 10°C;
- vgrajena črpalka za doziranje pralnega in izpiralnega sredstva;
Opis izpiranja:
- izpiranje kozarce poteka z uporabo ogrete sveže vode; stroj mora omogočati uporabo te vode v naslednjem pralnem ciklusu;
- sistem izpiranja izdelan preko sisteme vrtečih šob na stropu in pod košaro pomivalnega stroja;
- stroj mora omogočati samodejno podaljševanje programa pranja v primeru, da temperatura izpiranja ni dosežena;
- poraba vode max 2,4L /cikel;
- izpiralna temperatura min 63°C;
Oprema stroja:
- priključna cev za vodo;
- odtočna cev;
- električni dovodni kabel;
- min. 3x univerzalna košara;
- priključni material, ki omogoča priključitev mehčalca za vodo;
- v kompletu pribor, ki omogoča uporabo pralnih in izpiralnih sredstev ločeno v kontejnerjih Pribor mora biti sestavljen iz črpalk, vmesnih cevi in sesalnih cevi, ki se uporabijo v kontejnerjih za čistilo in izpiralno sredstvo.
- predvidena priključitev na zunanji mehčalec za vodo- povratna osmoza
- stroj mora biti prirejen za ločene sistem doziranja pralnega in izpiralnega sredstva; horizontalna oddaljenost ca 1 m;
ca. 600x600x720 mm
kot npr.: Winterhalter UC-M ali enakovredni;
| c7.1 | Mehčalec za vodo - avtomatsko delujoč na principu ionske izmenjave; | 1 | kos |  |  | 0
- sistem delne demineralizacije vode;
- izdelan v obliki kartuše;
- kovinsko ohišje;
- v kompletu števec pretoka;
- kapaciteta min 18000L /pri trdoti 10 dH;
- premer ca 250 mm; višina ca 600 mm;
- kot npr: Winterhalter TE 20 ali enakovredni;
| c8 | Inox delno hlajen točilni pult | 1 | kos |  |  | 0
Splošen opis:
- v celoti izdelano iz materialov opisanih pod opombo A;
- izdelano iz nerjavne pločevine po sistemu zaprtega škatlastega nosilca brez dodatnih inox nosilcev v konstrukciji; oz. izdelano iz cevi 40x40 mm
- konstrukcija elementa mize mora omogočati postavitev inox noge višine 150 mm oz. skupne višine delovne površine 900 mm; premera ca 50 mm s plastičnim nastavkov za preprečevanje poškodb keramike; možnost nastavitve višine +/- 20 mm; noge vijačene na osnovno konstrukcijo;
Dodaten opis: točilnega pulta;
- konstrukcija pulta izdelana za montažo interierske konzumne police;
- konstrukcija pulta izdelana za montažo interierske stranske in sprednje interierske obloge;
- točni podatki v popisu notranje opreme; dobavi izvajalec notranje opreme;
- v kompletu inox dekorativni cokel- obloga točilnega pulta; višina cokla 150 mm;
- glej risbo notranje opreme;
- v nadgradnji vgrajene dekorativne vtičnice za priklop namiznih aparatov; 2 kom /230V; črne barve; izgled potrjen s strani vodje projekta;
- delovna površina s strani osebja izdelana do konzumne police;
Opis delovne površine;
1. segment: ravna interierska delovna površina: tehnični kamen kot npr: Neolith ali enakovredno /nepravilne oblike dim. 2150x780 mm
- interierska delovna površina; glej ločena pozicija
Opis spodnjega dela:
1. segment: hlajen pult za pijače dimenzije 1740x660x850 mm
- možnost izvedbe modula za hladilni sistem na levi ali desni strani;
- dovoljena uporaba primernega ekološkega hladilnega plina kot npr.: R290 ali R 449a plin s čim manjšim GWP faktorjem;
- zunanji in notranji plašč iz nerjaveče pločevine AISI 304
- stiki med vertikalnimi stenami in dnom izdelani polkrožno z radiji min 10 mm, kar omogoča lažje čiščenje;
- modularna zasnova, mogoča fleksibilnost in kasnejšo zamenjavo vrat in predalov;
- zamenljiva magnetna tesnilna guma
-elektronska regulacija z elektronskim pokazateljem temperature; možnost nadgradnje z bluetouth vmesniom za daljinski nadzor in spremljanje napak, temperatur…
- regulacija med -2 do 8°C;
- izolacija v celoti iz poliuretana (brez CFC ) 70 mm
- predali opremljeni z inox teleskopskimi vodili
- avtomatsko odtajevanje izvedeno po časovnih intervalih; sistem odtaljevanja z vročim plinom;
- samozaporna vrata
- snemljive nosilne letve z vmesno žično polico;
- delovanje do temperature okolice min +43 °C
- enakomerno hlajenje (vpih zraka skozi perforiran strop)
- dno boksa opremljeno z izpustom za vodo opremljeno s pokrovom;
- element prilagojen predvidenim delovnim pogojem;
- 0x hlajen dvojni predal; ročaj integriran v masko; predali morajo biti opremljeni s popolnoma izvlečnimi predali; notranja širina predala ca 445 mm
- 2x hlajen trojni predal; ročaj integriran v masko; predali morajo biti opremljeni s popolnoma izvlečnimi predali;
- 1x hlajen boks s krilnimi vrati in v notranjosti vodila za polico ; znotraj min 3x vodila za polica; notranja širina police ca 445 mm
- sistem mora omogočati zamenjavo odpiranje vrat in zamenjavo lokacije vrat s predali in obratno;
- kot npr: Cookinox tip PT3 ali enakovredni;
2. segment: omarica z zračno hlajen kompresorjem in kondenzatorjem ; širina ca 390x660x710 mm
- samostojen vgrajen zračno hlajen kompresor in kondenzator; območje delovanja od -2 do 8°C s sistemom za izhlapevanje kondenza;
- poseben del namenjen za vgradnjo hladilnega kompresorja širine max 390 mm;
- dovoljena uporaba primernega ekološkega hladilnega plina kot npr.: R290 ali plin s čim manjšim GWP faktorjem;
- perforirana maska zaradi vgrajeno zračno hlajenega kompresorja;
- maska mora imeti vgrajeno perforacijo in filter za zrak za preprečevanje nabiranja umazanije na zračno hlajenem kondenzatorju;
- v maski vgrajena enojna digitalna komandna plošča in pokazatelj temperature; vgrajeno tudi stikalo 01- z IPX 6 zaščito;
| c8.1 | Interierska delovna površina in bočni zaključki : tehnični kamen kot npr: Neolith ali enakovredni | 1 | kpl |  |  | 0
- delovna površina debeline min 20 mm izdelana v več segmentih kosu; dimenzije 2150x650x20 mm, v kompletu s stensko oblogo višine 200 mm;
- robovi izdelani z zaokrožitev r=2 mm;
- spodaj izdelana dodatna inox podloga;
- barvni odtenek kot npr: Neolith Nero Satin ali enakovredni potrjen s strani uporabnika in vodje projekta
- v kompletu tudi bočne fasade 1 kom; dimenzije ca 600x900x20 mm
Dodatno:
- izdelana odprtina za vgradnjo elementov; robovi odprtine ustrezno ojačani skladno z zahtevami tehničnega kamna;
- izdelana odprtina za priklop namiznih aparatov
- stiki med posameznimi segmenti ustrezno tesnjeni s trajno elastičnim kitom na PU osnovi enake barvne kot tehnični kamen
| c8.2 | Interierska delovna površina konzumna polica : tehnični kamen kot npr: Neolith ali enakovredni | 1 | kpl |  |  | 0
- delovna površina debeline min 20 mm izdelana v več segmentih kosu; dimenzije 2150x350x20 mm, izvedena navidezne debeline 40 mm; s podložno vezano ploščo;
- robovi izdelani z zaokrožitev r=2 mm;
- spodaj izdelana dodatna inox podloga;
- barvni odtenek kot npr: Neolith Nero Satin ali enakovredni potrjen s strani uporabnika in vodje projekta
Dodatno:
- stiki med posameznimi segmenti ustrezno tesnjeni s trajno elastičnim kitom na PU osnovi enake barvne kot tehnični kamen
| c9 | Hlajena vitrina za sladice in sendviče | 1 | kos |  |  | 0
Splošen opis:
- notranjost vitrine izdelana iz inox pločevine;
- samostojna konstrukcija;
- oblika vitrine- kvader os. zgornji del brez polkrožnih stekle, okroglin …;
- višina vidnega steklenega dela ca 170 mm
- ventilacijsko hlajenje;
- zračno hlajen agregat v spodnjem delu vitrine;
- izvedeno hlajenje celotne vitrine preko ventilatorjev in uparjalnika vgrajenega pod bazenom;
- agregat za hlajenja vgrajen v spodnjem delu ;
- izolacija izdelana iz okolju prijazni materialov;
- hladilno sredstvo npr.: R404a;
-elektronska regulacija z elektronskim pokazateljem temperature in vgrajenim glavni stikalom;
- izolacija bazena v celoti iz poliuretana ali enakovredni; (brez CFC ) min 60 mm
- avtomatsko električno odtajanje izvedeno po časovnih intervalih;
- temperatura v vitrini od 3 do 8°C;
Dodatno:
- s strani gosta pripralvjeno za montažo interierske fasade;
- odpiranje z drsnimi vrati s strani osebja;
- steklena nadgradnja izdelana iz lepljenje stekla;
- vgrajena LED razsvetljava;
- barva svetlobe 4000K
- kot npr: Isa DPN80-C ali enakovredno;
| c10 | Inox nevtralni točilni pult | 1 | kos |  |  | 0
Splošen opis:
- v celoti izdelano iz materialov opisanih pod opombo A;
- izdelano iz nerjavne pločevine po sistemu zaprtega škatlastega nosilca brez dodatnih inox nosilcev v konstrukciji; oz. izdelano iz cevi 40x40 mm
- konstrukcija elementa mize mora omogočati postavitev inox noge višine 65 mm oz. skupne višine delovne površine 900 mm; premera ca 50 mm s plastičnim nastavkov za preprečevanje poškodb keramike; možnost nastavitve višine +/- 20 mm; noge vijačene na osnovno konstrukcijo;
Dodaten opis: točilnega pulta;
- konstrukcija pulta izdelana za montažo interierske stranske in sprednje interierske obloge;
- točni podatki v popisu notranje opreme; dobavi izvajalec notranje opreme;
- v kompletu inox dekorativni cokel- obloga točilnega pulta; višina cokla 150 mm;
Opis delovne površine;
1. segment: ravna interierska delovna površina: tehnični kamen kot npr: Neolith ali enakovredno /nepravilne oblike dim. 950x800 mm
- interierska delovna površina; glej ločena pozicija
- obloga tudi na desni strani elementa
Opis spodnje dela:
1. segment: zaprta omarica H2 s krilnimi vrati; dimenzije 600x660x780 mm
- celoten segment del izdelan kot zaprta omarica z vmesno polico;
- v stiki v notranjosti naj bodo izdelani po standardu DIN 18865-9 verzija H2 (popolnoma varjeni stiki v notranjosti na stiku stena-stena in stena-dno z zaokrožitvami radij min 10 mm); vodila za polico izdelana po tehnologiji globokega vleka;
- vmesna polica mora biti prestavljiva brez uporabe orodja;
- vodila za polico izdelana po tehologiji globokega vleka;
- v kompletu 1x inox polica; izdelana z ojačitvijo iz spodnje strani;
- v kompletu krilna vrata z odmičnimi tečaji za vrata;
Krilna vrata:
- zaprto s krilnimi vrati;
- ob strani plastični zatiči zaradi tišjega zapiranja;
- krilna vrata izdelana iz dvoplastne pločevine z vmesno protihrupno izolacijo;
- integriran ročaj po celoti širini krilnih vrat;
Dodatno:
- prilagojeno za montažo sistem za točenje vode;
- izdelana peroracija na vratnih krilih zaradi zračenja sistema za točenje vode
2. segment: predalnik in krilna vrata; element za IT opremo ca 300x660x780 mm
- v kompletu 1x vertikala s 1x popolnoma izvlečni predali s zunanje širine ca 400 mm;
- kompletna vodila izdelana iz nerjavečega jekla;
- celotno ohišje predalov izdelano iz nerjaveče pločevine;
- možnost enostavne odstranitve predala zaradi čiščenje brez uporabe orodja;
- globina predalov min 150 mm in primerna za vstavljanje GN posode;
- notranje stranice izdelane iz enoplastne pločevine;
- na notranji strani maske dodatni gumijasti odbijači, ki preprečujejo hrup ob zapiranju predala;
- maska predala izdelana iz dvoslojne pločevine z integriranim ročajem po celotni širini predala;
- predal mora biti opremljen s popolnoma izvlečnimi inox vodili; možnost odstranitve cleotnega predala brez uporabe orodja;
- vodila predala morajo biti opremljena s sistemom za končni poteg in mehko zapiranje npr.: "soft sistem zapiranja" ali enakovredni;
- globina predalov primerna za izvedbo priključkov za IT opremo na zadnji strani elementa;
- predalnik izvedben s ključavnico;
- pod predalom omarica s polico zaprto s krilnimi vrati;
- celoten segment del izdelan kot zaprta omarica z vmesno polico;
- v stiki v notranjosti naj bodo izdelani po standardu DIN 18865-9 verzija H2 (popolnoma varjeni stiki v notranjosti na stiku stena-stena in stena-dno z zaokrožitvami radij min 10 mm); vodila za polico izdelana po tehnologiji globokega vleka;
- vmesna polica mora biti prestavljiva brez uporabe orodja;
- vodila za polico izdelana po tehologiji globokega vleka;
- strop proti delovni površini zaprt z inox pločevino;
- v kompletu krilna vrata z odmičnimi tečaji za vrata;
Krilna vrata:
- zaprto s krilnimi vrati;
- ob strani plastični zatiči zaradi tišjega zapiranja;
- krilna vrata izdelana iz dvoplastne pločevine z vmesno protihrupno izolacijo;
- integriran ročaj po celoti širini krilnih vrat;
| c10.1 | Interierska delovna površina in bočni zaključki : tehnični kamen kot npr: Neolith ali enakovredni | 1 | kpl |  |  | 0
- delovna površina debeline min 20 mm izdelana v več segmentih kosu; dimenzije 950x650x20 mm, v komletu s stensko oblogo višine 200 mm;
- robovi izdelani z zaokrožitev r=2 mm;
- spodaj izdelana dodatna inox podloga;
- barvni odtenek kot npr: Neolith Nero Satin ali enakovredni potrjen s strani uporabnika in vodje projekta
- v kompletu tudi bočne fasade 1 kom; dimenzije ca 600x900x20 mm
Dodatno:
- izdelana odprtina za vgradnjo elementov; robovi odprtine ustrezno ojačani skladno z zahtevami tehničnega kamna;
- izdelana odprtina za priklop namiznih aparatov
- stiki med posameznimi segmenti ustrezno tesnjeni s trajno elastičnim kitom na PU osnovi enake barvne kot tehnični kamen
| c10.2 | Interierska delovna površina konzumna polica : tehnični kamen kot npr: Neolith ali enakovredni | 1 | kpl |  |  | 0
- delovna površina debeline min 20 mm izdelana v več segmentih kosu; dimenzije 950x350x20 mm, v kompletu s stensko oblogo višine 200 mm;
- robovi izdelani z zaokrožitev r=2 mm;
- spodaj izdelana dodatna inox podloga;
- barvni odtenek kot npr: Neolith Nero Satin ali enakovredni potrjen s strani uporabnika in vodje projekta
Dodatno:
- stiki med posameznimi segmenti ustrezno tesnjeni s trajno elastičnim kitom na PU osnovi enake barvne kot tehnični kamen
| c11 | Pitnik za hladno vodo | 1 | kos |  |  | 0
- sestavljen iz treh delov; sistema za ohlajevanje vode, filtra za vodo in ter iztočne pipe.
- točilna pipa
- Podpultni pretočni hladilnik za vodo
- kapaciteta vode od 20 do 40 L /uro;
- na pultu vgrajena točilna pipa s tipko za proženje vode;
- temperatura izhodne vode med 5 in 7°C;
- v kompletu tudi iztočna mrežica za montažo pod iztočno pipo;
- v kompletu filter za vodo kot npr: BWT AQA filter MP200 ali enakovredni;
- kot npr: Marco Baverage Friia HC ali enakovredni;
ZA- Aparati in naprave
| za1 | Namizni električni toaster s kontaktnega ogrevanja; | 1 | kos |  |  | 0
Namen uporabe:
- hitri segrevanje toplih sendvičev in hkratno zapekanje;
Konstrukcija in delovanje:
- spodnji del izdelan iz barvane jeklene pločevine;
- zgornja grelna plošča izdelana iz npr: ceran steklo keramične plošče velikost min 240x 240 mm
- samo prilagoditvena zgornja plošča za debelino sendviča od max 10 do min 75 mm;
- spodaj grelna steklena plošča debeline min 4 mm velikosti min 250x250 mm;
- digitalna kontrolna nastavitve temperature in časa pečenja;
- možnost brez prekinitvenega delovanja;
- moč min spodaj 750W in zgoraj min 750 W;
- v kompletu strgalo za čiščenje;
- Alu ergonomski ročaj s plastično oblogo;
- nastavitev temperature do min 290 °C;
- vgrajeni min. 2 programi delovanja, ki imajo možnost popolne prilagoditve s strani uporabnika;
- LED indikator delovanja;
- spodaj izvlečni predal za odpadke;
ca 361x675x490 mm
kot npr.: tip Speedocook xxxxxxx ali enakovredni;
ZB - Priprava, dokumentacija, montaža
zb1 |  | Pregled načrta PZI in predloćitev morebitnih dodatnih zahtev ali spremeb | 1 | kpl | Ponudniku ni potrebno vpisati oznake. Vpiše se samo cena. |  | 0
-Izbrani dobavitelj je dolžan pregledati celotno PZI dokumentacijo in v roku 8 dni podati vse morebitne pripombe in dopolnila (npr: sprememba priključne moči, lokacije priključka vode). Pripombe in dopolnola je potrebno podati pisno vodji projekta:
- spremembe po pregledu lahko potrdi in korigira samo projektant;
Vključiti je potrebno sodelovanje s koordinatorjem za tehnološko opremo:
- ogled objekta in sodelovanje na koordinacijskih sestankih s koordinatorjem;
- sestanki bodo potekali na lokaciji objekta
Ogled izdelanega objekta pred popločenjem;
- dobavitelj opreme je dolžan pregledati objekt in mesto montaže pred popločenjem objekta in izdelati ustrezno poročilo o ogledu
Opomba: Ponudniku ni potrebno vpisati oznake. Vpiše se samo cena.
zb2 |  | Dostava in vnos opreme v predvidene prostore objekta | 1 | kpl | Ponudniku ni potrebno vpisati oznake. Vpiše se samo cena. |  | 0
- dostava opreme bo potekala skladno s celotnim načrtom prenove;
- dostava do objekta je možna s tovornim vozilom skupne teže 7,5 ton v času določenem s prometno ureditvijo;
- dostava je možna bodočih vhodnih vrata;
- ročen vnos opreme preko glavnega vhoda ; nivo pritličje
- lokacija: Ljubljana
zb3 |  | Montaža na pripravljene priključke; | 1 | kpl | Ponudniku ni potrebno vpisati oznake. Vpiše se samo cena. |  | 0
- dobavitelj opreme mora v ponudbi upoštevati priključni material od fiksne hišne inštalacije do porabnika;
- npr.: cevke za vodo, plin in električne kable v primernih zaščitnih ceveh;
- hišna inštalacija je zaključena za ventilom, električno dozo s sponkami ali stikali…
zb4 |  | Zagon opreme in izdelava ustreznih poročil o priklopu opreme; | 1 | kpl | Ponudniku ni potrebno vpisati oznake. Vpiše se samo cena. |  | 0
- dobavitelj opreme je dolžan izdelati ustrezna poročila o priklopu opreme; testiranju opreme in zagonu opreme;
zb5 |  | Grobo čiščenje /zaščita/odvoz opreme in odvoz embalaže | 1 | kpl | Ponudniku ni potrebno vpisati oznake. Vpiše se samo cena. |  | 0
- dobavitelj opreme je dolžan odstraniti zaščitno folijo, ki po montaži ni več dosegljiva in zaščitno folijo na vidnih stranicah opreme;
- vidna folija se odstrani na termin dogovorjen z investitorjem in jo odstrani dobavitelj opreme;
- ves embalažni material je dolžan dobavitelj opreme odstraniti na svoje stroške. V primeru ugotovitve kršitev se bo zaračunal dodaten strošek gradbišča določen v splošnih pogojih razpisa oz. min 2% od vrednosti ponujene opreme;
Čiščenje:
čiščenje vseh elementov, ki se ponovno uporabijo; razmaščevanje; potrebna uporaba stroja na visok pritisk; detergent; zunaj objekta; ročno čiščene s čistili po končani montaži;
zb6 |  | Šolanje osebja in prikaz testnega delovanja; | 1 | kpl | Ponudniku ni potrebno vpisati oznake. Vpiše se samo cena. |  | 0
- dobavitelj opreme je dolžan izvesti min skupaj 4 urno šolanje tehničnega osebja s prikazom delovanja in demonstracije dobavljene opreme; v kompletu je potrebno dostaviti dva kompleta celotne tehnične servisne dokumentacije vse opreme; vključiti je potrebno: električne sheme; eksplozijske risbe; seznam rezervnih delov s cenami z ID številkami rezervnih delov....
- dobavitelj opreme je dolžan izvesti min skupaj 2 urno šolanje kuharskega s prikazom delovanja in demonstracije dobavljene opreme; v kompletu je potrebno pripraviti ustrezan navodila za obratovanje;
- po predaji opreme in začetku obratovanje morajo izbrani/izbrani izvajalci zagotavljati 2 dnevno prisotnost tehničnega kadra na objektu (1 dni po 4 urno prisotnost);
- čistila, kemijo za izvedbo šolanja zagotovi naročnik;
- po končanem šolanju je izvajalec dolžan pripraviti poročilo o šolanju z navedenimi osebami, ki so bile na šolanju prisotne. Poročilo morajo potrditi predstavniki uporabnika, nadzor in pogodbeni izvajalec.
zb7 |  | Izdelava dokumentacije za tehnični pregled | 1 | kpl | Ponudniku ni potrebno vpisati oznake. Vpiše se samo cena. |  | 0
- izdelava navodil za obratovanje in vzdrževanje v slovenskem jeziku;
- garancijski listi v slovenskem jeziku;
- ES izjave o skladnosti v slovenskem jeziku;
- vso dokumentacijo je potrebno predati v min. 3x izvodih;
- vse dokumente je potrebno posredovati koordinatorju v pregled;
- potrebne nalepke, ki morajo biti vidne ob uporabi stroja (npr.: nalepke za nevarnost opeklin…)
- sestavni del predaje opreme in objekta je kompletna dokumentacija NOD (navodila za obratovanje in delovanje) in DZO (dokazila o zanesljivosti objekta) vezana na tehnološko opremo (izjave, slovenska navodila za uporabo, garancijski listi) in ostali dokumenti, ki so definirani v pogodbi med naročnikom in izvajalcem.
zb8 |  | Nepredvidena dela 5% | 1 | kos |  | 0 | 0
- zaradi obsežnosti prenove in zahtevnosti rekonstrukcije in nepredvidenih del je potrebno upoštevati 5% skupne vrednosti za nepredvidena dela
Nepredvidena dela se upoštevajo po predhodni potrditvi naročnika
Opomba: ponudniku ni potrebno vpisati zneska nepredvidenih, tabela oz. formule so nastavljene.
[5 empty] | Vrednost brez DDV |  | 0
[5 empty] | Popust % |  | 0%
[5 empty] | Popust v EUR |  | 0
[5 empty] | Vrednost brez DDV |  | 0
[5 empty] | DDV 22% | 22% | 0
[5 empty] | Skupaj vrednost z DDV |  | 0
Note on H576: Vrednost popusta je potrebno vpisati v %!!!
Note on H577: Izračun se izvede avtomatsko iz zgoraj vpisanega popusta.

## ZU-Muste
PROJEKTANTSKI POPIS DEL
DOŽIVLJAJSKI MOST MUSTE
1.0 | Preddela |  |  | 0
2.0 | Zemeljska dela |  |  | 0
3.0 | Voziščne konstrukcije |  |  | 0
4.0 | Odvodnjavanje in kanalizacija |  |  | 0
5.0 | Zunanja oprema |  |  | 0
6.0 | Tuje storitve |  |  | 0
| Skupaj EUR: |  |  |  | 0
| DDV 22% : |  |  |  | 0
| SKUPAJ EUR: |  |  | 0
Zap. št. | Opis | Mera | Količina | Cena | Znesek
DOŽIVLJAJSKI MOST MUSTE
1.0 | PREDDELA
Splošna opomba: Pri vseh delih je potrebno v ceni zajeti prenos ruševin na prevozna sredstva, transport v trajno odpadno deponijo ter plačilo vseh taks oz. dajatev za trajno odlaganje takih materialov, razen, če v postavki ni posebej določena ponovna vgradnja! Izvajalec rušitvenih del mora pred pričetkom rušitvenih del ustrezno zavarovati obstoječe objekte ter izvesti vsa potrebna dela in ukrepe skladno z zahtevami vseh predpisov, ki določajo ukrepe pri takih delih.
1.1 | Geodetska dela
11 1 | Obnova in zavarovanje zakoličbe zunanje ureditve v ravninskem terenu | km | 0.75 | 0 | 0
11 2 | Postavitev in zavarovanje prečnega profila zunanje ureditve v ravninskem terenu | kos | 20 | 0 | 0
11 3 | Postavitev in zavarovanje zakoličbene točke | kos | 166 | 0 | 0
11 4 | Zakoličba obstoječih komunalnih vodov, pred začetkom gradnje. | kpl | 1 | 0 | 0
1.2 | Čiščenje terena
Odstranitev grmovja, dreves, vej in panjev
12 1 | Odstranitev grmovja ter vej na gosto porasli površini - ročno | m2 | 100 | 0 | 0
OPOMBA: ocena
12 2 | Odstranitev dreves z debli premera 11 do 30 cm vključno z odstranitvijo in odvozom vej in panja | kos | 6 | 0 | 0
1.3 | Odstranitev prometne signalizacije in opreme
13 1 | Demontaža in odstranitev obstoječe nadstrešnice avtobusnega postajališča | kpl | 1 | 0 | 0
OPOMBA: Deponiranje za ponovno uporabo
1.4 | Porušitev in odstranitev voziščnih konstrukcij
14 1 | Porušitev in odstranitev asfaltne plasti v debelini do 10 cm | m2 | 1400 | 0 | 0
OPOMBA: z nakladanjem
14 2 | Rezanje asfaltne plasti s talno diamantno žago, debele 6 do 10 cm | m1 | 40 | 0 | 0
14 3 | Rušenje obstoječega cestnega požiralnika z LTŽ rešetko | kos | 2 | 0 | 0
OPOMBA: z nakladanjem in odvozom predelovalcu gradbenih odpadkov, vključno z dajatvami
14 4 | Porušitev in odstranitev robnika iz cementnega betona | m1 | 700 | 0 | 0
OPOMBA: z nakladanjem in odvozom predelovalcu gradbenih odpadkov, vključno z dajatvami
1.5 | Omejitve prometa
15 1 | Ureditev in preusmeritev prometa s ter pripadajočo horizontalno in vertikalno signalizacijo po potrjenem načrtu prometne ureditve zapore (ni predmet načrta) | dan | 5 | 0 | 0
OPOMBA: vključno s postavitvijo in odstranitvijo zapore
1.6 | Začasni objekti
16 1 | Organizacija gradbišča – postavitev začasnih objektov | kos | 1 | 0 | 0
16 2 | Organizacija gradbišča – odstranitev začasnih objektov | kos | 1 | 0 | 0
| preddela skupaj : |  |  |  | 0
2.0 | ZEMELJSKA DELA
Splošna opomba: Pri vseh delih je potrebno v ceni zajeti prenos izkopnega materiala na prevozna sredstva, transport v trajno odpadno deponijo ter plačilo vseh taks oz. dajatev za trajno odlaganje takih materialov. Izvajalec zemeljskih del mora pred pričetkom zemeljskih del ustrezno zavarovati obstoječe objekte ter izvesti vsa potrebna dela in ukrepe skladno z zahtevami vseh predpisov, ki določajo ukrepe pri takih delih.
2.1 | Izkopi
21 1 | Površinski izkop plodne zemljine – 1. kategorije – strojno z odrivom do 50 m | m3 | 840 | 0 | 0
OPOMBA: Plodno zemljino se deponira na začasni deponiji in ponovno uporabi za humusiranje brežin in zelenic
21 2 | Široki izkop zrnate kamnine – 3. kategorije – strojno z nakladanjem | m3 | 4000 | 0 | 0
21 3 | Izkop vezljive zemljine/zrnate kamnine – 3. kategorije za temelje, kanalske rove, prepuste, jaške in drenaže, širine do 1,0 m in globine do 4,0 m – strojno, planiranje dna ročno | m3 | 200 | 0 | 0
OPOMBA: Izkop za kanalizacijo, jaške, ponikovalnico…,
2.2 | Planum temeljnih tal
22 1 | Ureditev planuma temeljnih tal vezljive zemljine – 3. kategorije | m2 | 4350 | 0 | 0
22 2 | Ročno planiranje dna jarka s točnostjo +/- 3 cm po projektiranem padcu. | m2 | 90 | 0 | 0
2.3 | Ločilne, drenažne in filtrske plasti ter delovni plato
23 1 | Dobava in vgraditev geotekstilije za ločilno plast, natezna trdnost 14 do 16 kN/m2 | m2 | 4350 | 0 | 0
OPOMBA: Potrdi geomehanik!
2.4 | Nasipi, zasipi, klini, posteljica in glinasti naboj
24 1 | Vgraditev nasipa iz zrnate kamnine – 3. kategorije | m3 | 1250 | 0 | 0
OPOMBA: Geomehanik preveri izkopno zemljino in potrdi ali se le-ta lahko ponovno uporabi za nasip!
24 2 | Izdelava posteljice iz drobljenih kamnitih zrn v debelini 40 cm | m3 | 2631 | 0 | 0
OPOMBA: kamnit material granulacije 0 – 63 mm
2.5 | Brežine in zelenice
25 1 | Humuziranje brežine in zelenice grobov brez valjanja, v debelini 15 cm - strojno | m2 | 2890 | 0 | 0
OPOMBA: Predvidena ponovna uporaba izkopane plodne zemljine.
25 2 | Zatravitev na pripravljeno zemljišče (globina substrata vsaj 20 cm), priprava površine z grabljenjem in finim planiranjem ter setvijo travne mešanice. | m2 | 2890 | 0 | 0
2.6 | Prevozi, razprostiranje in ureditev deponij materiala
26 1 | Prevoz materiala na razdaljo nad 15 do 20 km | t | 9232 | 0 | 0
26 2 | Ureditev deponije zemljine | m2 | 923.2 | 0 | 0
26 3 | Odlaganje plodne zemljine | t | 524 | 0 | 0
26 4 | Odlaganje odpadne zmesi zemljine in kamnine na urejenih deponijah z upoštevanjem plačila deponijske takse | t | 8400 | 0 | 0
26 5 | Odlaganje odpadnega asfalta na urejenih deponijah z upoštevanjem plačila deponijske takse | t | 308 | 0 | 0
| zemeljska dela skupaj : |  |  |  | 0
3.0 | VOZIŠČNE KONSTRUKCIJE
Splošna opomba: Pri izvedbi, opremi in finalizaciji vseh izdelkov je potrebno upoštevati vse načrte, sheme in tehnične specifikacije. Pred izvedbo in montažo izdelkov je preveriti mere na objektu in v projektu. Vsa eventualna neskladja oz odstopanja je potrebno predhodno razjasniti s projektantom. V ceni posamezne postavke je potrebno zajeti ves osnovni in pomožni material ter vsa predhodna, osnovna in zaključna dela z vsemi potrebnimi transporti za izvedbo del v navedeni postavki.
3.1 | Nosilne plasti
Nevezane nosilne plasti
31 1 | Izdelava nevezane nosilne plasti enakomerno zrnatega drobljenca iz kamnine v debelini 21 do 30 cm | m3 | 650 | 0 | 0
31 2 | Izdelava peščene obrabne plasti iz zmesi zrn 4/8 mm v debelini 5 cm | m3 | 50 | 0 | 0
Vezane zgornje nosilne in nosilnoobrabne plasti z bitumenskimi vezivi
31 3 | Izdelava zgornje nosilne plasti bituminizranega drobljenca AC 22 base B70/100 A4, v debelini 6 cm | m2 | 80 | 0 | 0
OPOMBA: Navezava na parkirišče
31 4 | Izdelava zgornje nosilne plasti bituminizranega drobljenca AC 32 base B50/70 A3, v debelini 10 cm | m2 | 20 | 0 | 0
OPOMBA: zasek vozišča zaradi priključka odpadnega kanala in vodovoda
3.2 | Obrabne plasti
Vezane asfaltne obrabne in zaporne plasti – bitumenski betoni
32 1 | Izdelava obrabne in zaporne plasti bitumenskega betona AC 8 surf B50/70 A5, v debelini 4 cm | m2 | 1550 | 0 | 0
32 2 | Izdelava obrabne in zaporne plasti bitumenskega betona AC 11 surf B50/70 A3, v debelini 4 cm | m2 | 100 | 0 | 0
OPOMBA: zasek vozišča zaradi priključka odpadnega kanala in vodovoda in parkirišče
32 3 | Izdelava tlaka iz litega brušenega betona z vidnimi fugami, vrezanimi naknadno, zapolnjenimi s poliuretanskim trajnoelastičnim kitom, agregatom iz savskega prodca v debelini 8.0 cm, grobo brušena obdelava R ≥ 11, izvajalec naroči test trdnosti (KALCIT agregat C30/37 XC4/XD2/XF4 CI 0,2 Dmax 16 S4) (frakcija prodca 0mm – 16mm) *zaščiteno z vodoodbojno in oljno zaščito betona, kot. npr. ProtectGuard CE | m2 | 1180 | 0 | 0
32 4 | Izdelava nosilnega betona, debeline 15 cm C25/30 XF4 XC4/XD2/XF4 CI 0,2 Dmax 16 S4 | m2 | 1180 | 0 | 0
3.3 | Robni elementi vozišč
Robniki
33 1 | Dobava in vgraditev predfabriciranega dvignjenega robnika iz cementnega betona s prerezom 8/25 cm | m1 | 520 | 0 | 0
33 2 | Dobava in vgraditev predfabriciranega dvignjenega robnika iz cementnega betona s prerezom 15/25 cm | m1 | 25 | 0 | 0
33 3 | Dobava in vgraditev predfabriciranega dvignjenega robnika iz cementnega betona s prerezom 35/33 cm, vključno z vsemi prehodnimi elementi. | m1 | 70 | 0 | 0
33 4 | Dobava in vgradnja Inox traku d=5mm, h=15cm (obroba tlakovanih površin in dreves) | m1 | 135 | 0 | 0
33 5 | Dobava in vgradnja Corten traku d=5mm, h=15cm (obroba tlakovanih površin in dreves) | m1 | 170 | 0 | 0
| voziščne konstrukcije skupaj : |  |  |  | 0
4.0 | ODVODNJAVANJE
Splošna opomba: Pri izvedbi, opremi in finalizaciji vseh izdelkov je potrebno upoštevati vse načrte, sheme in tehnične specifikacije. Pred izvedbo in montažo izdelkov je preveriti mere na objektu in v projektu. Vsa eventualna neskladja oz odstopanja je potrebno predhodno razjasniti s projektantom. V ceni posamezne postavke je potrebno zajeti ves osnovni in pomožni material ter vsa predhodna, osnovna in zaključna dela z vsemi potrebnimi transporti za izvedbo del v navedeni postavki.
4.1 | Globinsko odvodnjavanje - kanalizacija
41 1 | Izdelava zunanje meteorne in fekalne kanalizacije iz cevi plastičnih mas PVC vgrajenih na pripravljeno betonsko posteljico. Kvaliteta cevi SN 8. Vključno z vsemi fazonskimi kosi, tesnili in drobnim materialom.
| PVC-dimenzije fi 50 (horizontala-objekt) | m1 | 11.5 | 0 | 0
| PVC-dimenzije fi 75 (horizontala-objekt) | m1 | 5 | 0 | 0
| PVC-dimenzije fi 110 (horizontala-objekt) | m1 | 16 | 0 | 0
| PVC-dimenzije fi 160 | m1 | 78 | 0 | 0
| PVC-dimenzije fi 200 | m1 | 13 | 0 | 0
| PVC-dimenzije fi 250 | m1 | 28 | 0 | 0
| PVC-dimenzije fi 300 | m1 | 7 | 0 | 0
41 2 | Obbetoniranje cevi za kanalizacijo (pod povoznimi površinami) s cementnim betonom C 12/15, po detajlu iz načrta | m1 | 158.5 | 0 | 0
4.2 | Jaški
42 1 | Dobava in montaža tipskega PE/PP jaška, z oblikovano muldo, prehodnimi kosi, tesnili, vencem in vsem potrebnim drobnim materialom. Polaganje na pripravljeno posteljico iz pustega betona C 12/15. Zasipavanje jaška z okroglozrnatim materialom frakcije 0-32 oz. drobljencem 0-16.
| DN 800 - globine do 2,0 m | kos | 8 | 0 | 0
42 2 | Dobava in montaža PE/PP kaskadnega jaška z oblikovano muldo, prehodnimi kosi, tesnili, vencem in vsem potrebnim drobnim materialom. Polaganje na pripravljeno posteljico iz pustega betona C 12/15. Zasipavanje jaška z okroglozrnatim materialom frakcije 0-32 oz. drobljencem 0-16.
| DN 800 - globine do 2,0 m | kos | 1 | 0 | 0
42 3 | Dobava in vgraditev pokrova iz duktilne litine z nosilnostjo 250 kN, krožnega prereza s premerom 600 mm, vgrajen v AB obroč. | kos | 2 | 0 | 0
42 4 | Dobava in vgraditev pokrova pravokotne oblike 60x60 cm iz vročecinkanega jekla, z dodatno ojačanim dnom, vijaki za pritrditev pokrova v okvir ter priborom za odpiranje, nosilnosti C250 kn (npr. ACO Toptek Paving) in vsemi potrebnimi pomožnimi deli. | kos | 7 | 0 | 0
42 5 | Preskus tesnosti jaška premera 50 do 80 cm | kos | 9 | 0 | 0
4.3 | Linijske kanalete z rego
43 1 | Dobava in vgradnja linijskega požiralnika iz polimernega betona odpornega na sol in zmrzal po SIST EN 1433:EN 1433 tip Multiline V 100 razred obremenitve C250 kN svetla/gradbena širina 100/135 mm gradbena višina: 150 mm zaščitni rob: nerjaveče jeklo 1.4301 dobavitelja ACO d.o.o. ali enakovredno. Dobava in vgradnja po navodilih dobavitelja.
| dolžina 100 cm | m1 | 8 | 0 | 0
43 2 | Zbiralnik z vedrom za umazanijo Višina 450 mm, Iztok DN150 | kos | 1 | 0 | 0
43 3 | Dobava in vgradnja nastavka z rego tip ACO SlotTop Single ali enakovredno svetla širina rege 10 mm razred obremenitve: C250kN višina rege: 150 mm material: nerjaveče jeklo 1.4301
| dolžina 100 cm | kos | 8 | 0 | 0
43 4 | Revizijski element dolžina 50 cm | kos | 1 | 0 | 0
Linijske kanalete z rešetko
43 5 | Kanalete brez vgrajenega padca: Dobava in vgradnja linijskega požiralnika iz polimernega betona, skladen s SIST EN 1433: tip Multiline V 100 opcija zaščitnega roba: nerjaveče jeklo razred obremenitve C250 kN svetle širine 100 mm gradbena širina 135 mm dobavitelja ACO d.o.o. ali podobno. Dobava in vgradnja po navodilih dobavitelja.
| dolžina 100 cm | kos | 26 | 0 | 0
| dolžina 50 cm | kos | 1 | 0 | 0
43 6 | Kanalete brez vgrajenega padca: Dobava in vgradnja linijskega požiralnika iz polimernega betona, skladen s SIST EN 1433: tip Multiline V 100, z iztokom v dno opcija zaščitnega roba: nerjaveče jeklo razred obremenitve C250 kN svetle širine 100 mm gradbena širina 135 mm dobavitelja ACO d.o.o. ali podobno. Dobava in vgradnja po navodilih dobavitelja.
| dolžina 100 cm | kos | 2 | 0 | 0
OPOMBA: Iztok v dno ima najbolj južna kanaleta na trgu ter kanaleta na tržnici
43 7 | Zbiralnik: Dobava in vgradnja zbiralnika iz polimernega betona, skladen s SIST EN 1433: opcija zaščitnega roba: nerjaveče jeklo razred obremenitve C250 kN enodelen, svetle širine 100 mm gradbena višina: 450 mm dolžina 500 mm iztok s tesnilom DN100/150 vedro za umazanijo dobavitelja ACO d.o.o. ali podobno. Dobava in vgradnja po navodilih dobavitelja. | kos | 5 | 0 | 0
43 8 | Dobava in vgradnja zaključne čelne stene | kos | 10 | 0 | 0
43 9 | Linijske rešetke C250: Dobava in vgradnja vzdolžne palične pokrivne rešetke iz nerjavečega jekla
| Dolžina 500 mm | kos | 81 | 0 | 0
Linijske kanalete v objektu z iztokom v dno
43 10 | Dobava in vgradnja linijskega požiralnika iz polimernega betona, skladen s SIST EN 1433: tip Deckline P Tip I razred obremenitve A15 do C250kN svetle širine 100 mm gradbena širina 172 mm gradbena višina: 60 mm Dolžina 100 cm barva: antracit dobavitelja ACO d.o.o. ali enakovredno. Dobava in vgradnja po navodilih dobavitelja. | kos | 6 | 0 | 0
43 11 | Dobava in vgradnja zaključne čelne stene | kos | 2 | 0 | 0
43 12 | Dobava in vgradnja linijskega požiralnika iz polimernega betona, skladen s SIST EN 1433: tip Deckline P Tip I razred obremenitve A15 do C250kN svetle širine 100 mm gradbena širina 172 mm gradbena višina: 60 mm Dolžina 100 cm barva: antracit dobavitelja ACO d.o.o. ali enakovredno. Dobava in vgradnja po navodilih dobavitelja. | kos | 2 | 0 | 0
43 13 | Dobava in vgradnja luknjičaste rešetke iz pocinkane pločevine obremenitve A15 fi 6 mm
| dolžina 100 cm | kos | 6 | 0 | 0
4.4 | Izviri, vodnjaki, ponikovalnice, vrtače
44 1 | Ureditev ponikovalnice s perforirano cevjo iz cementnega betona, krožnega prereza, s premerom 100 cm, globine do 3,0 m | kos | 2 | 0 | 0
OPOMBA: Vključno z zasipom okoli ponikovalnice s prodom (najmanj 33 % praznin) ter ponikovalnim preizkusom dejanskega ponikanje vode na terenu.
44 2 | Dobava in vgradnja modularnega sistema za ponikanje padavinskih vod. Sistem se sestoji iz posameznih PP blokov dimenzije: Š x D x V = 60 x 120 x 91 cm. Sistem mora vsebovati - omogočati: - najmanj 97% skupnega uporabnega volumna; - vertikalne kontrolne priključke DN400 za: kontrolo, vzdrževanje in čiščenje sistema, z LTŽ pokrovi DN400 z odprtinami, ki služijo kot odzračevanje; - vertikalne kontrolne priključke DN150 za kontrolo sistema, z LTŽ pokrovi DN160 (brez cevi DN150 za povišanje); - integriran inšpekcijski tunel minimalnega preseka Š×V=12 × 50 cm, ki omogoča prosto premikanje kameri in opremi za čiščenje skozi sistem; - možnost vizualne kontrole enega sloja sistema bez preprek (pregrad) za enostavno kontrolo s kamero in zmanjšanje potrebnega števila inšpekcijskih priključkov; - adapterje za priključitev vtočnih ali iztočnih cevi definiranih v projektu; - možnost spajanja posameznih elementov sistema v smislu zidarskega preklopa, kar omogoča sestavljanje čvrstih vezi med posameznimi bloki istega sloja; - minimalna tlačna trdnost 420 kN/m2; | m3 | 40.33 | 0 | 0
OPOMBA: Dimenzije sistema morajo biti Š × D × V = 5,4m × 8,4m × 0,91m, z minimalnim uporabnim volumnom 40,22 m3. Postavka vključuje dobavo in vgradnjo potrebnih blokov, čelnih sten, pokrovov, revizijskih elementov s povišanji in pokrove revizijskih elementov - vse po detajlih iz projekta. Kvaliteta kot ACO Stormbrixx ali enakovredno.
V ceno postavke je potrebno vključiti preverbo vpojnosti zemljine (faktor propustnosti tal), ki jo je potrebno izvesti pred vgradnjo ponikalnega sistema (na dnu predvidenega izkopa). V primeru odstopanj je potrebno obvestiti odgovornega projektanta in odgovornega nadzornika.
44 3 | Nabava in vgradnja netkanega PE geotekstila za ovijanje ponikovalnega sistema sledečih karakteristik: - min. gostota 200 gr/m2, - min debelina 1,9mm, - odpornosti na CBR preboj (po EN ISO 12236) ≥ 1,5kN (razred robustnosti GRC 3). Preklopi na spojih geotekstila morajo biti minimalno 30 cm do 50 cm - s ciljem preprečitve odpiranja spojev geotekstila in vpadanja nasipnega materiala v sistem tekom gradnje in po izvedenih delih. Priporoča se uporaba geotekstila v širokih rolah, zaradi zmanjšanja izgub pri preklopih. Obračun po m2 vgrajenega geotekstila. | m2 | 134 | 0 | 0
44 4 | Izvedba priključka na obstoječi mešani kanal BC fi 600 mm. Priključek se izvede tako, da se na betonski cevi izvrta ustrezna odprtina za vstavitev PVC cevi. Stik betonske in PVC cevi se zamatira s poliestrom. Priključna PVC cev se obbetonira z betonom C16/20. Vključno z vsem materialom za izvedbo priključka (koleno,...) | kpl | 1 | 0 | 0
| odvodnjavanje skupaj : |  |  |  | 0
5.0 ZUNANJA OPREMA
51 1 | ZGIBAN DEL TRGA trak A SKUPNIH DIMENZIJ: višina 60cm, dolžina 2234 cm, širina 305cm BARVA: naravna barva umetnega kamna, L profili - nerjaveče jeklo Element sestavljen iz zgibanih horizontalnih elementov, ki slonijo na prečnih rebrih. ZGIBAN HORIZONTALNI TRAK sestavljen iz 6ih betonskih prefabrikatov, max. dimenzij 387 * 305 cm, debeline 16cm. Stranski profil zaključuje L kotnik dimenzij 100*120*5mm iz nerjavečega jekla. TRAK na vsaki strani podpirata PREČNI REBRI, ki sta sestavljena iz 12ih (2*6) betonskih prefabrikatov max. dimenzij 387*44 cm, debeline 20cm. Betonski prefabrikati izdelani kot teracarski izdelek. Izvedba po detajlu. Beton C 30/37 (XC4/XD3 Cl0) Z dodatki za mrazoobstojnost in odpornost proti solem izdelan iz vrste in sestave agregata ter cementa po dogovoru s projektantom. Agregat rečni prodec do fi 16mm , cement z dodatkom sive barve, mikroarmaturo. V postavki potrebno upoštevati vsa pripadajoča dela (armatura, opaž, ipd.) in fino brušenje površine. Finalna obdelava betona je teracersko fino brušenje, kompletno z vsemi potrebnimi obdelavami (kitanje, grobo in fino brušenje). Robovi minimalno posneti, 5mm. Izdelava kot element prefabrikat. Kompletno z dobavo na objekt in montažo. V ponudbi upoštevati podložni beton C12/15 in obbetoniranje ob montaži, beton C20/25. Upoštevati tudi zaključni L kotnik iz nerjavečega jekla. Delavniške načrte in vzorce pripravi izvajalec in pred izvedbo potrdi projektant! | kpl | 1 | 0 | 0
51 2 | ZGIBAN DEL TRGA trak B SKUPNIH DIMENZIJ: višina 90cm, dolžina 2306 cm, širina 305cm BARVA: naravna barva umetnega kamna, L profili - nerjaveče jeklo Element sestavljen iz zgibanih horizontalnih elementov, ki slonijo na prečnih rebrih. ZGIBAN HORIZONTALNI TRAK sestavljen iz 6ih betonskih prefabrikatov, max. dimenzij 450 * 305 cm, debeline 16cm. Stranski profil zaključuje L kotnik dimenzij 100*120*5mm iz nerjavečega jekla. TRAK na vsaki strani podpirata PREČNI REBRI, ki sta sestavljena iz 12ih (2*6) betonskih prefabrikatov max. dimenzij 450*74 cm, debeline 20cm. Betonski prefabrikati izdelani kot teracarski izdelek. Izvedba po detajlu. Beton C 30/37 (XC4/XD3 Cl0) Z dodatki za mrazoobstojnost in odpornost proti solem izdelan iz vrste in sestave agregata ter cementa po dogovoru s projektantom. Agregat rečni prodec do fi 16mm , cement z dodatkom sive barve, mikroarmaturo. V postavki potrebno upoštevati vsa pripadajoča dela (armatura, opaž, ipd.) in fino brušenje površine. Finalna obdelava betona je teracersko fino brušenje, kompletno z vsemi potrebnimi obdelavami (kitanje, grobo in fino brušenje). Robovi minimalno posneti, 5mm. Izdelava kot element prefabrikat. Kompletno z dobavo na objekt in montažo. V ponudbi upoštevati podložni beton C12/15 in obbetoniranje ob montaži, beton C20/25. Upoštevati tudi zaključni L kotnik iz nerjavečega jekla. Delavniške načrte in vzorce pripravi izvajalec in pred izvedbo potrdi projektant! | kpl | 1 | 0 | 0
51 3 | ZGIBAN DEL TRGA trak C SKUPNIH DIMENZIJ: višina 128 cm, dolžina 2306 cm, širina 305cm BARVA: naravna barva umetnega kamna, L profili - nerjaveče jeklo Element sestavljen iz zgibanih horizontalnih elementov, ki slonijo na prečnih rebrih. ZGIBAN HORIZONTALNI TRAK sestavljen iz 6ih betonskih prefabrikatov, max. dimenzij 384 * 305 cm, debeline 16cm. Stranski profil zaključuje L kotnik dimenzij 100*120*5mm iz nerjavečega jekla. TRAK na vsaki strani podpirata PREČNI REBRI, ki sta sestavljena iz 12ih (2*6) betonskih prefabrikatov max. dimenzij 384*112 cm, debeline 20cm. Betonski prefabrikati izdelani kot teracarski izdelek. Izvedba po detajlu. Beton C 30/37 (XC4/XD3 Cl0) Z dodatki za mrazoobstojnost in odpornost proti solem izdelan iz vrste in sestave agregata ter cementa po dogovoru s projektantom. Agregat rečni prodec do fi 16mm , cement z dodatkom sive barve, mikroarmaturo. V postavki potrebno upoštevati vsa pripadajoča dela (armatura, opaž, ipd.) in fino brušenje površine. Finalna obdelava betona je teracersko fino brušenje, kompletno z vsemi potrebnimi obdelavami (kitanje, grobo in fino brušenje). Robovi minimalno posneti, 5mm. Izdelava kot element prefabrikat. Kompletno z dobavo na objekt in montažo. V ponudbi upoštevati podložni beton C12/15 in obbetoniranje ob montaži, beton C20/25. Upoštevati tudi zaključni L kotnik iz nerjavečega jekla. Delavniške načrte in vzorce pripravi izvajalec in pred izvedbo potrdi projektant! | kpl | 1 | 0 | 0
51 4 | ZUNANJI PULT TRŽNICA DIMENZIJE: višina 90cm, dolžina 325 cm, širina 80cm BARVA: naravna barva umetnega kamna, kovinski elementi: antracit siva RAL 7016 Betonski podstavki izdelani kot teracarski izdelek. Izvedba po detajlu. Beton C 30/37 (XC4/XD3 Cl0,2 Dmax16 S3 plast do armature=3cm). Z dodatki za mrazoobstojnost in odpornost proti solem izdelan iz vrste in sestave agregata ter cementa po dogovoru s projektantom. Agregat rečni prodec do fi 16mm , cement z dodatkom sive barve, mikroarmaturo. V postavki potrebno upoštevati vsa pripadajoča dela (armatura, opaž, ipd.) in fino brušenje površine. Armatura : 80kg/m3-armatura S500-B, palice do preseka Fi12mm. Finalna obdelava betona je teracersko fino brušenje, kompletno z vsemi potrebnimi obdelavami (kitanje, grobo in fino brušenje). Robovi minimalno posneti, 5mm. Izdelava kot element prefabrikat. Kompletno z dobavo na objekt in montažo. Delavniške načrte in vzorce pripravi izvajalec in pred izvedbo potrdi projektant! POZOR! V posameznem pultu upoštevati izrez za el. kable in vtičnice! | kos | 6 | 0 | 0
51 5 | “LJUBLJANSKA” KLOP (brez naslona) DIMENZIJE: višina 42cm, dolžina 200 cm, širina 50cm BARVA: podstavki: naravna barva umetnega kamna, sedalo – leseni elementi: naravna barva lesa, – kovinski elementi: antracit siva RAL 7016 Osnovni element je podstavek iz mikroarmiranega betona, na katerega se privijači ustrezno protikorozijsko zaščiten jeklen nosilec za sedalo Sedalo je leseno, iz letev impregriranega macesna dimenzij 4 cm x 5 cm, ki so z ožjo stranico položene in privijačene na jeklene nosilce. Betonski podstavki so delno vkopani in služijo kot temelj klopi. Betonski podstavki izdelani kot teracarski izdelek. Izvedba po detajlu. Beton C 30/37 (XC4/XD3 Cl0) Z dodatki za mrazoobstojnost in odpornost proti solem izdelan iz vrste in sestave agregata ter cementa po dogovoru s projektantom. Agregat rečni prodec do fi 16mm , cement z dodatkom sive barve, mikroarmaturo. V postavki potrebno upoštevati vsa pripadajoča dela (armatura, opaž, ipd.) in fino brušenje površine. Finalna obdelava betona je teracersko fino brušenje, kompletno z vsemi potrebnimi obdelavami (kitanje, grobo in fino brušenje). Robovi minimalno posneti, 5mm. Izdelava kot element prefabrikat. Kompletno z dobavo na objekt in montažo. V ponudbi upoštevati podložni beton C12/15 in obbetoniranje ob montaži, beton C20/25. Delavniške načrte in vzorce pripravi izvajalec in pred izvedbo potrdi projektant! | kos | 2 | 0 | 0
51 6 | MODIFIKACIJA “LJUBLJANSKE” KLOPI LK. tip A DIMENZIJE: višina 67cm, dolžina 300 cm, širina 50cm, tlorisno poševno zaključena BARVA: naravna barva umetnega kamna Betonski podstavki izdelani kot teracarski izdelek. Izvedba po detajlu. Beton C 30/37 (XC4/XD3 Cl0) Z dodatki za mrazoobstojnost in odpornost proti solem izdelan iz vrste in sestave agregata ter cementa po dogovoru s projektantom. Agregat rečni prodec do fi 16mm , cement z dodatkom sive barve, mikroarmaturo. V postavki potrebno upoštevati vsa pripadajoča dela (armatura, opaž, ipd.) in fino brušenje površine. Finalna obdelava betona je teracersko fino brušenje, kompletno z vsemi potrebnimi obdelavami (kitanje, grobo in fino brušenje). Robovi minimalno posneti, 5mm. Izdelava kot element prefabrikat. Kompletno z dobavo na objekt in montažo. V ponudbi upoštevati podložni beton C12/15 in obbetoniranje ob montaži, beton C20/25. Delavniške načrte in vzorce pripravi izvajalec in pred izvedbo potrdi projektant! | kos | 47 | 0 | 0
51 7 | MODIFIKACIJA “LJUBLJANSKE” KLOPI LK. tip A1 DIMENZIJE: višina 67cm, dolžina 309 cm, širina 50cm, tlorisno poševno zaključena BARVA: naravna barva umetnega kamna Betonski podstavki izdelani kot teracarski izdelek. Izvedba po detajlu. Beton C 30/37 (XC4/XD3 Cl0) Z dodatki za mrazoobstojnost in odpornost proti solem izdelan iz vrste in sestave agregata ter cementa po dogovoru s projektantom. Agregat rečni prodec do fi 16mm , cement z dodatkom sive barve, mikroarmaturo. V postavki potrebno upoštevati vsa pripadajoča dela (armatura, opaž, ipd.) in fino brušenje površine. Finalna obdelava betona je teracersko fino brušenje, kompletno z vsemi potrebnimi obdelavami (kitanje, grobo in fino brušenje). Robovi minimalno posneti, 5mm. Izdelava kot element prefabrikat. Kompletno z dobavo na objekt in montažo. V ponudbi upoštevati podložni beton C12/15 in obbetoniranje ob montaži, beton C20/25. Delavniške načrte in vzorce pripravi izvajalec in pred izvedbo potrdi projektant! | kos | 1 | 0 | 0
51 8 | MODIFIKACIJA “LJUBLJANSKE” KLOPI LK. tip A2 DIMENZIJE: višina 67cm, dolžina 345 cm, širina 50cm, tlorisno poševno zaključena BARVA: naravna barva umetnega kamna Betonski podstavki izdelani kot teracarski izdelek. Izvedba po detajlu. Beton C 30/37 (XC4/XD3 Cl0) Z dodatki za mrazoobstojnost in odpornost proti solem izdelan iz vrste in sestave agregata ter cementa po dogovoru s projektantom. Agregat rečni prodec do fi 16mm , cement z dodatkom sive barve, mikroarmaturo. V postavki potrebno upoštevati vsa pripadajoča dela (armatura, opaž, ipd.) in fino brušenje površine. Finalna obdelava betona je teracersko fino brušenje, kompletno z vsemi potrebnimi obdelavami (kitanje, grobo in fino brušenje). Robovi minimalno posneti, 5mm. Izdelava kot element prefabrikat. Kompletno z dobavo na objekt in montažo. V ponudbi upoštevati podložni beton C12/15 in obbetoniranje ob montaži, beton C20/25. Delavniške načrte in vzorce pripravi izvajalec in pred izvedbo potrdi projektant! | kos | 1 | 0 | 0
51 9 | MODIFIKACIJA “LJUBLJANSKE” KLOPI LK. tip B DIMENZIJE: višina 67cm, dolžina 200 cm, širina 50cm BARVA: naravna barva umetnega kamna Betonski podstavki izdelani kot teracarski izdelek. Izvedba po detajlu. Beton C 30/37 (XC4/XD3 Cl0) Z dodatki za mrazoobstojnost in odpornost proti solem izdelan iz vrste in sestave agregata ter cementa po dogovoru s projektantom. Agregat rečni prodec do fi 16mm , cement z dodatkom sive barve, mikroarmaturo. V postavki potrebno upoštevati vsa pripadajoča dela (armatura, opaž, ipd.) in fino brušenje površine. Finalna obdelava betona je teracersko fino brušenje, kompletno z vsemi potrebnimi obdelavami (kitanje, grobo in fino brušenje). Robovi minimalno posneti, 5mm. Izdelava kot element prefabrikat. Kompletno z dobavo na objekt in montažo. V ponudbi upoštevati podložni beton C12/15 in obbetoniranje ob montaži, beton C20/25. Delavniške načrte in vzorce pripravi izvajalec in pred izvedbo potrdi projektant! | kos | 16 | 0 | 0
51 10 | MODIFIKACIJA “LJUBLJANSKE” KLOPI LK. tip C DIMENZIJE: višina 67cm, dolžina 360 cm, širina 50cm BARVA: naravna barva umetnega kamna Betonski podstavki izdelani kot teracarski izdelek. Izvedba po detajlu. Beton C 30/37 (XC4/XD3 Cl0) Z dodatki za mrazoobstojnost in odpornost proti solem izdelan iz vrste in sestave agregata ter cementa po dogovoru s projektantom. Agregat rečni prodec do fi 16mm , cement z dodatkom sive barve, mikroarmaturo. V postavki potrebno upoštevati vsa pripadajoča dela (armatura, opaž, ipd.) in fino brušenje površine. Finalna obdelava betona je teracersko fino brušenje, kompletno z vsemi potrebnimi obdelavami (kitanje, grobo in fino brušenje). Robovi minimalno posneti, 5mm. Izdelava kot element prefabrikat. Kompletno z dobavo na objekt in montažo. V ponudbi upoštevati podložni beton C12/15 in obbetoniranje ob montaži, beton C20/25. Delavniške načrte in vzorce pripravi izvajalec in pred izvedbo potrdi projektant! POZOR! Pod sedala pritrjeno LED svetilo v inox L kotniku 50*50*5mm - upoštevati v ceni! | kos | 6 | 0 | 0
51 11 | MODIFIKACIJA “LJUBLJANSKE” KLOPI LK. tip C1 DIMENZIJE: višina 67cm, dolžina 260 cm, širina 50cm BARVA: naravna barva umetnega kamna Betonski podstavki izdelani kot teracarski izdelek. Izvedba po detajlu. Beton C 30/37 (XC4/XD3 Cl0) Z dodatki za mrazoobstojnost in odpornost proti solem izdelan iz vrste in sestave agregata ter cementa po dogovoru s projektantom. Agregat rečni prodec do fi 16mm , cement z dodatkom sive barve, mikroarmaturo. V postavki potrebno upoštevati vsa pripadajoča dela (armatura, opaž, ipd.) in fino brušenje površine. Finalna obdelava betona je teracersko fino brušenje, kompletno z vsemi potrebnimi obdelavami (kitanje, grobo in fino brušenje). Robovi minimalno posneti, 5mm. Izdelava kot element prefabrikat. Kompletno z dobavo na objekt in montažo. V ponudbi upoštevati podložni beton C12/15 in obbetoniranje ob montaži, beton C20/25. Delavniške načrte in vzorce pripravi izvajalec in pred izvedbo potrdi projektant! POZOR! Pod sedala pritrjeno LED svetilo v inox L kotniku 50*50*5mm - upoštevati v ceni! | kos | 1 | 0 | 0
51 12 | MODIFIKACIJA “LJUBLJANSKE” KLOPI LK. tip C2 DIMENZIJE: višina 67cm, dolžina 406 cm, širina 50cm, tlorisno poševno zaključena BARVA: naravna barva umetnega kamna Betonski podstavki izdelani kot teracarski izdelek. Izvedba po detajlu. Beton C 30/37 (XC4/XD3 Cl0) Z dodatki za mrazoobstojnost in odpornost proti solem izdelan iz vrste in sestave agregata ter cementa po dogovoru s projektantom. Agregat rečni prodec do fi 16mm , cement z dodatkom sive barve, mikroarmaturo. V postavki potrebno upoštevati vsa pripadajoča dela (armatura, opaž, ipd.) in fino brušenje površine. Finalna obdelava betona je teracersko fino brušenje, kompletno z vsemi potrebnimi obdelavami (kitanje, grobo in fino brušenje). Robovi minimalno posneti, 5mm. Izdelava kot element prefabrikat. Kompletno z dobavo na objekt in montažo. V ponudbi upoštevati podložni beton C12/15 in obbetoniranje ob montaži, beton C20/25. Delavniške načrte in vzorce pripravi izvajalec in pred izvedbo potrdi projektant! POZOR! Pod sedala pritrjeno LED svetilo v inox L kotniku 50*50*5mm - upoštevati v ceni! | kos | 1 | 0 | 0
51 13 | MODIFIKACIJA “LJUBLJANSKE” KLOPI LK. tip C3 DIMENZIJE: višina 67cm, dolžina 415 cm, širina 50cm, tlorisno poševno zaključena BARVA: naravna barva umetnega kamna Betonski podstavki izdelani kot teracarski izdelek. Izvedba po detajlu. Beton C 30/37 (XC4/XD3 Cl0) Z dodatki za mrazoobstojnost in odpornost proti solem izdelan iz vrste in sestave agregata ter cementa po dogovoru s projektantom. Agregat rečni prodec do fi 16mm , cement z dodatkom sive barve, mikroarmaturo. V postavki potrebno upoštevati vsa pripadajoča dela (armatura, opaž, ipd.) in fino brušenje površine. Finalna obdelava betona je teracersko fino brušenje, kompletno z vsemi potrebnimi obdelavami (kitanje, grobo in fino brušenje). Robovi minimalno posneti, 5mm. Izdelava kot element prefabrikat. Kompletno z dobavo na objekt in montažo. V ponudbi upoštevati podložni beton C12/15 in obbetoniranje ob montaži, beton C20/25. Delavniške načrte in vzorce pripravi izvajalec in pred izvedbo potrdi projektant! POZOR! Pod sedala pritrjeno LED svetilo v inox L kotniku 50*50*5mm - upoštevati v ceni! | kos | 1 | 0 | 0
51 14 | MODIFIKACIJA “LJUBLJANSKE” KLOPI LK. tip D DIMENZIJE: višina 67cm, dolžina 415 cm, širina 50cm, tlorisno poševno zaključena BARVA: naravna barva umetnega kamna Betonski podstavki izdelani kot teracarski izdelek. Izvedba po detajlu. Beton C 30/37 (XC4/XD3 Cl0) Z dodatki za mrazoobstojnost in odpornost proti solem izdelan iz vrste in sestave agregata ter cementa po dogovoru s projektantom. Agregat rečni prodec do fi 16mm , cement z dodatkom sive barve, mikroarmaturo. V postavki potrebno upoštevati vsa pripadajoča dela (armatura, opaž, ipd.) in fino brušenje površine. Finalna obdelava betona je teracersko fino brušenje, kompletno z vsemi potrebnimi obdelavami (kitanje, grobo in fino brušenje). Robovi minimalno posneti, 5mm. Izdelava kot element prefabrikat. Kompletno z dobavo na objekt in montažo. V ponudbi upoštevati podložni beton C12/15 in obbetoniranje ob montaži, beton C20/25. Delavniške načrte in vzorce pripravi izvajalec in pred izvedbo potrdi projektant! | kos | 25 | 0 | 0
51 15 | MODIFIKACIJA “LJUBLJANSKE” KLOPI LK. tip D1 DIMENZIJE: višina 67cm, dolžina 289 cm, širina 50cm, tlorisno poševno zaključena BARVA: naravna barva umetnega kamna Betonski podstavki izdelani kot teracarski izdelek. Izvedba po detajlu. Beton C 30/37 (XC4/XD3 Cl0) Z dodatki za mrazoobstojnost in odpornost proti solem izdelan iz vrste in sestave agregata ter cementa po dogovoru s projektantom. Agregat rečni prodec do fi 16mm , cement z dodatkom sive barve, mikroarmaturo. V postavki potrebno upoštevati vsa pripadajoča dela (armatura, opaž, ipd.) in fino brušenje površine. Finalna obdelava betona je teracersko fino brušenje, kompletno z vsemi potrebnimi obdelavami (kitanje, grobo in fino brušenje). Robovi minimalno posneti, 5mm. Izdelava kot element prefabrikat. Kompletno z dobavo na objekt in montažo. V ponudbi upoštevati podložni beton C12/15 in obbetoniranje ob montaži, beton C20/25. Delavniške načrte in vzorce pripravi izvajalec in pred izvedbo potrdi projektant! | kos | 1 | 0 | 0
51 16 | MODIFIKACIJA “LJUBLJANSKE” KLOPI LK. tip D2 DIMENZIJE: višina 67cm, dolžina 318 cm, širina 50cm, tlorisno poševno zaključena BARVA: naravna barva umetnega kamna Betonski podstavki izdelani kot teracarski izdelek. Izvedba po detajlu. Beton C 30/37 (XC4/XD3 Cl0) Z dodatki za mrazoobstojnost in odpornost proti solem izdelan iz vrste in sestave agregata ter cementa po dogovoru s projektantom. Agregat rečni prodec do fi 16mm , cement z dodatkom sive barve, mikroarmaturo. V postavki potrebno upoštevati vsa pripadajoča dela (armatura, opaž, ipd.) in fino brušenje površine. Finalna obdelava betona je teracersko fino brušenje, kompletno z vsemi potrebnimi obdelavami (kitanje, grobo in fino brušenje). Robovi minimalno posneti, 5mm. Izdelava kot element prefabrikat. Kompletno z dobavo na objekt in montažo. V ponudbi upoštevati podložni beton C12/15 in obbetoniranje ob montaži, beton C20/25. Delavniške načrte in vzorce pripravi izvajalec in pred izvedbo potrdi projektant! | kos | 1 | 0 | 0
51 17 | MODIFIKACIJA “LJUBLJANSKE” KLOPI LK. tip D3 DIMENZIJE: višina 67cm, dolžina 318 cm, širina 50cm, tlorisno poševno zaključena BARVA: naravna barva umetnega kamna Betonski podstavki izdelani kot teracarski izdelek. Izvedba po detajlu. Beton C 30/37 (XC4/XD3 Cl0) Z dodatki za mrazoobstojnost in odpornost proti solem izdelan iz vrste in sestave agregata ter cementa po dogovoru s projektantom. Agregat rečni prodec do fi 16mm , cement z dodatkom sive barve, mikroarmaturo. V postavki potrebno upoštevati vsa pripadajoča dela (armatura, opaž, ipd.) in fino brušenje površine. Finalna obdelava betona je teracersko fino brušenje, kompletno z vsemi potrebnimi obdelavami (kitanje, grobo in fino brušenje). Robovi minimalno posneti, 5mm. Izdelava kot element prefabrikat. Kompletno z dobavo na objekt in montažo. V ponudbi upoštevati podložni beton C12/15 in obbetoniranje ob montaži, beton C20/25. Delavniške načrte in vzorce pripravi izvajalec in pred izvedbo potrdi projektant! | kos | 1 | 0 | 0
51 18 | MODIFIKACIJA “LJUBLJANSKE” KLOPI LK. tip D4 DIMENZIJE: višina 67cm, dolžina 441 cm, širina 50cm, tlorisno poševno zaključena BARVA: naravna barva umetnega kamna Betonski podstavki izdelani kot teracarski izdelek. Izvedba po detajlu. Beton C 30/37 (XC4/XD3 Cl0) Z dodatki za mrazoobstojnost in odpornost proti solem izdelan iz vrste in sestave agregata ter cementa po dogovoru s projektantom. Agregat rečni prodec do fi 16mm , cement z dodatkom sive barve, mikroarmaturo. V postavki potrebno upoštevati vsa pripadajoča dela (armatura, opaž, ipd.) in fino brušenje površine. Finalna obdelava betona je teracersko fino brušenje, kompletno z vsemi potrebnimi obdelavami (kitanje, grobo in fino brušenje). Robovi minimalno posneti, 5mm. Izdelava kot element prefabrikat. Kompletno z dobavo na objekt in montažo. V ponudbi upoštevati podložni beton C12/15 in obbetoniranje ob montaži, beton C20/25. Delavniške načrte in vzorce pripravi izvajalec in pred izvedbo potrdi projektant! | kos | 1 | 0 | 0
51 19 | MODIFIKACIJA “LJUBLJANSKE” KLOPI LK. tip D5 DIMENZIJE: višina 67cm, dolžina 354 cm, širina 50cm, tlorisno poševno zaključena BARVA: naravna barva umetnega kamna Betonski podstavki izdelani kot teracarski izdelek. Izvedba po detajlu. Beton C 30/37 (XC4/XD3 Cl0) Z dodatki za mrazoobstojnost in odpornost proti solem izdelan iz vrste in sestave agregata ter cementa po dogovoru s projektantom. Agregat rečni prodec do fi 16mm , cement z dodatkom sive barve, mikroarmaturo. V postavki potrebno upoštevati vsa pripadajoča dela (armatura, opaž, ipd.) in fino brušenje površine. Finalna obdelava betona je teracersko fino brušenje, kompletno z vsemi potrebnimi obdelavami (kitanje, grobo in fino brušenje). Robovi minimalno posneti, 5mm. Izdelava kot element prefabrikat. Kompletno z dobavo na objekt in montažo. V ponudbi upoštevati podložni beton C12/15 in obbetoniranje ob montaži, beton C20/25. Delavniške načrte in vzorce pripravi izvajalec in pred izvedbo potrdi projektant! | kos | 1 | 0 | 0
51 20 | MODIFIKACIJA “LJUBLJANSKE” KLOPI LK. tip D6 DIMENZIJE: višina 67cm, dolžina 212 cm, širina 50cm, tlorisno poševno zaključena BARVA: naravna barva umetnega kamna Betonski podstavki izdelani kot teracarski izdelek. Izvedba po detajlu. Beton C 30/37 (XC4/XD3 Cl0) Z dodatki za mrazoobstojnost in odpornost proti solem izdelan iz vrste in sestave agregata ter cementa po dogovoru s projektantom. Agregat rečni prodec do fi 16mm , cement z dodatkom sive barve, mikroarmaturo. V postavki potrebno upoštevati vsa pripadajoča dela (armatura, opaž, ipd.) in fino brušenje površine. Finalna obdelava betona je teracersko fino brušenje, kompletno z vsemi potrebnimi obdelavami (kitanje, grobo in fino brušenje). Robovi minimalno posneti, 5mm. Izdelava kot element prefabrikat. Kompletno z dobavo na objekt in montažo. V ponudbi upoštevati podložni beton C12/15 in obbetoniranje ob montaži, beton C20/25. Delavniške načrte in vzorce pripravi izvajalec in pred izvedbo potrdi projektant! | kos | 1 | 0 | 0
51 21 | MODIFIKACIJA “LJUBLJANSKE” KLOPI LK. tip D7 DIMENZIJE: višina 67cm, dolžina 156 cm, širina 50cm, tlorisno poševno zaključena BARVA: naravna barva umetnega kamna Betonski podstavki izdelani kot teracarski izdelek. Izvedba po detajlu. Beton C 30/37 (XC4/XD3 Cl0) Z dodatki za mrazoobstojnost in odpornost proti solem izdelan iz vrste in sestave agregata ter cementa po dogovoru s projektantom. Agregat rečni prodec do fi 16mm , cement z dodatkom sive barve, mikroarmaturo. V postavki potrebno upoštevati vsa pripadajoča dela (armatura, opaž, ipd.) in fino brušenje površine. Finalna obdelava betona je teracersko fino brušenje, kompletno z vsemi potrebnimi obdelavami (kitanje, grobo in fino brušenje). Robovi minimalno posneti, 5mm. Izdelava kot element prefabrikat. Kompletno z dobavo na objekt in montažo. V ponudbi upoštevati podložni beton C12/15 in obbetoniranje ob montaži, beton C20/25. Delavniške načrte in vzorce pripravi izvajalec in pred izvedbo potrdi projektant! | kos | 1 | 0 | 0
51 22 | MODIFIKACIJA “LJUBLJANSKE” KLOPI LK. tip D8 DIMENZIJE: višina 67cm, dolžina 273 cm, širina 50cm, tlorisno poševno zaključena BARVA: naravna barva umetnega kamna Betonski podstavki izdelani kot teracarski izdelek. Izvedba po detajlu. Beton C 30/37 (XC4/XD3 Cl0) Z dodatki za mrazoobstojnost in odpornost proti solem izdelan iz vrste in sestave agregata ter cementa po dogovoru s projektantom. Agregat rečni prodec do fi 16mm , cement z dodatkom sive barve, mikroarmaturo. V postavki potrebno upoštevati vsa pripadajoča dela (armatura, opaž, ipd.) in fino brušenje površine. Finalna obdelava betona je teracersko fino brušenje, kompletno z vsemi potrebnimi obdelavami (kitanje, grobo in fino brušenje). Robovi minimalno posneti, 5mm. Izdelava kot element prefabrikat. Kompletno z dobavo na objekt in montažo. V ponudbi upoštevati podložni beton C12/15 in obbetoniranje ob montaži, beton C20/25. Delavniške načrte in vzorce pripravi izvajalec in pred izvedbo potrdi projektant! | kos | 1 | 0 | 0
51 23 | MODIFIKACIJA “LJUBLJANSKE” KLOPI LK. tip E DIMENZIJE: višina 67cm, dolžina 515 cm, širina 50cm, tlorisno poševno zaključena BARVA: naravna barva umetnega kamna Betonski podstavki izdelani kot teracarski izdelek. Izvedba po detajlu. Beton C 30/37 (XC4/XD3 Cl0) Z dodatki za mrazoobstojnost in odpornost proti solem izdelan iz vrste in sestave agregata ter cementa po dogovoru s projektantom. Agregat rečni prodec do fi 16mm , cement z dodatkom sive barve, mikroarmaturo. V postavki potrebno upoštevati vsa pripadajoča dela (armatura, opaž, ipd.) in fino brušenje površine. Finalna obdelava betona je teracersko fino brušenje, kompletno z vsemi potrebnimi obdelavami (kitanje, grobo in fino brušenje). Robovi minimalno posneti, 5mm. Izdelava kot element prefabrikat. Kompletno z dobavo na objekt in montažo. V ponudbi upoštevati podložni beton C12/15 in obbetoniranje ob montaži, beton C20/25. Delavniške načrte in vzorce pripravi izvajalec in pred izvedbo potrdi projektant! POZOR! Pod sedala pritrjeno LED svetilo v inox L kotniku 50*50*5mm - upoštevati v ceni! | kos | 2 | 0 | 0
51 24 | MODIFIKACIJA “LJUBLJANSKE” KLOPI LK. tip F DIMENZIJE: višina 67cm, dolžina 312 cm, širina 50cm, tlorisno poševno zaključena BARVA: naravna barva umetnega kamna Betonski podstavki izdelani kot teracarski izdelek. Izvedba po detajlu. Beton C 30/37 (XC4/XD3 Cl0) Z dodatki za mrazoobstojnost in odpornost proti solem izdelan iz vrste in sestave agregata ter cementa po dogovoru s projektantom. Agregat rečni prodec do fi 16mm , cement z dodatkom sive barve, mikroarmaturo. V postavki potrebno upoštevati vsa pripadajoča dela (armatura, opaž, ipd.) in fino brušenje površine. Finalna obdelava betona je teracersko fino brušenje, kompletno z vsemi potrebnimi obdelavami (kitanje, grobo in fino brušenje). Robovi minimalno posneti, 5mm. Izdelava kot element prefabrikat. Kompletno z dobavo na objekt in montažo. V ponudbi upoštevati podložni beton C12/15 in obbetoniranje ob montaži, beton C20/25. Delavniške načrte in vzorce pripravi izvajalec in pred izvedbo potrdi projektant! POZOR! Pod sedala pritrjeno LED svetilo v inox L kotniku 50*50*5mm - upoštevati v ceni! | kos | 3 | 0 | 0
51 25 | MODIFIKACIJA “LJUBLJANSKE” KLOPI LK. tip G DIMENZIJE: višina 67cm, dolžina 364 cm, širina 50cm, tlorisno poševno zaključena BARVA: naravna barva umetnega kamna Betonski podstavki izdelani kot teracarski izdelek. Izvedba po detajlu. Beton C 30/37 (XC4/XD3 Cl0) Z dodatki za mrazoobstojnost in odpornost proti solem izdelan iz vrste in sestave agregata ter cementa po dogovoru s projektantom. Agregat rečni prodec do fi 16mm , cement z dodatkom sive barve, mikroarmaturo. V postavki potrebno upoštevati vsa pripadajoča dela (armatura, opaž, ipd.) in fino brušenje površine. Finalna obdelava betona je teracersko fino brušenje, kompletno z vsemi potrebnimi obdelavami (kitanje, grobo in fino brušenje). Robovi minimalno posneti, 5mm. Izdelava kot element prefabrikat. Kompletno z dobavo na objekt in montažo. V ponudbi upoštevati podložni beton C12/15 in obbetoniranje ob montaži, beton C20/25. Delavniške načrte in vzorce pripravi izvajalec in pred izvedbo potrdi projektant! POZOR! Pod sedala pritrjeno LED svetilo v inox L kotniku 50*50*5mm - upoštevati v ceni! | kos | 4 | 0 | 0
51 26 | BETONSKA KLADA BK DIMENZIJE: višina 12.5cm, dolžina 200 cm, širina 50cm, čelna stranica rezana pod kotom BARVA: naravna barva umetnega kamna Betonska klada izdelana kot teracarski izdelek. Izvedba po detajlu. Beton C 30/37 (XC4/XD3 Cl0) Z dodatki za mrazoobstojnost in odpornost proti solem izdelan iz vrste in sestave agregata ter cementa po dogovoru s projektantom. Agregat rečni prodec do fi 16mm , cement z dodatkom sive barve, mikroarmaturo. V postavki potrebno upoštevati vsa pripadajoča dela (armatura, opaž, ipd.) in fino brušenje površine. Finalna obdelava betona je teracersko fino brušenje, kompletno z vsemi potrebnimi obdelavami (kitanje, grobo in fino brušenje). Robovi minimalno posneti, 5mm. Izdelava kot element prefabrikat. Kompletno z dobavo na objekt in montažo. Delavniške načrte in vzorce pripravi izvajalec in pred izvedbo potrdi projektant! | kos | 90 | 0 | 0
51 27 | ZVRNJEN BETONSKI ROBNIK DIMENZIJE: višina 8cm, dolžina 100 cm, širina 25cm V ponudbi upoštevati podložni beton C12/15 in obbetoniranje ob montaži, beton C20/25. | m1 | 352 | 0 | 0
51 28 | BETONSKI ZIDEC - VHOD V PASJI PARK DIMENZIJE: višina 120cm, dolžina 170 cm, širina 20cm BARVA: naravna barva umetnega kamna Betonski zidec izdelan kot teracarski izdelek. Izvedba po detajlu. Beton C 30/37 (XC4/XD3 Cl0) Z dodatki za mrazoobstojnost in odpornost proti solem izdelan iz vrste in sestave agregata ter cementa po dogovoru s projektantom. Agregat rečni prodec do fi 16mm , cement z dodatkom sive barve, mikroarmaturo. V postavki potrebno upoštevati vsa pripadajoča dela (armatura, opaž, ipd.) in fino brušenje površine. Finalna obdelava betona je teracersko fino brušenje, kompletno z vsemi potrebnimi obdelavami (kitanje, grobo in fino brušenje). Robovi minimalno posneti, 5mm. Izdelava kot element prefabrikat. Kompletno z dobavo na objekt in montažo. Delavniške načrte in vzorce pripravi izvajalec in pred izvedbo potrdi projektant! | kos | 2 | 0 | 0
51 29 | LESENI DEL “LJUBLJANSKE” KLOPI (brez naslona) DIMENZIJE: višina 5cm, dolžina 200 cm, širina 50cm BARVA: sedalo leseno: naravna barva lesa, – kovinski elementi: antracit siva RAL 7016 Sedalo je leseno, iz letev impregriranega macesna dimenzij 4 cm x 5 cm, ki so z ožjo stranico položene in privijačene na jeklene nosilce. Jeklene nosilce se privijači v osnovni betonski podstavek. Nosilci protikorozijsko zaščiteni, prašno barvani. | kos | 52 | 0 | 0
51 30 | LESENA KLOP NA MOSTU (brez naslona) MLK DIMENZIJE: višina 40cm, razvita dolžina 320 (120+200)cm, širina 50cm BARVA: sedalo leseno: naravna barva lesa, – kovinski elementi: antracit siva RAL 7016 Lesena klop na jekleni podkonstrukciji, sestavljena iz protikorozijsko zaščitenih jeklenih škatlastih profilov 50*50*5mm, prašno barvanih, barva po izboru projektanta. Na katere se privijači leseno sedalo, iz letev impregriranega macesna dimenzij 4 cm x 5 cm, ki so z ožjo stranico položene in privijačene na jeklene nosilce. Robovi minimalno posneti. Kompletno z dobavo na objekt in montažo. Delavniške načrte in vzorce pripravi izvajalec in pred izvedbo potrdi projektant! Element ustrezno pritrjen v tla na mostu! POZOR! nekateri elementi tlorisno zrcaljeni, glej tloris spodnjega dela mostu! | kos | 4 | 0 | 0
51 31 | LESENA KLOP NA MOSTU (z naslonom) MLKN DIMENZIJE: višina 86 (40+46)cm, razvita dolžina 320 (120+200)cm, širina 50cm BARVA: sedalo leseno: naravna barva lesa, – kovinski elementi: antracit siva RAL 7016 Lesena klop na jekleni podkonstrukciji, sestavljena iz protikorozijsko zaščitenih jeklenih škatlastih profilov 50*50*5mm, prašno barvanih, barva po izboru projektanta. Na katere se privijači leseno sedalo, iz letev impregriranega macesna dimenzij 4 cm x 5 cm, ki so z ožjo stranico položene in privijačene na jeklene nosilce. Robovi minimalno posneti. Kompletno z dobavo na objekt in montažo. Delavniške načrte in vzorce pripravi izvajalec in pred izvedbo potrdi projektant! Element ustrezno pritrjen v tla na mostu! POZOR! nekateri elementi tlorisno zrcaljeni, glej tloris spodnjega dela mostu! | kos | 5 | 0 | 0
51 32 | LESENA KLOP NA MOSTU MLK1 DIMENZIJE: višina 41.5cm, dolžina 80 cm, globina 101cm BARVA: sedalo leseno: naravna barva lesa, – kovinski elementi: antracit siva RAL 7016 Lesena klop na jekleni podkonstrukciji, sestavljena iz protikorozijsko zaščitenih jeklenih škatlastih profilov 50*50*5mm, prašno barvanih, barva po izboru projektanta. Na katere se privijači leseno sedalo, iz letev impregriranega macesna dimenzij 4 cm x 5 cm, ki so z ožjo stranico položene in privijačene na jeklene nosilce. Vključno s stranskima zaporama. Robovi minimalno posneti. Kompletno z dobavo na objekt in montažo. Delavniške načrte in vzorce pripravi izvajalec in pred izvedbo potrdi projektant! Element ustrezno pritrjen v stopniščne rame! | kos | 6 | 0 | 0
51 33 | LESENA KLOP NA MOSTU MLK2 DIMENZIJE: višina 41.5cm, dolžina 160 cm, globina 101cm BARVA: sedalo leseno: naravna barva lesa, – kovinski elementi: antracit siva RAL 7016 Lesena klop na jekleni podkonstrukciji, sestavljena iz protikorozijsko zaščitenih jeklenih škatlastih profilov 50*50*5mm, prašno barvanih, barva po izboru projektanta. Na katere se privijači leseno sedalo, iz letev impregriranega macesna dimenzij 4 cm x 5 cm, ki so z ožjo stranico položene in privijačene na jeklene nosilce. Vključno s stranskima zaporama. Robovi minimalno posneti. Kompletno z dobavo na objekt in montažo. Delavniške načrte in vzorce pripravi izvajalec in pred izvedbo potrdi projektant! Element ustrezno pritrjen v stopniščne rame! | kos | 4 | 0 | 0
51 34 | LESEN LEŽALNIK NA MOSTU MLL1 DIMENZIJE: višina 54cm, dolžina 200 cm, globina 218cm BARVA: sedalo leseno: naravna barva lesa, – kovinski elementi: antracit siva RAL 7016 Lesen ležalnik na jekleni podkonstrukciji, sestavljen iz protikorozijsko zaščitenih jeklenih škatlastih profilov 50*50*5mm, prašno barvanih, barva po izboru projektanta. Na katere se privijači leseno sedalo, iz letev impregriranega macesna dimenzij 4 cm x 5 cm, ki so z ožjo stranico položene in privijačene na jeklene nosilce. Vključno s stranskima zaporama. Robovi minimalno posneti. Kompletno z dobavo na objekt in montažo. Delavniške načrte in vzorce pripravi izvajalec in pred izvedbo potrdi projektant! Element ustrezno pritrjen v zgornji nivo mostu! | kos | 1 | 0 | 0
51 35 | LESEN LEŽALNIK NA MOSTU MLL2 DIMENZIJE: višina 54cm, dolžina 200 cm, globina 319cm BARVA: sedalo leseno: naravna barva lesa, – kovinski elementi: antracit siva RAL 7016 Lesen ležalnik na jekleni podkonstrukciji, sestavljen iz protikorozijsko zaščitenih jeklenih škatlastih profilov 50*50*5mm, prašno barvanih, barva po izboru projektanta. Na katere se privijači leseno sedalo, iz letev impregriranega macesna dimenzij 4 cm x 5 cm, ki so z ožjo stranico položene in privijačene na jeklene nosilce. Vključno s stranskima zaporama. Robovi minimalno posneti. Kompletno z dobavo na objekt in montažo. Delavniške načrte in vzorce pripravi izvajalec in pred izvedbo potrdi projektant! Element ustrezno pritrjen v zgornji nivo mostu! | kos | 1 | 0 | 0
51 36 | LESEN LEŽALNIK NA MOSTU MLL3 DIMENZIJE: višina 44cm, dolžina 200 cm, globina 459cm BARVA: sedalo leseno: naravna barva lesa, – kovinski elementi: antracit siva RAL 7016 Lesen ležalnik na jekleni podkonstrukciji, sestavljen iz protikorozijsko zaščitenih jeklenih škatlastih profilov 50*50*5mm, prašno barvanih, barva po izboru projektanta. Na katere se privijači leseno sedalo, iz letev impregriranega macesna dimenzij 4 cm x 5 cm, ki so z ožjo stranico položene in privijačene na jeklene nosilce. Vključno s stranskima zaporama. Robovi minimalno posneti. Kompletno z dobavo na objekt in montažo. Delavniške načrte in vzorce pripravi izvajalec in pred izvedbo potrdi projektant! Element ustrezno pritrjen v zgornji nivo mostu! | kos | 1 | 0 | 0
51 37 | PLESKANJE POVRŠINE NA SPODNJEM NIVOJU MOSTA - ŠAHOVICA Z DVOKOMPONENTNO POLIURETANSKO BARVO, v dveh niansah po izboru projektanta. Celotna dimentija polja 240*240cm, deljena na polja 30*30cm. | kos | 1 | 0 | 0
51 38 | PASJE STRANIŠČE po katalogu MOL/KPL Pasje stranišče je sestavljeno iz lesenih okroglic različnih dolžin premera 10 cm oz. 17 cm za osrednji steber. Okroglice iz smrekovega lesa so zaščitene z globinsko impregnacijo značilne zelenkaste barve. Po tleh pasjega stranišča se nasuje pesek drobne granulacije. Postavitev pasjega stranišča je preprosta. Na spodnjem delu zašiljene okroglice se zabijejo neposredno v zemljo, približno 30 cm globoko. | kos | 1 | 0 | 0
51 39 | MODIFICIRAN PITNIK ATLANTIDA, oblikovalca Santa & Cole Pitnik je izdelan iz litega železa, barvanega s črno barvo. Na njem je nameščena medeninasta pipa z gumbom. Odtok je urejen preko litoželezne rešetke, debeline 45 mm, ki je položena v jeklen okvir v nivoju tlaka. Pitnik se na globini 10 cm s štirimi vijaki pritrdi v betonski temelj. Odtočna rešetka je položena v jeklen okvir, ki je hkrati tudi zbiralnik in odtok vode. v ceni upoštevati izdelavo, dobavo in montažo. | kos | 1 | 0 | 0
51 40 | PANELNA ŽIČNA OGRAJA 2D – 6/5/6 DIMENZIJE: višina 100cm, dolžina 250 cm BARVA: antracit siva RAL 7016 Žična ograja sestavljena iz vroče cinkanega in prašno barvanega jeklenega profila 60*60mm, medosna razdalja 252cm. Stebri s peto za vijačenje vgrajeni v točkovne AB temelje fi 20cm. Vmesno polnilo, višine 83cm, iz vroče cinkane jeklene žice, barvane s prašnim poliestrskim lakom. Tip panela 2D – 6/5/6 mm, velikost oken 198 x 50, premer vertikalne žice ø5, horizontalen žice 2x ø6. V ceni upoštevati AB temelje. | kos | 52 | 0 | 0
51 41 | Kolesarsko stojalo brez vmesne prečke višina 80cm, dolžina 55cm, vbetoniranje 20cm inox cev ima premer 50mm, peskano s keramiko Vgradnja, sidranje neposredno v betonski temelj. Razdralja med posameznimi stojali je 85cm. kot npr. Inox design d.o.o., Eki Kranj | kos | 36 | 0 | 0
51 42 | KOVINSKA VRATA, sestavljena iz protikorozijsko zaščitenih jeklenih škatlastih profilov 50*50*5mm, prašno barvanih, barva po izboru projektanta. Polnilo mreža, barva in raster po izboru projektanta. Fiksni del in vratno krilo skupnih dimenzij 2400*1200mm. Vrata s samozapiralom, minimalna širina vrat 80cm. Vse po detajlu. | kos | 2 | 0 | 0
51 43 | Koš za odpadke je izdelan iz konstrukcijskega jekla. Ukrivljene palice premera 12 mm so pritrjene na jeklene obroče. Na zgornjem obroču sta nameščena pepelnik s ključavnico in pokrov koša. Pokrov je sestavljen iz jeklenih palic, ki preprečujejo pticam dostop do odpadkov. V zgornjem delu (pod pokrovom) je nameščen žični obroč, namenjen pritrditvi vreče za odpadke. Vsi deli so pocinkani in lakirani. Krožno oblikovan podstavek koša je obtežen, da ga je težko prestavljati ali zvračati. Zato je predvidena prosta namestitev koša, kar omogoča hitro prilagajanje potrebam. Barva antracit siva RAL 7016 KOT npr. KOŠ ZA ODPADKE KOŠKO, oblikovalca MOL. | kos | 6 | 0 | 0
51 44 | Corten L KOTNIK skupaj z vgradnjo. d =5mm, višina 15 cm, širina 20cm. Kotnik dolžine 613 cm. Na horizontalni površini izrezana imena posameznih trajnic, po grafični podlogi! Višina črk 10cm. | kos | 2 | 0 | 0
51 45 | Corten L KOTNIK skupaj z vgradnjo. d =5mm, višina 15 cm, širina 20cm. Kotnik dolžine 410 cm. Na horizontalni površini izrezana imena posameznih trajnic, po grafični podlogi! Višina črk 10cm. | kos | 2 | 0 | 0
51 46 | Corten L KOTNIK skupaj z vgradnjo. d =5mm, višina 15 cm, širina 20cm. Kotnik dolžine 207 cm. Na horizontalni površini izrezana imena posameznih trajnic, po grafični podlogi! Višina črk 10cm. | kos | 3 | 0 | 0
51 47 | Saditev žive meje izkop sadilnega jarka 40/40 cm oz 1,5 x širina koreninske bale, lonca; odstranjevanje nerodovitnega materiala v globini 20 cm (gornjo humuzirano plast ohranimo), ocena; rahljanje dna jarka dodajanje rodovitne zemlje z dodatki gnojil (MPK (100g/m2)), ocena sajenje večjih grmovnic, zalivanje (20 litrov/sadiko) | kpl | 260 | 0 | 0
51 48 | Sadike žive meje Opis kakovostnih zahtev po SIST DIN 18916:2019, FLL določilih za sadike iz drevesnic, ter določilih OTP. Carpinus betulus. Listopaden grm. Kakovost sadik: 2x presajena, P, višina 100-125 cm, razdalja sajenja 30 cm. | kpl | 260 | 0 | 0
| ZUNANJA OPREMA SKUPAJ: |  |  |  | 0
6.0 | TUJE STORITVE
Splošna opomba: Pri vseh delih je potrebno v ceni zajeti prenos ruševin na prevozna sredstva, transport v trajno odpadno deponijo ter plačilo vseh taks oz. dajatev za trajno odlaganje takih materialov, razen, če v postavki ni posebej določena ponovna vgradnja! Izvajalec rušitvenih del mora pred pričetkom rušitvenih del ustrezno zavarovati obstoječe objekte ter izvesti vsa potrebna dela in ukrepe skladno z zahtevami vseh predpisov, ki določajo ukrepe pri takih delih.
6.1 | Preskusi, nadzor in tehnična dokumentacija
61 1 | Projektantski nadzor | ur | 20 | 0 | 0
61 2 | Geotehnični nadzor v času gradnje | ur | 40 | 0 | 0
61 3 | Izdelava projektne dokumentacije za projekt izvedenih del | kos | 1 | 0 | 0
OPOMBA: Načrt zunanje ureditve in kanalizacije
| tuje storitve skupaj : |  |  |  | 0
I. | DOŽIVLJAJSKI MOST MUSTE |  |  |  | 0

## Rekep. Krajinska
R E K A P I T U L A C I J A
Šifra | Opis dela
1 | ZAŠČITA DREVNINE | 0
2 | ZASADITEV | 0
| SKUPAJ 1 – 2: | 0
| NEPREDVIDENA DELA – 5% | 0
| SKUPAJ : | 0
| DDV | 0
SKUPAJ KRAJINSKA UREDITEV |  | 0

## splošno
SPLOŠNA DOLOČILA
veljajo za vsa dela pri izvedbi projekta, za ves čas trajanja projekta
Upoštevati celotno projektno dokumentacijo, tehnično poročilo, katalog opreme in nanašajoče se projektno gradivo z risbami in detajli!
Dela je potrebno izvajati po projektni dokumentaciji, v skladu z veljavnimi tehničnimi predpisi, normativi in standardi ob upoštevanju zahtev iz varstva pri delu. Uporabljati je potrebno samo materiale, ki ustrezajo predpisom in standardom
Vsa dela morajo biti izvedena kvalitetno iz materialov z zahtevanimi fizikalnimi lastnostmi in jih je potrebno izvajati po predloženi tehnični dokumentaciji, detajlih ter navodilih projektanta oziroma izbranega proizvajalca!
Za vse vgrajene materiale mora izvajalec del predložiti dokumentacijo (atesti, certifikati, meritve, izkazi....), ki so potrebni za propravo DZO maep in DZO mapo izdelati
Izvajalec mora pridobiti vse potrebne izkaze in poročila, vezana na Elaborate in načrte, ki so sestavni del projekta, predvsem pa:
* | poročilo o gospodarjenju z gradbenimi odpadki za potrebe pridobitve uporabnega dovoljenja
* | geodetski posnetek po končanih delih
Dimenzije-mere in količine je potrebno pred izdelavo oziroma naročanjem preveriti po zadnjih veljavnih PZI projektih ter kontrolirati mere na licu mesta!
Sestavni del tega projektantskega popisa je kompletna projektna DGD in PZI dokumentacija (grafični in tekstualni del). V kolikor v projektni dokumentaciji ni detajla za določeno vrsto del, je predlog detajla dolžan izdelati ponudnik - izvajalec in ga predložiti odgovornemu projektantu v potrditev!
Vsi vgrajeni materiali in proizvodi morajo imeti ustrezen atest oz. certifikat ter naj odgovarjajo cenovnemu razredu, skladno z zahtevami investitorja!
V kolikor v projektni dokumentaciji ni detajla za določeno vrsto del, je predlog detajla dolžan izdelati ponudnik - izvajalec in ga predložiti odgovornemu projektantu v potrditev!
Ponudnik - izvajalec sam izbere lokacije deponij in v cenah upošteva vse stroške deponiranja in transporta.
SPLOŠNO O CENI ZA MERSKO ENOTO POSAMEZNE POSTAVKE
v ceni morajo biti zajeti vsi potrebni stroški:
* | ureditev gradbišča, postavitev gradbiščne table, zaščitna ograja in obvestil ter ostala pripravljalna dela, z vsemi deli in materialom in dnevno čiščenje gradbišča, vs skladno z varnostnim načrtom
* | izvajanje geodetskih storitev med samo gradnjo, ki vsebujejo: zakoličbe širitev in novih komunalnih vodov, podajanje višin, kontrola ustreznih naklonov ipd., postavitev gradbenih profilov, zaščita zakoličbe, vse za ves čas gradnje in za vsa dela
* | potrebno opiranje in opaženje izkopov ali široki izkop pod kotom notranjega trenja zemljine,
* | ves potreben material z dobavo, transporti in vgrajevanjem,
* | nabavo in dobavo osnovnega, pomožnega, pritrdilnega, tesnilnega materiala za izvedbo posamezne postavke iz popisa;
* | izpolnitev obvez izvajalca glede varstva pri delu na premičnih deloviščih (gradbišču)
* | snemanje izmer na licu mesta in vsklajevanje z nadzorom oz. odg.projektantom v primeru odstopanja od projekta ali pri nejasnostih;
* | koordinacijo izvajalca do svojih podizvajalcev, dobaviteljev in kooperantov, ki sodelujejo pri predmetni gradnji oz.izvedbi del;
* | izpolnitev vseh obvez izvajalca po veljavni zakonodaji in pripadajočih veljavnih pravilnikih, ki se nanašajo direktno ali indirektno na izvedbo/gradnjo;
* | pripravo in vzdrževanje gradbišča, vključno z odstranitvijo vseh provizorijev ter začasnih komunalnih priključkov po končanih delih;
* | za vsa čiščenjam med samo gradnjo
* | finalno čiščenje gradbišča, pred predajo naročniku
* | zavarovanja gradbišča,
* | začasne in stalne deponije in pripadajoči transporti,
* | sortiranje odpadkov na gradbišču (gradbiščni odpadki in odpadki od rušenja), stroški nakladanja, odvoza na registrirano stalno deponijo ter plačilo stroškov prevozov, deponije in taks. Ponudnik - izvajalec sam izbere lokacije deponij
ZASADITEV:
Po končanih gradbenih delih in pred pričetkom saditvenih in setvenih del je potrebno območje očistiti in odstraniti gradbene odpadke. Med deli je potrebno preprečiti kakršnokoli odtekanje škodljivih snovi (olja, goriva, kemikalije, barve ipd.) v tla, sploh na območju predvidenega ozelenjevanja.
Pred vgradnjo posameznih plasti vegetacijskega sloja in začetkom zemeljskih in saditvenih del je potrebno preveriti stanje objekta. Pregledajo se površine in odpravijo možne nepravilnosti (poškodbe membrane, zaščitnih slojev: toplotna zaščita in hidroizolacija, pregledajo se vsi spoji, površine..).
Izvajalec sadilnih in setvenih del je odgovoren za 2-letno investicijsko vzdrževanje oziroma vzdrževanje do vraščenosti rastlin.
Sadike morajo ustrezati standardu Evropskemu tehničnemu in kakovostnemu standardu za drevesnice (ENA).
Pred vgradnjo sadik je potreben strokovni nadzor. Izvaja ga usposobljen strokovnjak (agronom, krajinski arhitekt, izvedenec vrtnarske stroke) in preveri količine, kakovost sadik in ravnanje s sadikami. Neustrezne sadike zavrne!
RAVNANJE S SADIKAMI - ZAŠČITA 1: Rastline je potrebno posaditi takoj po dobavi. Če to ni mogoče, se jih lahko uskladišči za največ 48 ur. V tem času je treba rastline z enostavnimi ukrepi, kot je to na primer z zalivanjem in s pokrivanjem, zaščititi tako, da ne bo prišlo do poškodb zaradi izsušitve, zmrzali ali pregrevanja.
RAVNANJE S SADIKAMI - ZAŠČITA 2: ko so rastline na gradbišču je treba preprečiti, da bi se poškodovale pri prevozu in premikanju, skladiščenju, vkopavanju v zasip in sajenju. Prav tako jih je treba zaščititi pred izsušitvijo, pregretjem in zmrzaljo.
Sadike se nabavijo po pogojih PZR in po terminskem planu. Če predpisanih sadik ni na voljo, mora izvajalec o spremembi obvestiti projektanta in šele z njegovim pisnim privoljenjem izvesti morebitno spremembo.
V primeru nejasnosti veljajo navodila, kot jih določajo DIN oz. enakovredni veljavni SIST EN normativi:
SIST DIN 18915/2013 Uporaba rastlin pri urejanje zelenih površin - Zemeljska dela (Vegetationstechnik im Landschaftsbau – Bodenarbeiten)
SIST DIN 18916/2013 Uporaba rastlin pri urejanje zelenih površin – Rastline in saditvena dela (Vegetationstechnik im Landschaftsbau - Pflanzen und Pflanzarbeiten)
SIST DIN 18917/2013 Uporaba rastlin pri urejanje zelenih površin – Trate in setvena dela (Vegetationstechnik im Landschaftsbau, Rasen und Saatarbeiten)
SIST DIN 18918 – Vegetacijska tehnika v krajinski gradnji (Vegetationstechnik im Landschaftsbau - Ingenieurbiologische Sicherungsbauweisen- Sicherungen durch Ansaaten, Bepflanzungen, Bauweisen mit lebenden und nicht lebenden Stoffen und Bauteilen, kombinierte Bauweisen)
SIST DIN 18919/2013 – Uporaba rastlin pri urejanje zelenih površin – Začetno in redno vzdrževanje zelenih površin - Entwicklungs und Unterhaltungspflege von Grünflächen (povzetek načel dobre prakse pri ureditvi in oskrbi zelenih površin)
Upoštevati je treba naravno posedanje in pri nasipih in zasipih sadilnih jam. Pričakovane posedke se upošteva pri dobavi zemlje.

## Zaščita drevnine
Cena na
Šifra | Opis dela | Količina | Enota | enoto mere | Znesek
splošno:
Dela je potrebno izvajati po projektni dokumentaciji, v skladu z veljavnimi tehničnimi predpisi, normativi in standardi ob upoštevanju zahtev iz varstva pri delu. Uporabljati je potrebno samo materiale, ki ustrezajo predpisom in standardom
V enotnih cenah morajo biti zajeti tudi naslednji stroški:
* | ureditev gradbišča, postavitev gradbiščne table, zaščitna ograja in obvestil ter ostala pripravljalna dela, z vsemi deli in materialom in dnevno čiščenje gradbišča, skladno z varnostnim načrtom
* | izvajanje geodetskih storitev med samo gradnjo, ki vsebujejo: zakoličbe širitev in novih komunalnih vodov, podajanje višin, kontrola ustreznih naklonov ipd., postavitev gradbenih profilov, zaščita zakoličbe, vse za ves čas gradnje in za vsa dela
* | ves potreben material z dobavo, transporti in vgrajevanjem,
* | nabavo in dobavo osnovnega, pomožnega, pritrdilnega, tesnilnega materiala za izvedbo posamezne postavke iz popisa;
* | izpolnitev obvez izvajalca glede varstva pri delu na premičnih deloviščih (gradbišču)
* | snemanje izmer na licu mesta in usklajevanje z nadzorom oz. odg.projektantom v primeru odstopanja od projekta ali pri nejasnostih;
* | koordinacijo izvajalca do svojih podizvajalcev, dobaviteljev in kooperantov, ki sodelujejo pri predmetni gradnji oz. izvedbi del;
* | izpolnitev vseh obvez izvajalca po veljavni zakonodaji in pripadajočih veljavnih pravilnikih, ki se nanašajo direktno ali indirektno na izvedbo/gradnjo;
* | pripravo in vzdrževanje gradbišča, vključno z odstranitvijo vseh provizorijev ter začasnih komunalnih priključkov po končanih delih;
* | za vsa čiščenja med samo gradnjo
* | finalno čiščenje gradbišča, pred predajo naročniku
* | zavarovanja gradbišča,
* | začasne in stalne deponije in pripadajoči transporti,
* | sortiranje odpadkov na gradbišču (gradbiščni odpadki in odpadki od rušenja), stroški nakladanja, odvoza na registrirano stalno deponijo ter plačilo stroškov prevozov, deponije in taks. Ponudnik - izvajalec sam izbere lokacije deponij
1 | ZAŠČITA OBSTOJEČE DREVNINE MED GRADNJO
1.1 | Zaščita obstoječe drevnine in rastiščnega prostora, skladno z načrtom varovanja in predpisanimi ukrepi licenciranega arborista, v skladu z vsemi normativi SIST DIN 18920:2019! | 1 | kpt | 0 | 0
8 dreves (min 20m2 na dreo)
1 obstoječi sestoj (77m2)
Izdelava delavniškega načrta, ki ga potrdijo naročnik, licencirani arborist in odgovorni projektant!
Da se prepreči nastanek poškodb, se nasad obda s čvrsto ograjo, visoko približno 2 m, ki je od zunanjega roba nasada oddaljena 1,5 m. Pod pojmom območje drevesnih korenin se šteje talna površina – tloris krošnje drevesa, ki se na vseh straneh razširi še za 1,5 m, pri drevju s stebrasto rastjo pa za 5 m
Na območje korenin naj se ne nasipava nobena zemlja ali kakšen drug material. Če se v posameznem primeru temu ni mogoče izogniti, je treba glede debeline nanosa in načina nanašanja materiala upoštevati toleranco posamezne drevesne vrste, starost, vitalnost in izoblikovanost koreninskega sistema rastline, talne razmere ter tudi vrsto materiala. Nanos zemlje naj bo narejen po območjih, območja, namenjena prezračevanju, naj zavzamejo najmanj eno tretjino celotne površine območja korenin.
V območju drevesnih korenin se ne smejo kopati jarki, koritnice ali gradbene jame. Če se v posameznem primeru temu ni mogoče izogniti, naj se dela izvedejo samo ročno ali z odsesavanjem. Najmanjši odmik posega od koreničnika naj bo enak štirikratniku obsega debla na višini 1 m oziroma naj znaša najmanj 2,5 m. Podzemni komunalni vodi naj se polagajo pod drevesnimi koreninami. Pri izkopih jarkov se korenine s premerom 2 cm in več ne smejo presekati oziroma prežagati.
1.2 | Izdelava koreninske zavese (na posamezno drevo oz. rastni prostor obstoječega drevesa) | 1 | kpt | 0 | 0
*kpt cena za 20 t.m. (pri postopnem odkrivanju dreves se uporabi toliko kpt., kolikor dreves je odkritih)
Pri gradbenih jamah in drugih vrstah izkopov okrog obstoječe drevnine, pri katerih lahko pride do poškodb korenin, je po posvetovanju z licenciranim arboristom potrebno izdelati koreninsko zaveso.
Izdelava koreninske zavese kot zaščita obstoječe drevnine zaradi gradnje!
Od koreničnika naj bo zunanji rob zavese odmaknjen za razdaljo, ki je enaka štirikratniku obsega debla na višini 1 m oziroma za najmanj 2,5 m. Izkop za zaveso naj se izdela ročno. Z izvedbo koreninske zavese naj se začne eno rastno obdobje pred začetkom gradbenih del.
Debelina koreninske zavese s substratom naj znaša minimalno 25 cm, v globino naj sega do konca koreninskega sistema, vendar največ do dna gradbene jame. - OCENA!!!
Pri koreninski zavesi se na strani, ki bo odprta proti bodoči gradbeni jami, postavi stabilen, razgradljiv in zrako prepusten opaž iz kolov, žične mreže in koreninsko pregrado za trajno vlaženje:
Koreninska pregrada za trajno vlaženje površine, 100% biorazgradljiva. Celulozna membrana z robom in dostopom za namakalno linijo, sidrana. Dimenzije: prilagoditi posamezni lokaciji – OCENA!
Do začetka gradnje in med samo gradnjo mora biti koreninska zavesa stalno vlažna!!!
1.3 | Izdelava začasnega* premičnega namakalnega sistema za zalivanje odkritih dreves ob izkopu gradbene jame, ter za obdobje gradnje. | 1 | kpt | 0 | 0
*kpt cena za 20 t.m. koreninske zavese (pri postopnem odkrivanju dreves se uporabi toliko kpt., kolikor dreves je odkritih)
*neprekinjeno kapljično namakanje za celotno obdobje gradnje oz. do priključevanja na stalni namakalni sistem!!!
Izdelava delavniškega načrta, ki ga potrdijo naročnik, licencirani arborist in odgovorni projektant!
* zagotoviti je potrebno vsaj 2m1 namakalne cevi na m1!
Za potrebe vse obstoječe in presajene drevnine
Namakalni sistem se po potrebi premika glede na izkop gradbene jame**
** vsa drevnina mora biti med gradnjo ustrezno zaščitena in namakana
1 | ZAŠČITA OBSTOJEČE DREVNINE MED GRADNJO SKUPAJ: |  |  |  | 0

## Zasaditev
Cena na
Šifra | Opis dela | Količina | Enota | enoto mere | Znesek
splošno:
Dela je potrebno izvajati po projektni dokumentaciji, v skladu z veljavnimi tehničnimi predpisi, normativi in standardi ob upoštevanju zahtev iz varstva pri delu. Uporabljati je potrebno samo materiale, ki ustrezajo predpisom in standardom
V enotnih cenah morajo biti zajeti tudi naslednji stroški:
* | ureditev gradbišča, postavitev gradbiščne table, zaščitna ograja in obvestil ter ostala pripravljalna dela, z vsemi deli in materialom in dnevno čiščenje gradbišča, skladno z varnostnim načrtom
* | izvajanje geodetskih storitev med samo gradnjo, ki vsebujejo: zakoličbe širitev in novih komunalnih vodov, podajanje višin, kontrola ustreznih naklonov ipd., postavitev gradbenih profilov, zaščita zakoličbe, vse za ves čas gradnje in za vsa dela
* | ves potreben material z dobavo, transporti in vgrajevanjem,
* | nabavo in dobavo osnovnega, pomožnega, pritrdilnega, tesnilnega materiala za izvedbo posamezne postavke iz popisa;
* | izpolnitev obvez izvajalca glede varstva pri delu na premičnih deloviščih (gradbišču)
* | snemanje izmer na licu mesta in usklajevanje z nadzorom oz. odg.projektantom v primeru odstopanja od projekta ali pri nejasnostih;
* | koordinacijo izvajalca do svojih podizvajalcev, dobaviteljev in kooperantov, ki sodelujejo pri predmetni gradnji oz. izvedbi del;
* | izpolnitev vseh obvez izvajalca po veljavni zakonodaji in pripadajočih veljavnih pravilnikih, ki se nanašajo direktno ali indirektno na izvedbo/gradnjo;
* | pripravo in vzdrževanje gradbišča, vključno z odstranitvijo vseh provizorijev ter začasnih komunalnih priključkov po končanih delih;
* | za vsa čiščenja med samo gradnjo
* | finalno čiščenje gradbišča, pred predajo naročniku
* | zavarovanja gradbišča,
* | začasne in stalne deponije in pripadajoči transporti,
* | sortiranje odpadkov na gradbišču (gradbiščni odpadki in odpadki od rušenja), stroški nakladanja, odvoza na registrirano stalno deponijo ter plačilo stroškov prevozov, deponije in taks. Ponudnik - izvajalec sam izbere lokacije deponij
zasaditev:
Po končanih gradbenih delih in pred pričetkom saditvenih in setvenih del je potrebno območje očistiti in odstraniti gradbene odpadke. Med deli je potrebno preprečiti kakršnokoli odtekanje škodljivih snovi (olja, goriva, kemikalije, barve ipd.) v tla, sploh na območju predvidenega ozelenjevanja.
Pred vgradnjo posameznih plasti vegetacijskega sloja in začetkom zemeljskih in saditvenih del je potrebno preveriti stanje objekta. Pregledajo se površine in odpravijo možne nepravilnosti (poškodbe membrane, zaščitnih slojev: toplotna zaščita in hidroizolacija, pregledajo se vsi spoji, površine..).
Izvajalec sadilnih in setvenih del je odgovoren za 2-letno investicijsko vzdrževanje oziroma vzdrževanje do vraščenosti rastlin.
Sadike morajo ustrezati standardu Evropskemu tehničnemu in kakovostnemu standardu za drevesnice (ENA).
Pred vgradnjo sadik je potreben strokovni nadzor. Izvaja ga usposobljen strokovnjak (agronom, krajinski arhitekt, izvedenec vrtnarske stroke) in preveri količine, kakovost sadik in ravnanje s sadikami. Neustrezne sadike zavrne!
RAVNANJE S SADIKAMI - ZAŠČITA 1: Rastline je potrebno posaditi takoj po dobavi. Če to ni mogoče, se jih lahko uskladišči za največ 48 ur. V tem času je treba rastline z enostavnimi ukrepi, kot je to na primer z zalivanjem in s pokrivanjem, zaščititi tako, da ne bo prišlo do poškodb zaradi izsušitve, zmrzali ali pregrevanja.
RAVNANJE S SADIKAMI - ZAŠČITA 2: ko so rastline na gradbišču je treba preprečiti, da bi se poškodovale pri prevozu in premikanju, skladiščenju, vkopavanju v zasip in sajenju. Prav tako jih je treba zaščititi pred izsušitvijo, pregretjem in zmrzaljo.
Sadike se nabavijo po pogojih PZR in po terminskem planu. Če predpisanih sadik ni na voljo, mora izvajalec o spremembi obvestiti projektanta in šele z njegovim pisnim privoljenjem izvesti morebitno spremembo.
V primeru nejasnosti veljajo navodila, kot jih določajo DIN oz. enakovredni veljavni SIST EN normativi:
SIST DIN 18915/2019 Uporaba rastlin pri urejanje zelenih površin - Zemeljska dela (Vegetationstechnik im Landschaftsbau – Bodenarbeiten)
SIST DIN 18916/2019 Uporaba rastlin pri urejanje zelenih površin – Rastline in saditvena dela (Vegetationstechnik im Landschaftsbau - Pflanzen und Pflanzarbeiten)
SIST DIN 18917/2019 Uporaba rastlin pri urejanje zelenih površin – Trate in setvena dela (Vegetationstechnik im Landschaftsbau, Rasen und Saatarbeiten)
SIST DIN 18918/2019 – Vegetacijska tehnika v krajinski gradnji (Vegetationstechnik im Landschaftsbau - Ingenieurbiologische Sicherungsbauweisen- Sicherungen durch Ansaaten, Bepflanzungen, Bauweisen mit lebenden und nicht lebenden Stoffen und Bauteilen, kombinierte Bauweisen)
SIST DIN 18919/2019 – Uporaba rastlin pri urejanje zelenih površin – Začetno in redno vzdrževanje zelenih površin - Entwicklungs und Unterhaltungspflege von Grünflächen (povzetek načel dobre prakse pri ureditvi in oskrbi zelenih površin)
Upoštevati je treba naravno posedanje in pri nasipih in zasipih sadilnih jam. Pričakovane posedke se upošteva pri dobavi zemlje.
2 | ZASADITVE
* | Glej še tehnično poročilo in pogoje za sajenje v uvodu popisa!!!
Saditev dreves
Sadilne jame pri drevesnih in grmovnih sadikah morajo ustrezati najmanj 1,5 kratnemu premeru bale oz. koreninske grude rastline in do globine, ki ustreza višini koreninske grude.
KAKOVOST SADIK - Opis kakovostnih zahtev velja po SIST DIN 18916:2019 in FLL določilih za sadike iz drevesnic ter določilih OTP. Sadike dreves morajo imeti koreninsko grudo, premer koreninske grude mora biti vsaj 3x obsega debla na koreninskem vratu. Višina in število presajanj v drevesnici določen v popisu sadik! Neobraščeno deblo mora biti do krošnje visoko najmanj 1.5 m, krošnja z vsaj 5 dobro razvitih nastavkov vretenasto izraščajočih mora biti skladna in v primernem razmerju z obsegom debla.
Nabava in dovoz sadik dreves ustrezne vrste in kakovosti kot je opredeljena v popisu sadik!
2.1 | Večja drevesa | 26 | kos
| izkop sadilne jame v velikosti 100x100x80 cm oz. 1.5 x premer bale (glej tehnično poročilo - pogoje saditve!) in sajenje po SIST DIN 18916 | 20.8 | m3 | 0 | 0
| priprava rastišča po SIST DIN 18915 toč. 7.7.1 (mešanica kvalitetne zemlje, mivke (kremenčevega peska) in šote v globini 20 - 40 cm) | 20.8 | m3 | 0 | 0
| količki, impregnirani, premer 10 cm, dolžina 250 cm (3 na sadiko), povezava z impregniranimi latami (polokroglicami), vezivo mora dovoljevati nihanje drevesa in slediti rasti v debelino | 78 | kos | 0 | 0
| dobava, saditev, gnojilo, izdelava zalivalne sklede, zastiranje, zalivanje (70 litrov/sadiko), oskrba | 26 | kos | 0 | 0
2.2 | Sadike večjih dreves
Opis kakovostnih zahtev po SIST DIN 18916:2013, FLL določilih za sadike iz drevesnic, ter določilih OTP.
| Acer platanoides | 13 | kos | 0 | 0
Drevored, listopadno drevo. Kakovost sadik: 4x presajena, KG, obseg debla 20-25 cm.
| Acer saccharinum | 1 | kos | 0 | 0
Hitrorastoče drevo, listopadno drevo. Kakovost sadik: 3x presajena, KG, obseg debla: 18-20 cm.
| Carpinus betulus | 12 | kos | 0 | 0
Listopadno drevo. Kakovost sadike: 3x presajena, KG, obseg debla 18-20 cm.
2.3 | Manjša drevesa | 15 | kos
| izkop sadilne jame v velikosti 80x80x80 cm oz. 1.5 x premer bale (glej tehnično poročilo - pogoje saditve!) in sajenje po SIST DIN 18916 | 7.5 | m3 | 0 | 0
| priprava rastišča po SIST DIN 18915 toč. 7.7.1 (mešanica kvalitetne zemlje, mivke (kremenčevega peska) in šote v globini 20 - 40 cm) | 7.5 | m3 | 0 | 0
| količki, impregnirani, premer 8 cm, dolžina 200 cm (3 na sadiko), povezava z impregniranimi latami (polokroglicami), vezivo mora dovoljevati nihanje drevesa in slediti rasti v debelino | 45 | kos | 0 | 0
| dobava, saditev, gnojilo, izdelava zalivalne sklede, zastiranje, zalivanje (50 litrov/sadiko), oskrba | 15 | kos | 0 | 0
2.4 | Sadike manjših dreves
Opis kakovostnih zahtev po SIST DIN 18916:2013, FLL določilih za sadike iz drevesnic, ter določilih OTP.
| Prunus avium 'Plena' | 2 | kos | 0 | 0
Srednje visoko listopadno drevo, cveti belo v aprilu in maju, ne tvori plodov. Kvaliteta sadike: 4x presajena, KG, obseg debla 20/25 cm.
| Prunus subhirtella 'Autumnalis' | 1 | kos | 0 | 0
Manjše listopadno drevo, cveti aprila. Kvaliteta sadike: 4x presajena, KG, obseg debla 20/25 cm.
| Prunus serrulata 'Kanzan' | 12 | kos | 0 | 0
Listopadno drevo, cveti v rožnati barvi v maju. Kakovost sadike: 5x presajena, KG, večdebelna, višina 250-300 cm, širina 150-200 cm.
2.5 | Grmovnice | 73 | kos
| izkop sadilne jame 60/60 oz 1,5 x širina koreninske bale, v globini 40 cm, lonca ter sajenje po SIST DIN 18916 | 4.38 | m3 | 0 | 0
| priprava rastišča po SIST DIN 18915 toč. 7.7.1 (mešanica kvalitetne zemlje, mivke (kremenčevega peska) in šote v globini 20 - 40 cm) | 4.38 | m3 | 0 | 0
| dobava, saditev, gnojilo, zastiranje, zalivanje (35 litrov/sadiko), oskrba | 73 | kos | 0 | 0
2.6 | Sadike grmovnic
Opis kakovostnih zahtev po SIST DIN 18916:2019, FLL določilih za sadike iz drevesnic, ter določilih OTP.
| Cornus stolonifera 'Flaviramea' | 10 | kos | 0 | 0
Kakovost sadike: 3x presajena, P, višina 60-80 cm.
| Salix rosmarinifolia | 63 | kos | 0 | 0
Manjši listopadni grm z drobnimi sivkastimi listi. Kakovost sadike: 2x presajena, P, širina 60-100 cm.
2.7 | Trajnice | 579 | kos
| sajenje trajnic v pripravljeno gredo | 579 | kos | 0 | 0
Za
2.8 | Sadike trajnic | 579 | kos |  | 0
| Echinacea purpurea | 69 | kos | 0 | 0
Kakovost sadike: L. Sajenje 6-9 rastlin/m2.
| Iberis sempervirens 'Schneeflocke' | 80 | kos | 0 | 0
Kakovost sadike: L. Sajenje 7-9 rastlin/m2.
| Lavandula angustifolia | 78 | kos | 0 | 0
Kakovost sadike: L. Sajenje 4-6 rastlin/m2.
| Mentha x piperita | 165 | kos | 0 | 0
Kakovost sadike: L. Sajenje 7-10 rastlin/m2.
| Rudbeckia fulgida 'Goldsturm' | 42 | kos | 0 | 0
Kakovost sadike: L. Sajenje 6-9 rastlin/m2.
| Salvia officinalis | 65 | kos | 0 | 0
Kakovost sadike: L. Sajenje 4-7 rastlin/m2.
| Thymus vulgaris 'Compactus' | 80 | kos | 0 | 0
Kakovost sadike: L. Sajenje 10-16 rastlin/m2.
2.9 | Popenjavke | 102 | kos
Opis kakovostnih zahtev po SIST DIN 18916:2019, FLL določilih za sadike iz drevesnic, ter določilih OTP.
| izkop sadilne jame 40/40 oz 1,5 x širina koreninske bale, v globini 40 cm, lonca ter sajenje po SIST DIN 18916 | 6.12 | kos | 0 | 0
| priprava rastišča po SIST DIN 18915 toč. 7.7.1 (mešanica kvalitetne zemlje, mivke (kremenčevega peska) in šote v globini 20 - 40 cm) | 6.12 | kos | 0 | 0
| dobava, saditev, gnojilo, zastiranje, zalivanje (35 litrov/sadiko), oskrba | 102 | kos | 0 | 0
2.10 | Sadike popenjavk
| Hedera helix | 102 | kos | 0 | 0
Zimzelena popenjavka. Kakovost sadike: 4x presajena, P, višina 150-200 cm.
Zastirka
2.11 | Nabava, dobava in vgradnja mineralne zastirke, granulacije 4-8mm, v debelini 4 cm. | 55 | m2 | 0 | 0
Zastirka, utrjevanje brežin
2.12 | Nabava, dobava in vgradnja kokosove tkanine za utrjevanje brežin naklona do 1:1, ojačana, s funkcijo zastirke, deb. 4-5mm, 700g/m2, komplet s pritrditvenim materialom in sidranjem, upoštevati vse preklope in zavihke zaradi sidranja na vrhu in robovih. | 80 | m2 | 0 | 0
2.13 | Prezračevanje koreninskega sistema | 41 | kos | 0 | 0
Dobava in montaža prezračevalnega sistema za korenine, cevi za aerifikacijo po obodu koreninskih grud, s tremi vertikalnim cevmi in plastičnimi pokrovi (upoštevati ves spojni material, zaščitno tkanino za cevi in pritrditev pokrova - ta mora biti povsem tog), kot npr. AirMax ali enakovredno. Upoštevati različne višine zemljine po načrtu in vsa potrebna dela in material.
Za drevnino, sajeno v peščene površine.
7 | ZASADITVE SKUPAJ: |  |  |  | 0

## Rekap. Vodovod
DOŽIVLJAJSKI MOST ČEZ LJUBLJANICO V PARKU MUSTE - VODOVODNI PRIKLJUČEK proj. PCE 02/2022, načrt V-1595/2022 PZI
POPIS DEL - REKAPITULACIJA
VODOVOD - vodovodni priključek
| I./ Preddela | 0
| II./ Zemeljska dela | 0
| III./ Montažna in gradbena dela | 0
| IV./ Ostala dela | 0
| VODOVOD - vodovodni priključek skupaj: | 0
| SKUPAJ | 0
| Nepredvidena dela v vrednosti 10% vseh del | 0
| SKUPAJ brez DDV: | 0
| 22 % DDV | 0
| SKUPAJ z DDV: | 0
OPOMBE:
Izvajalec mora pred pričetkom del z investitorjem uskladiti terminski plan.
- Sestavni del teh popisov je projektna naloga s tekstualnim delom in grafičnimi prilogami. Upoštevati se morajo vsi sestavni deli projekta. - Popis del je pripravljen na podlagi razvidnega v naravi, izmer in prejetih podatkov investitorja. - Ponudnik izjavlja, da je preveril pravilnost nastavljenih formul in izračunavanja ponudbene cene. - Izvajalec mora pred pričetkom del preveriti vse popisne dimenzije in količine na objektu in v primeru večjega odstopanja predhodno obvestiti projektanta in investitorja. - Izvajalec mora skladno z Gradbenim zakonom (GZ-1) in normativi SIST vgrajevati ustrezne gradbene proizvode z vnaprej izdelanimi delavniškimi načrti, ki morajo biti potrjeni s strani projektanta. - Ponudnik s ponudbo izjavlja, da je pregledal projektno dokumentacijo, da je z njo v celoti seznanjen in se z njo strinja, da jo smatra kot logično in celovito ter da poseduje strokovno znanje, da bo dela izvedel skladno s projektnimi zahtevami in določili. - V ponudbi je potrebno zajeti dobavo in montažo vseh potrebnih materialov in opreme za pravilno delovanje sistemov, razen če v posamezni postavki ni drugače navedeno. - Izvajalec mora vgrajevati vse proizvode po navodilih proizvajalcev. - Vsi vgrajeni materiali zunaj morajo biti odporni na nizke temperature in soli za zimsko posipanje. - Vsa montažerska dela morajo vsebovati ves potrebni pritrdilni in drobni material, potreben za izvedbo. - Obračun izvedenih del po dejansko izvedenih količinah.
- Nepredvidena dela naročita naročnik in nadzorni organ. Izvajalec je dolžan sporočiti ceno za enoto izdelka pred izvedbo del. Brez soglasja naročnika in nadzora se nepredvidenih del ne sme izvesti!
- Za vse stalne in začasne deponije materiala odgovarja izvajalec sam. V ceni za enoto je potrebno upoštevati strošek stalne (do 10 km) oziroma začasne deponije. Deponiranje mora biti urejeno v skladu z veljavno zakonodajo. - Evidenčne liste je potrebno hraniti za končno poročilo o ravnanju z odpadki. Izvajalec sproti predaja evidenčne liste odpeljanih odpadkov. Po končanih rušitvenih delih izdela poročilo o nastalih gradbenih odpadkih in o ravnanju z njimi.
- V popisih ali grafičnih prilogah so pri določenih pozicijah navedena komercialna imena posameznih proizvodov. Navedba proizvoda ni zahteva naročnika in njena izpolnitev za ponudnika ni zavezujoča. Služi zgolj kot primer (opis) na trgu prisotnega proizvoda, čigar uporabnost ter kvaliteta materialov in izvedbe izpolnjujejo naročnikova pričakovanja. Ponudnik lahko ponudi katerikoli podoben proizvod drugega proizvajalca, ki pa mora enakovredno služiti svojemu namenu in biti enake ali boljše kvalitete od navedenega. V tem primeru je ponudnik dolžan navesti podatke o proizvodu : Izdelovalec, Tip, Kataloška številka in je naprošen, da kot izkaz tehničnih lastnosti proizvoda priloži verodostojna dokazila kot so: katalog, prospekt ali drug ustrezen uraden material s tehničnimi specifikacijami ponujenega elementa opreme oziroma izjava proizvajalca, da ima takšne karakteristike. V primeru, da ponudnik ne bo navedel podatkov o ponujenem proizvodu, bo veljalo, da je ponudil proizvod proizvajalca, katerega komercialno ime je navedeno v popisu.
Za vse nejasnosti mora ponudnik v razpisnem roku, ki je namenjen postavljanju vprašanj, pisno kontaktirati investitorja. Kontaktiranje ali postavljanje vprašanj neposredno vodji projekta, projektantskim organizacijam, ki so sodelovale pri izdelavi DZR ali posameznim pooblaščenim inženirjem, ni dovoljeno.
ENOTA CENE MORA VSEBOVATI:
- V enotnih cenah je vedno potrebno zajeti dobavo, izdelavo, montažo in ves vezni ter pritrdilni material za navedeno postavko, četudi tekst postavke eksplicitno ne navaja tega, - vsa potrebna pripravljalna dela, - vsa potrebna merjenja na objektu, - vse potrebne transporte do mesta vgrajevanja, - stroške organizacije gradbišča, vključno z dovoljenjem in začasno zaporo za prekop pločnika, - skladiščenje materiala na gradbišču, - atestiranje materialov in dokazovanje kvalitete z atesti, - vso potrebno delo za dokončanje izdelka, - vsa potrebna pomožna sredstva na objektu kot so lestve, odri …, - usklajevanje z osnovnim načrtom in posvetovanje s projektantom, - terminsko usklajevanje del z ostalimi izvajalci na objektu, - popravilo eventuelne škode povzročene ostalim izvajalcem na gradbišču, - čiščenje in odvoz odvečnega materiala v stalno deponijo, - plačilo komunalnega prispevka za stalno deponijo odpadnega materiala. - končno čiščenje gradbišča po zaključenih delih in vzpostavitev v prvotno stanje.
VARNOST PRI DELU:
- V cenah morajo biti upoštevani vsi stroški za zagotavljanje varnosti in zdravja pri delu v skladu z Uredbo o zagotavljanju varnosti in zdravja pri delu na začasnih in premičnih gradbiščih. - Stroške časa koordinatorja za varnost na gradbišču krije investitor, stroške potrebne opreme in prostorov, potrebnih za njegovo delovanje na gradbišču pa izvajalec. - splošni stroški gradbišča zajemajo izvedbo vseh potrebnih zaščitnih ukrepov in zaščitnih konstrukcij v skladu z navodili koordinatorja za varnost, kjer so za varno odvijanje del potrebni in za čas dokler so potrebni.
ORGANIZACIJA IN OZNAČBE GRADBIŠČA:
- Izvedba začasnih gradbiščnih priključkov elektrike in vodovoda. - Organizacija in sodelovanje pri ogledih, zakoličbah predstavnikov komunalnih podjetij in upravljalcev javne komunalne in prometne infrastrukture. - Izdelava elaborata organizacije gradbišča - podloga za izdelavo elaborata varnosti pri delu, ki ga naroča investitor. - Izdelava, postavitev in demontaža gradbiščne table in ostalih obveznih označb gradbišča. - Izdelava in postavitev gradbiščne table za označbo gradbišča po Gradbenem zakonu.

## Vodovodni priključek
Zap. št | POSTAVKA | Enota | Količina | Cena na enoto | Cena skupaj
DOŽIVLJAJSKI MOST ČEZ LJUBLJANICO V PARKU MUSTE - VODOVODNI PRIKLJUČEK proj. PCE 02/2022, načrt V-1595/2022 PZI
I./ PREDDELA
1 | Priprava in organizacija gradbišča z gradbiščno tablo vključno z vsemi potrebnimi deli in obratovalnimi stroški gradbišča. V tej postavki je potrebno zajeti tudi stroške začasnih dovoznih poti ter vzpostavitev v prvotno stanje. Izvajalec si mora ogledati predvideno traso in v to postavko vključiti vsa potrebna dela pri organizaciji, pripravi, zavarovanju in čiščenju gradbišča. Za vsa dela na območju gradbišča. | kompl. | 1 |  | 0
2 | Preverba podatkov, detekcija, odkrivanje ter trasna in višinska zakoličba vseh komunalnih in energetskih vodov ter oznaka križanj na predvideni dolžini izgradnje, vključno s stroški nadzora pri prečkanju komunalnih vodov. Za vsa dela na območju gradbišča. | kompl. | 1 |  | 0
3 | Obnovitev zakoličbene osi trase z zavarovanjem zakoličene osi. | m | 107.6 |  | 0
4 | Postavitev in kasnejša odstranitev gradbenih profilov in nivelacija vzdolžnih padcev. | kom | 15 |  | 0
5 | Črpanje vode iz gradbene jame v času gradnje. | ur | 21 |  | 0
I./ | PREDDELA SKUPAJ: |  |  |  | 0
Zap. št | POSTAVKA | Enota | Količina | Cena na enoto | Cena skupaj
II./ ZEMELJSKA DELA
OPOMBA: Za vse postavke, ki zajemajo material velja, da je potrebno v ceni za enoto vkalkulirati nabavno ceno, prevoz, razkladanje, prenos do mesta vgraditve ter vgrajevanje ali polaganje.
OPOMBA: Za vse postavke, ki zajemajo izkop velja, da je potrebno v ceni za enoto izkopa vkalkulirati tudi strošek črpanja talne vode.
OPOMBA: Vsi izkopi se obračunavajo v raščenem stanju, zasipi pa v vgrajenem! Pri izkopih obvezno ločevati gramozne (nekoherentne) materiale od zemlje in glinenih (koherentnih) materialov.
1 | Strojni izkop humusa v debelini 20 cm z nakladanjem in odvozom na gradbiščno deponijo za kasnejšo uporabo pri humusiranju. | m3 | 7 |  | 0
3 | Morebitni dodatni ročni izkop s stranskim odmetom (10% celotnega izkopa). | m3 | 1.07 |  | 0
4 | Strojni izkop jarka v zemljini III. - IV. ktg, vertikalni z razpiranjem in nalaganjem na vozilo ter odvozom na gradbiščno deponijo, vključno s stroški deponiranja.
vertikalni izkop:
| globina 0-2 m | m3 | 106.7 |  | 0
| globina 2-4 m | m3 | 0 |  | 0
OPOMBA: Priključevanje na obstoječo traso vodovoda poteka v zelenici ob drevesih, katerih se je treba v največji meri izogibati. Nov cevovod ne poteka po obstoječi trasi vodovoda, zato ne bo potrebno provizorija. Obstoječa vodovodna cev se po gradnji zapolni in se ne odstrani.
5 | Nabava, montaža in demontaža dvostranskega vertikalnega varovalnega opaža za razpiranje sten izkopa po tehnologiji izvajalca. | m2 | 213.3 |  | 0
6 | Zavarovanje in križanje trase vodovoda z obstoječimi komunalnimi vodi. V ceni za enoto naj izvajalec predvidi ročni izkop pri odkrivanju voda, zaščito le-tega z zaščitno cevjo PE100, SDR 17 z obbetoniranjem in nadzor upravljalca; povprečna širina 3 m. (križanje kanlizacije - po detajlu) | kom | 7 |  | 0
7 | Ročna izravnava ter utrjevanje dna jarka s točnostjo +/- 3 cm po celotni širini jarka v predvidenem nagibu. | m2 | 79.4 |  | 0
8 | Dobava, transport peska in izdelava peščene posteljice iz dobavljenega materiala (4-8 mm) po navodilih nadzora, debeline 14 cm, v predvidenem nagibu, po celotni širini jarka. | m3 | 8.4 |  | 0
9 | Dobava, transport ter strojno-ročni obsip cevi z dobro vezljivim, dobavljenim peščenim materialom (4-8mm) skladno s standardom SIST EN-1610, do višine 30 cm nad cevjo, z utrjevanjem do zbitosti (95% SPP). | m3 | 26.12 |  | 0
Zap. št | POSTAVKA | Enota | Količina | Cena na enoto | Cena skupaj
10 | Strojni zasip jarka z izkopanim materialom (izkopan obstoječ tampon, frezanec) z izločevanjem kamenja nad fi 10 cm oz. po navodilih nadzora, s komprimacijo v plasteh do predpisane zbitosti 95% asfaltne površine 92% zelene površine (po SPP). Upoštevati nakladanje in dovoz iz lokalne deponije. | m3 | 48.3 |  | 0
11 | Izdelava meritev zbitosti zasipa z izdelavo končnega poročila s strani pooblaščene organizacije. | m | 79.4 |  | 0
12 | Nalaganje in odvoz odvečnega materiala na začasni deponiji na stalno deponijo do 10 km vključno s stroški deponiranja. | m3 | 34.5 |  | 0
13 | Nalaganje in dovoz humusa ter humusiranje travnih površin s poprej odstranjenim humusom ter razplaniranje viška humusa ob trasi. | m3 | 7 |  | 0
14 | Planiranje zelenih površin, grabljenje kamenja, sejanje s travnim semenom in gnojenje. | m2 | 35 |  | 0
II./ | ZEMELJSKA DELA SKUPAJ: |  |  |  | 0
Zap. št | POSTAVKA | Enota | Količina | Cena na enoto | Cena skupaj
III./ MONTAŽNA in GRADBENA DELA
OPOMBA: Za vse postavke, ki zajemajo material velja, da je potrebno v ceni za enoto vkalkulirati nabavno ceno, nakladanje, prevoz, razkladanje, prenos do mesta vgraditve ter vgrajevanje ali polaganje.
OPOMBA: Za vse postavke, ki zajemajo izkop velja, da je potrebno v ceni za enoto izkopa vkalkulirati tudi strošek črpanja talne vode.
OPOMBA: Vsi izkopi se obračunavajo v raščenem stanju, zasipi pa v vgrajenem! Pri izkopih obvezno ločevati gramozne (nekoherentne) materiale od zemlje in glinenih (koherentnih) materialov.
1 | Dobava in montaža armatur, vključno z vsem potrebnim spojnim, tesnilnim in pritrdilnim nerjavečim materialom iz NL, PN 16, ISO 2537:
| - Navrtni zasun FE, SAL za DN 100/d40mm z vrtljivim kolenom, teleskopsko vgradbeno garnituro in cestno kapo | kom | 1 |  | 0
2 | Dobava in montaža tipskega vodomernega termo jaška Ø1000 z LTŽ pokrovom primernim za vgradnjo treh vodomernih števcev z vsemi pripadajočimi priključki. | kom | 1 |  | 0
3 | Dobava in montaža vodovodne cevi PE100 PN16 v predhodno položeno zaščitno cev PE izven objektov:
| PE d32 mm (odsek sanitarije, pitnik in kavarna) | m | 72.6 |  | 0
| PE d40 mm (od javnega vodovoda do vodovodnega jaška) | m | 35 |  | 0
4 | Dobava in montaža zaščitne cevi PE100 d75, PN6 za priključke izven objekta. | m | 107.6 |  | 0
5 | Dobava in vgrajevanje betona C 30/37 v nearmirane konstrukcije; z vsemi pomožnimi deli in prenosi do mesta vgraditve:
| - za podbetoniranje zasunov hišnih priključkov | kos | 1 |  | 0
6 | Dezinfekcija in izpiranje cevovoda | m | 107.6 |  | 0
7 | Tlačni preizkus cevovoda | m | 107.6 |  | 0
8 | Dobava in polaganje signalnega traku nad cevovodom | m | 107.6 |  | 0
9 | Analiza vzorca vode s strani pooblaščene organizacije | kos | 1 |  | 0
10 | Gradbena dela pri navezavi na obstoječi vodovod, vključno s pomožnimi deli za rezanje cevi. Upoštevana je prekinitev dobave vode, zapora in praznitev cevovoda. | kos | 1 |  | 0
III./ | MONTAŽNA in GRADBENA DELA SKUPAJ: |  |  |  | 0
Zap. št | POSTAVKA | Enota | Količina | Cena na enoto | Cena skupaj
IV./ OSTALA DELA
OPOMBA: Za vse postavke, ki zajemajo material velja, da je potrebno v ceni za enoto vkalkulirati nabavno ceno, prevoz, razkladanje, prenos do mesta vgraditve ter vgrajevanje ali polaganje.
1 | Nadzor geologa nad gradnjo ter izdelava poročila s strani geologa. | ur | 1 |  | 0
2 | Projektantski nadzor in usklajevanje projekta z dejansko ugotovljenim stanjem na terenu. | ur | 2 |  | 0
3 | Snemanje cevovoda s kamero (upravljalec javne kanalizacije). | m | 107.6 |  | 0
4 | Geodetski posnetek izvedenega stanja in izdelava geodetskega načrta za vpis v GJI (situacije, podolžni profili, pisani podolžni profili, opisi jaškov, izjava odgovornega geodeta - vpis v ZKGJI). Investitorju je potrebno predati dokumentacijo v štirih izvodih, pri geodetskem posnetku je potrebno dostaviti podatke tudi v digitalni obliki (berljivo z Arcview pisani podolžni profil v TXT). | m | 107.6 |  | 0
5 | Izdelava PID-a ter dokazila o zanesljivosti objekta. Investitorju je potrebno predati dokumentacijo v treh izvodih. Upoštevano za vse predvidene cevovode in objekte. | kompl. | 1 |  | 0
6 | Nabava in vgraditev zaščitnih cevi alkaten d110 (TT, elektro kabli) z obbetoniranjem C12/15 l=3.00 m za izvedbo križanja, vključno z vsemi potrebnimi deli in materialom. | kom | 1 |  | 0
IV./ | OSTALA DELA SKUPAJ: |  |  |  | 0
SKUPNA REKAPITULACIJA - vodovodni priključek
1 | preddela | EUR |  |  | 0
2 | zemeljska dela | EUR |  |  | 0
3 | montažna dela | EUR |  |  | 0
4 | ostala dela | EUR |  |  | 0
| SKUPAJ VREDNOST DEL | EUR |  |  | 0
| DDV 22% | EUR |  |  | 0
| SKUPAJ VREDNOST DEL: | EUR |  |  | 0

## CR+ZR
P.1 PROJEKTANTSKI POPIS S PREDIZMERAMI
Cestna in zunanja razsvetljava - PZI
DOŽIVLJAJSKI MOST MUSTE
Načrt št.: 03-30-3090/3160
| Opis postavke | Kol. post. | Enota | Cena za enoto | Količina x cena
GRADBENA DELA
1 | Odstranitev obstoječega kandelabra višine 5-10 m nad nivojem terena, komplet s svetilko, razbitje temelja, zaščita kabla, ureditev okolice: | 15 | kpl |  | 0
2 | Odstranitev obstoječega prižigališča cestne razsvetljave M-ŠN-06, komplet z odklopi kablov, razbitje temelja, ureditev okolice: | 1 | kpl |  | 0
3 | Izdelava temelja za kandelaber iz armiranega poliestra višine h = 5 m nad nivojem terena, I. vetrovna cona (20 m/s), komplet z izkopom jame, betoniranjem, za postavitev kandelabra direktno v temelj: | 12 | kos |  | 0
4 | Izdelava temelja za kandelaber iz armiranega poliestra višine h = 10 m nad nivojem terena, I. vetrovna cona (20 m/s), komplet z izkopom jame, betoniranjem, za postavitev kandelabra direktno v temelj: | 10 | kos |  | 0
5 | Izkop kanala za kabel IV. kategorije globine 0.8 m, širine glede na število cevi, dobava in polaganje cevi iz koluta in valjanca, izdelava kabelske posteljice s peskom granulacije 0-4 mm, obsutje cevi s peskom granulacije 0-4 mm, izdelava tampona - nasutje 10-20 cm gramoza, opozorilna folija, zasutje in utrjevanje v skladu z zgornjim ustrojem:
| 1x PE dvoslojna rebrasta cev Ф40 mm v kolutu za zaščito el. kablov (rdeča): | 150 | m |  | 0
| 1x PE dvoslojna rebrasta cev Ф110 mm v kolutu za zaščito el. kablov (rdeča): | 130 | m |  | 0
| 2x PE dvoslojna rebrasta cev Ф110 mm v kolutu za zaščito el. kablov (rdeča): | 430 | m |  | 0
| 3x PE dvoslojna rebrasta cev Ф110 mm v kolutu za zaščito el. kablov (rdeča): | 300 | m |  | 0
| valjanec FeZn 25x4 mm, komplet s spojnim materialom: | 860 | m |  | 0
6 | Izdelava betonskega temelja za obnovljeno prižigališče cestne razsvetljave M-ŠN-06, komplet z izkopom jame: | 1 | kpl |  | 0
7 | Obbetoniranje zgornjega dela rova (0,3x0,4x50 m / C16/20) kabelske kanalizacije pri prehodih preko povoznih površin ter ob kabelskih jaških (0,1x39): | 9.9 | m3 |  | 0
8 | Izvedba navezave novo predvidenih kabelskih jaškov na obstoječo kabelsko kanalizacijo/ obstoječe kabelske trase CR: | 5 | kpl |  | 0
9 | Izdelava kabelskega jaška notranjih dimenzij 60x60x90 cm z LTŽ pokrovom 60 x 60 cm - napis "RAZSVETLJAVA", B125 kN: | 20 | kos |  | 0
10 | Izdelava kabelskega jaška notranjih dimenzij 40x40x80 cm z LTŽ pokrovom 40 x 40 cm - napis "RAZSVETLJAVA", B125 kN: | 19 | kos |  | 0
11 | Izdelava kabelskega jaška notranjih dimenzij 30x30x8 cm v tlaku zgornjega nivoja mostu - izvedba z možnostjo vgradnje polnila - tlaka (okvir in nosilni element pokrova iz INOX materiala), komplet z vgradnjo polnila: | 1 | kos |  | 0
12 | Dobava in polaganje cevi iz koluta in valjanca v betonsko konstrukcijo mostu, pritrjevanje cevi na opaž oziroma armaturo:
| 1x RBT inštalacijska cev za v beton Ф16 mm v kolutu za zaščito el. kablov (oranžna) - za svetilke SZ2: | 50 | m |  | 0
| 2x RBT inštalacijska cev za v beton Ф16 mm v kolutu za zaščito el. kablov (oranžna) - do vseh prvih stebričkov ograje mostu: | 100 | m |  | 0
| 1x PE dvoslojna rebrasta cev Ф40 mm v kolutu za zaščito el. kablov (rdeča): | 40 | m |  | 0
| 2x PE dvoslojna rebrasta cev Ф110 mm v kolutu za zaščito el. kablov (rdeča): | 160 | m |  | 0
| valjanec FeZn 25x4 mm, komplet s spojnim materialom: | 160 | m |  | 0
13 | Dobava in vgradnja kabelskih doz Ф60 mm izvedbe za v beton - vgradnja v betonsko konstrukcijo zgornjega nivoja mostu - za vezavo svetilk SZ2: | 21 | kos |  | 0
|  |  |  | Skupaj: | 0
SVETLOBNA OPREMA IN KANDELABRI
1 | Dobava in postavitev ravnega konusnega kandelabra iz armiranega poliestra črne barve višine h = 10 m nad nivojem terena za montažo v temelj, I. vetrovna cona (20 m/s): | 10 | kos |  | 0
2 | Dobava in postavitev ravnega konusnega kandelabra iz armiranega poliestra črne barve višine h = 5 m nad nivojem terena za montažo v temelj, I. vetrovna cona (20 m/s): | 12 | kos |  | 0
3 | Dobava in montaža LED svetilke kot npr. PHILIPS LUMA NANO GEN2 (BGP 701), 6000 lm na viru, 42 W, 3000 K, optika DM12, elektronski napajalnik z vhodom DALI, prenapetostna zaščita 4 kV, ravno steklo, nagib 0°, komplet s 3 žilnim priključnim kablom H05VV-F 3x1,5 mm2: | 12 | kos |  | 0
4 | Dobava in montaža LED svetilke kot npr. PHILIPS TOWNTUNE ASYMMETRIC LYRE (BDP 270), 3000 lm na viru, 21 W, 2700 K, optika DS50, elektronski napajalnik z vhodom DALI, prenapetostna zaščita 4 kV, ravno steklo, nagib 0°, komplet s 3 žilnim priključnim kablom H05VV-F 3x1,5 mm2 - svetilke SZ4: | 14 | kos |  | 0
5 | Dobava in montaža nadgradne LED svetilke kot npr. PHILIPS UNIDOT G2 (BGS 300), 3 W, 2700 K, optika 130°, napajanje 24 V DC, ravno steklo - montaža na strop zgornjega nivoja mostu - svetilke SZ2: | 21 | kos |  | 0
6 | Dobava in montaža LED svetilke SZ1 - linijski LED trak kot npr. LED SMHL 35060-60 dolžine 0.3 m, 4.3 W oziroma 14.4 W/m, 24 V DC, IP67, 2700 K, izvedba z Al nosilnim profilom 18x13 mm in prozornim PVC difuzorjem, vključno z zaključnimi elementi, montaža z vijačenjem na pripravljeno površino v ročaju ograje mostu: | 40 | kos |  | 0
7 | Dobava in montaža LED svetilke SZ3 - linijski LED trak kot npr. LED SMHL 33528-60, 4.8 W/m, 12 V DC, IP67, 2700 K, izvedba z Al nosilnim profilom 18x13 mm in prozornim PVC difuzorjem, vključno z zaključnimi elementi, montaža z vijačenjem ali lepljenjem z gradbenim lepilom v pripravljen utor v betonskih klopeh (skupno 118.6 m LED traku in Al profila):
| SZ3 dolžine 2.2 m: | 1 | kos |  | 0
| SZ3 dolžine 2.6 m: | 1 | kos |  | 0
| SZ3 dolžine 3.0 m: | 3 | kos |  | 0
| SZ3 dolžine 3.2 m: | 1 | kos |  | 0
| SZ3 dolžine 3.5 m: | 4 | kos |  | 0
| SZ3 dolžine 3.6 m: | 10 | kos |  | 0
| SZ3 dolžine 3.8 m: | 7 | kos |  | 0
| SZ3 dolžine 5.0 m: | 5 | kos |  | 0
8 | Dobava in montaža napajalnika za LED svetilke - 230 V AC / 24 V DC, 100 W, DALI vhod za krmiljenje, montaža v dozo v jašku - svetilke SZ2: | 1 | kos |  | 0
9 | Dobava in montaža napajalnika za LED trak - 230 V AC / 24 V DC, 100 W, DALI vhod za krmiljenje, montaža v dozo v jašku - svetilke SZ1: | 4 | kos |  | 0
10 | Dobava in montaža napajalnika za LED trak - 230 V AC / 12 V DC, 150 W, DALI vhod za krmiljenje, montaža v dozo v jašku - svetilke SZ3: | 7 | kos |  | 0
|  |  |  | Skupaj: | 0
ELEKTRO OPREMA
1 | Obnova obstoječega prižigališča M-ŠN-06: izdelava, dobava in montaža prižigališča cestne razsvetljave, opremljenega v skladu z zahtevami upravljalca (daljinsko vodenje in nadzor), komplet s tipsko PVC omaro: | 1 | kos |  | 0
|  |  |  | Skupaj: | 0
KABLI
1 | Dobava in polaganje napajalnega kabla NYY-J 5x10 mm2: | 1150 | m |  | 0
2 | Dobava in polaganje napajalnega kabla H05VV-F 3x1,5 mm2: | 660 | m |  | 0
3 | Dobava in polaganje ozemljitvenega vodnika rumenozelene barve H07V-K 1x6 mm2: | 100 | m |  | 0
|  |  |  | Skupaj: | 0
MONTAŽNA DELA
1 | Dobava in montaža vodotesne razdelilne doze GW 44208 IP 56, pritrditev na steno jaška, za vgradnjo napajalnika in ranžiranje kablov do svetilk, komplet z vezavo in varovanjem kabla s FRA varovalko 4A na AC strani: | 12 | kos |  | 0
2 | Izvedba inštalacij od napajalnikov do mest svetilk SZ3, komplet s pritrdilnim, spojnim in drobnim materialom: | 18 | kpl |  | 0
3 | Izvedba inštalacij od napajalnikov do mest svetilk SZ1, komplet s pritrdilnim, spojnim in drobnim materialom + euroflex cev Ф16 mm: | 40 | kpl |  | 0
4 | Izvedba ozemljitve kovinske ograje mostu - pritrditev ozemljitvenega vodnika na vse prve stebričke ograje mostu, komplet s pritrdilnim in spojnim materialom: | 12 | kpl |  | 0
5 | Vezave kablov v kandelabrih: | 24 | kos |  | 0
6 | Vezave kablov v prižigališču: | 10 | kos |  | 0
7 | Izvedba povezave valjanca in RPO plošče v kandelabru s PF žico, komplet s križno sponko: | 24 | kos |  | 0
|  |  |  | Skupaj: | 0
DALJINSKI NADZOR IN KRMILJENJE
1 | Dobava in vgradnja krmilne naprave (PLC), kpl. z ožičenjem v prižigališču CR: | 1 | kos |  | 0
2 | Dobava in vgradnja krmilne naprave razsvetljave (DALI), kpl. z ožičenjem v prižigališču CR: | 1 | kos |  | 0
3 | Dograditev nadzornega računalniškega programa SCADA za daljinski nadzor razsvetljave- dograditev obstoječega programa za nadzor razsvetljave MOL na obravnavanem območju: | 1 | kpl |  | 0
4 | Dograditev nadzornega računalniškega programa SCADA za daljinski nadzor razsvetljave - implementacija prometnih podatkov na obravnavanem območju: | 1 | kpl |  | 0
5 | Dograditev nadzornega računalniškega programa SCADA za daljinski nadzor razsvetljave - implementacija vremenskih podatkov na obravnavanem območju: | 1 | kpl |  | 0
6 | Dograditev aplikacijske programske opreme - (izdelava ekranske slike v sklopu nadzora in krmiljenja drugih objektov, dinamizacija ekranske slike, izdelava komunikacijskih protokolov za prenos podatkov iz prižigališč v bazo podatkov, dodelava baze podatkov v sklopu nadzora, preizkus v razvojnem okolju in na terenu): | 1 | kpl |  | 0
7 | Dobava in vgradnja nadzorno/krmilnega modula (NKM) v posamezno svetilko ali dozo CR: | 38 | kos |  | 0
8 | Dobava in montaža GSM modula: | 1 | kpl |  | 0
|  |  |  | Skupaj: | 0
DRUGA DELA
1 | Trasiranje in zakoličbe za potrebe cestne razsvetljave: | 1360 | m |  | 0
2 | Električne meritve, komplet z izdelavo poročila: | 1 | kpl |  | 0
3 | Svetlobnotehnične meritve, komplet z izdelavo poročila: | 1 | kpl |  | 0
4 | Nepredvidena dela in drobni material v višini 2,1 % od načrtovanih del - obračun po dejanskih stroških in potrjenem gradbenem dnevniku: | 1 | oce |  | 0
5 | Projektantski nadzor: | 5 | ura |  | 0
6 | Nadzor pristojnega elektrodistributerja pri odklopu in priklopu energetskega kabla prižigališča: | 2 | ur |  | 0
7 | Izdelava PID načrta: | 1 | kpl |  | 0
|  |  |  | Skupaj: | 0
Rekapitulacija:
| Gradbena dela: |  |  |  | 0
| Svetlobna oprema in kandelabri: |  |  |  | 0
| Elektro oprema: |  |  |  | 0
| Kabli: |  |  |  | 0
| Montažna dela: |  |  |  | 0
| Nadzor in krmiljenje: |  |  |  | 0
| Druga dela: |  |  |  | 0
|  | Skupaj brez DDV: |  |  | 0
|  | DDV (22%): |  |  | 0
|  | Skupaj z DDV: |  |  | 0

## Krožišče
PROJEKTANTSKI POPIS DEL
Prometna ureditev ob doživljajskem mostu v parku MUSTE
1.0 | Preddela |  |  | 0
2.0 | Zemeljska dela |  |  | 0
3.0 | Voziščne konstrukcije |  |  | 0
4.0 | Odvodnjavanje in kanalizacija |  |  | 0
5.0 | Oprema ceste |  |  | 0
6.0 | Tuje storitve |  |  | 0
| Skupaj EUR: |  |  |  | 0
| DDV 22% : |  |  |  | 0
| SKUPAJ EUR: |  |  |  | 0
Zap. št. | Opis | Mera | Količina | Cena | Znesek
Prometna ureditev ob doživljajskem mostu v parku MUSTE
1.0 | PREDDELA
Splošna opomba: Pri vseh delih je potrebno v ceni zajeti prenos ruševin na prevozna sredstva, transport v trajno odpadno deponijo ter plačilo vseh taks oz. dajatev za trajno odlaganje takih materialov, razen, če v postavki ni posebej določena ponovna vgradnja! Izvajalec rušitvenih del mora pred pričetkom rušitvenih del ustrezno zavarovati obstoječe objekte ter izvesti vsa potrebna dela in ukrepe skladno z zahtevami vseh predpisov, ki določajo ukrepe pri takih delih.
1.1 | Geodetska dela
11 1 | Obnova in zavarovanje zakoličbe osi trase ostale javne ceste v ravninskem terenu | km | 0.124 | 0 | 0
11 2 | Postavitev in zavarovanje prečnega profila ostale javne ceste v ravninskem terenu | kos | 9 | 0 | 0
11 3 | Točkovno zakoličenje karakterističnih točk (os ceste, cestni požiralniki,…) | kos | 45 | 0 | 0
11 4 | Zakoličba obstoječih komunalnih vodov, pred začetkom gradnje. | kpl | 1 | 0 | 0
1.2 | Čiščenje terena
Odstranitev grmovja, dreves, vej in panjev
12 1 | Odstranitev dreves z debli premera 11 do 30 cm vključno z odstranitvijo in odvozom vej in panja | kos | 1 | 0 | 0
1.3 | Odstranitev prometne signalizacije in opreme
13 1 | Demontaža in odstranitev obstoječe nadstrešnice avtobusnega postajališča | kpl | 1 | 0 | 0
OPOMBA: Deponiranje za ponovno uporabo
13 2 | Odstranitev prometnega znaka s stranico/premerom do 900 mm | kos | 4 | 0 | 0
OPOMBA: Vključno z nakladanjem, odvozom in plačilom pristojbin
13 3 | Prestavitev prometnega znaka s stranico/premerom do 900 mm | kos | 1 | 0 | 0
OPOMBA: Vključno z odstranitvijo in ponovno postavitvijo
1.4 | Porušitev in odstranitev voziščnih konstrukcij
14 1 | Porušitev in odstranitev asfaltne plasti v debelini do 10 cm | m2 | 1650 | 0 | 0
OPOMBA: z nakladanjem
14 2 | Rezanje asfaltne plasti s talno diamantno žago, debele 6 do 10 cm | m1 | 27 | 0 | 0
14 3 | Rušenje obstoječega cestnega požiralnika z LTŽ rešetko/vtok pod robnik | kos | 8 | 0 | 0
OPOMBA: z nakladanjem in odvozom predelovalcu gradbenih odpadkov, vključno z dajatvami
14 4 | Porušitev in odstranitev robnika iz cementnega betona | m1 | 216 | 0 | 0
OPOMBA: z nakladanjem in odvozom predelovalcu gradbenih odpadkov, vključno z dajatvami
14 5 | Dviganje/nižanje pokrova na višino nove nivelete | kos | 2 | 0 | 0
OPOMBA: vključno z vsem potrebnim materialom in deli
14 6 | Odstranitev talne oznake obstoječega prehoda za pešce z rezkanjem | m2 | 12 | 0 | 0
1.5 | Omejitve prometa
15 1 | Ureditev in preusmeritev prometa s ter pripadajočo horizontalno in vertikalno signalizacijo po potrjenem načrtu prometne ureditve zapore (ni predmet načrta) | dan | 30 | 0 | 0
OPOMBA: vključno s postavitvijo in odstranitvijo zapore
1.6 | Začasni objekti
16 1 | Organizacija gradbišča – postavitev začasnih objektov | kos | 1 | 0 | 0
16 2 | Organizacija gradbišča – odstranitev začasnih objektov | kos | 1 | 0 | 0
| preddela skupaj : |  |  |  | 0
2.0 | ZEMELJSKA DELA
Splošna opomba: Pri vseh delih je potrebno v ceni zajeti prenos izkopnega materiala na prevozna sredstva, transport v trajno odpadno deponijo ter plačilo vseh taks oz. dajatev za trajno odlaganje takih materialov. Izvajalec zemeljskih del mora pred pričetkom zemeljskih del ustrezno zavarovati obstoječe objekte ter izvesti vsa potrebna dela in ukrepe skladno z zahtevami vseh predpisov, ki določajo ukrepe pri takih delih.
2.1 | Izkopi
21 1 | Površinski izkop plodne zemljine – 1. kategorije – strojno z odrivom do 50 m | m3 | 380 | 0 | 0
OPOMBA: Plodno zemljino se deponira na začasni deponiji in ponovno uporabi za humusiranje brežin in zelenic
21 2 | Široki izkop zrnate kamnine – 3. kategorije – strojno z nakladanjem | m3 | 1400 | 0 | 0
21 3 | Izkop vezljive zemljine/zrnate kamnine – 3. kategorije za temelje, kanalske rove, prepuste, jaške in drenaže, širine do 1,0 m in globine do 4,0 m – strojno, planiranje dna ročno | m3 | 82 | 0 | 0
OPOMBA: Izkop za kanalizacijo, jaške,…
2.2 | Planum temeljnih tal
22 1 | Ureditev planuma temeljnih tal vezljive zemljine – 3. kategorije | m2 | 1985 | 0 | 0
22 2 | Ročno planiranje dna jarka s točnostjo +/- 3 cm po projektiranem padcu. | m2 | 51 | 0 | 0
2.3 | Ločilne, drenažne in filtrske plasti ter delovni plato
23 1 | Dobava in vgraditev geotekstilije za ločilno plast, natezna trdnost 14 do 16 kN/m2 | m2 | 2000 | 0 | 0
OPOMBA: Potrdi geomehanik!
2.4 | Nasipi, zasipi, klini, posteljica in glinasti naboj
24 2 | Izdelava posteljice iz drobljenih kamnitih zrn v debelini 40 cm | m3 | 700 | 0 | 0
OPOMBA: geomehanik potrdi izvedbo posteljice na priključnih krakih krožnega križišča!
OPOMBA: kamnit material granulacije 0 – 63 mm
2.5 | Brežine in zelenice
25 1 | Humuziranje brežine in zelenice grobov brez valjanja, v debelini 15 cm - strojno | m2 | 196 | 0 | 0
OPOMBA: Predvidena ponovna uporaba izkopane plodne zemljine.
25 2 | Zatravitev na pripravljeno zemljišče (globina substrata vsaj 20 cm), priprava površine z grabljenjem in finim planiranjem ter setvijo travne mešanice. | m2 | 196 | 0 | 0
2.6 | Drevesne sadike
26 1 | Zasaditev drevesa po izboru investitorja | kos | 2 | 0 | 0
26 2 | Saditev drevja - izkop jame 80x80x80 cm, sajenje, zasipavanje s humozno zemljo (uporabi se izkopana živica), dodatek gnojilnega substrata 0.2 m3 na sadiko, 2 kola za oporo, privezovanje z dvema veznima trakovoma, zalivanje | kos | 2 | 0 | 0
2.6 | Prevozi, razprostiranje in ureditev deponij materiala
26 1 | Prevoz materiala na razdaljo 15 do 20 km | t | 4008.6 | 0 | 0
OPOMBA: Do najbližje deponije
26 2 | Ureditev deponije zemljine | m2 | 400.86 | 0 | 0
26 3 | Odlaganje plodne zemljine | t | 681.6 | 0 | 0
26 4 | Odlaganje odpadne zmesi zemljine in kamnine na urejenih deponijah z upoštevanjem plačila deponijske takse | t | 2964 | 0 | 0
26 5 | Odlaganje odpadnega asfalta na urejenih deponijah z upoštevanjem plačila deponijske takse | t | 363 | 0 | 0
| zemeljska dela skupaj : |  |  |  | 0
3.0 | VOZIŠČNE KONSTRUKCIJE
Splošna opomba: Pri izvedbi, opremi in finalizaciji vseh izdelkov je potrebno upoštevati vse načrte, sheme in tehnične specifikacije. Pred izvedbo in montažo izdelkov je preveriti mere na objektu in v projektu. Vsa eventualna neskladja oz odstopanja je potrebno predhodno razjasniti s projektantom. V ceni posamezne postavke je potrebno zajeti ves osnovni in pomožni material ter vsa predhodna, osnovna in zaključna dela z vsemi potrebnimi transporti za izvedbo del v navedeni postavki.
3.1 | Nosilne plasti
Nevezane nosilne plasti
31 1 | Izdelava nevezane nosilne plasti enakomerno zrnatega drobljenca iz kamnine v debelini do 25 cm - TD 0/32 mm, vključno z izdelavo finega planuma | m3 | 500 | 0 | 0
OPOMBA: geomehanik potrdi izvedbo tampona na priključnih krakih krožnega križišča!
Vezane zgornje nosilne in nosilnoobrabne plasti z bitumenskimi vezivi
31 2 | Izdelava zgornje nosilne plasti bituminizranega drobljenca AC 32 base B50/70 A3, v debelini 10 cm | m2 | 1165 | 0 | 0
3.2 | Obrabne plasti
Vezane asfaltne obrabne in zaporne plasti – bitumenski betoni
32 1 | Izdelava obrabne in zaporne plasti bitumenskega betona AC 8 surf B50/70 A5, v debelini 4 cm | m2 | 162 | 0 | 0
OPOMBA: pločnik
32 2 | Izdelava obrabne in zaporne plasti bitumenskega betona AC 11 surf B50/70 A3, v debelini 4 cm | m2 | 1175 | 0 | 0
OPOMBA: vključno z izvedbo stika
32 3 | Pobrizg s polimerno bitumensko emulzijo 0,31 do 0,50 kg/m2. Pobrizg med dvema slojema asfaltiranja. | m2 | 1175 | 0 | 0
32 3 | Izdelava obrabne plasti PA 11 B50/70 A3, v debelini 4 cm, z votlostjo 25-30%, votline se zapolnijo s samorazlivno cementno malto | m2 | 590 | 0 | 0
3.3 | Robni elementi vozišč
Robniki
33 1 | Dobava in vgraditev predfabriciranega dvignjenega robnika iz cementnega betona s prerezom 8/25 cm | m1 | 90 | 0 | 0
33 2 | Dobava in vgraditev predfabriciranega dvignjenega robnika iz cementnega betona s prerezom 15/25 cm | m1 | 265 | 0 | 0
33 3 | Dobava in vgraditev armiranega robnika s prerezom 20/35 cm v mikroarmirani beton C35/45, debeline 24 cm, skladno z detajlom iz načrta. | m1 | 38 | 0 | 0
OPOMBA: Stik med krožnim voziščem in povoznim delom sredinskega otoka
3.4 | Tlakovane obrabne plasti
34 1 | Izdelava tlakovane obrabne plasti iz plošč iz cementnega betona velikosti 30 cm/30 cm/8 cm. | kos | 46 | 0 | 0
OPOMBA: Taktilna rebrasta plošča 30x30cm; avtobusno postajališče
34 2 | Izdelava tlakovane obrabne plasti iz plošč iz cementnega betona velikosti 30 cm/30 cm/8 cm. | kos | 178 | 0 | 0
OPOMBA: Taktilna čepasta plošča 30x30cm; prehod za pešce
34 3 | Izdelava tlakovane obrabne plasti iz granitnih kock 20/20/20 cm na mikroarmirani podložni beton C35/45 | m2 | 55 | 0 | 0
OPOMBA: Povozni del sredinskega otoka
| voziščne konstrukcije skupaj : |  |  |  | 0
4.0 | ODVODNJAVANJE
Splošna opomba: Pri izvedbi, opremi in finalizaciji vseh izdelkov je potrebno upoštevati vse načrte, sheme in tehnične specifikacije. Pred izvedbo in montažo izdelkov je preveriti mere na objektu in v projektu. Vsa eventualna neskladja oz odstopanja je potrebno predhodno razjasniti s projektantom. V ceni posamezne postavke je potrebno zajeti ves osnovni in pomožni material ter vsa predhodna, osnovna in zaključna dela z vsemi potrebnimi transporti za izvedbo del v navedeni postavki.
4.1 | Površinsko odvodnjavanje - kanalizacija
41 1 | Izdelava koritnice ob robniku iz cementnega betona, široke 30 cm, po detajlu iz načrta | m1 | 30 | 0 | 0
4.2 | Globinsko odvodnjavanje - kanalizacija
42 1 | Izdelava zunanje meteorne in fekalne kanalizacije iz cevi plastičnih mas PVC vgrajenih na pripravljeno betonsko posteljico. Kvaliteta cevi SN 8. Vključno z vsemi fazonskimi kosi, tesnili in drobnim materialom.
| PVC-dimenzije fi 160 | m1 | 21 | 0 | 0
| PVC-dimenzije fi 200 | m1 | 47 | 0 | 0
42 2 | Obbetoniranje cevi za kanalizacijo (pod povoznimi površinami) s cementnim betonom C 12/15, po detajlu iz načrta | m1 | 68 | 0 | 0
4.3 | Jaški
43 1 | Dobava in montaža tipskega PE/PP jaška, z oblikovano muldo, prehodnimi kosi, tesnili, vencem in vsem potrebnim drobnim materialom. Polaganje na pripravljeno posteljico iz pustega betona C 12/15. Zasipavanje jaška z okroglozrnatim materialom frakcije 0-32 oz. drobljencem 0-16.
| DN 800 - globine do 2,0 m | kos | 1 | 0 | 0
43 2 | Dobava in montaža cestnega požiralnika iz polietilena, krožnega prereza s premerom 50 cm, globokega 1,5 m. | kos | 12 | 0 | 0
OPOMBA: Jašek s prehodnimi kosi, tesnili, vencem in vsem potrebnim drobnim materialom. Polaganje na pripravljeno posteljico iz drobljenca 0/16 mm, debeline 15-20 cm. Zasipavanje jaška z okroglozrnatim materialom frakcije 0/32 mm oz. drobljencem 0/16 mm.
43 3 | Dobava in vgraditev pokrova iz duktilne litine z nosilnostjo 250 kN, krožnega prereza s premerom 600 mm | kos | 1 | 0 | 0
OPOMBA: Pokrovi na RJ v zelenici
43 4 | Dobava in vgraditev rešetke iz duktilne litine z nosilnostjo 400 kN, s prerezom 400/400 mm | kos | 1 | 0 | 0
OPOMBA: Ravna rešetka na vozišču ob robniku
43 5 | Dobava in vgraditev pokrova iz duktilne litine z nosilnostjo 250 kN, krožnega prereza s premerom 600 mm, z AB vencem | kos | 3 | 0 | 0
OPOMBA: Pokrovi na cestnih požiralnikih z vtokom pod robnik (avtobusno postajališče)
43 6 | Dobava in vgraditev rešetke iz duktilne litine z nosilnostjo 250 kN, s prerezom 400/400 mm | kos | 8 | 0 | 0
OPOMBA: Robniška rešetka
43 7 | Preskus tesnosti jaška premera 50 do 80 cm | kos | 13 | 0 | 0
43 8 | Izdelava priklopa na javni kanal z vpadnim jaškom (podslapje). PVC DN200, T-kos, koleno, cev. Vključno z montažo, obetoniranjem in vsemi potrebnimi deli in tesnilnim materialom. | kos | 6 | 0 | 0
OPOMBA: Pred izvedbo novih vpadnih jaškov se preveri lokacije obstoječih in možnost uporabe le-teh!
Linijske kanalete z rešetko
43 9 | Kanalete brez vgrajenega padca: Dobava in vgradnja linijskega požiralnika iz polimernega betona, skladen s SIST EN 1433: tip Multiline V 100 opcija zaščitnega roba: nerjaveče jeklo razred obremenitve C250 kN svetle širine 100 mm gradbena širina 135 mm dobavitelja ACO d.o.o. ali podobno. Dobava in vgradnja po navodilih dobavitelja.
| dolžina 100 cm | kos | 2 | 0 | 0
43 10 | Zbiralnik: Dobava in vgradnja zbiralnika iz polimernega betona, skladen s SIST EN 1433: opcija zaščitnega roba: nerjaveče jeklo razred obremenitve C250 kN enodelen, svetle širine 100 mm gradbena višina: 450 mm dolžina 500 mm iztok s tesnilom DN100/150 vedro za umazanijo dobavitelja ACO d.o.o. ali podobno. Dobava in vgradnja po navodilih dobavitelja. | kos | 1 | 0 | 0
43 11 | Dobava in vgradnja zaključne čelne stene | kos | 2 | 0 | 0
43 12 | Linijske rešetke C250: Dobava in vgradnja vzdolžne palične pokrivne rešetke iz nerjavečega jekla
| Dolžina 500 mm | kos | 5 | 0 | 0
| odvodnjavanje skupaj : |  |  |  | 0
5.0 OPREMA CESTE
5.1 | Pokončna oprema cest
51 1 | Izdelava temelja iz cementnega betona C 12/15, globine 80 cm, premera 30 cm | kos | 6 | 0 | 0
51 2 | Dobava in vgraditev stebrička za prometni znak iz vroče cinkane jeklene cevi s premerom 64 mm, dolge do 4000 mm | kos | 6 | 0 | 0
51 3 | Dobava in pritrditev trikotnega prometnega znaka, podloga iz aluminijaste pločevine, dolžina stranice 900 mm, RA3 | kos | 3 | 0 | 0
51 4 | Dobava in pritrditev okroglega prometnega znaka, podloga iz aluminijaste pločevine, premera 600 mm, RA3 | kos | 8 | 0 | 0
5.2 | Označbe na voziščih
52 1 | Izdelava tankoslojne vzdolžne označbe na vozišču z enokomponentno belo barvo, vključno 250 g/m2 posipa z drobci / kroglicami stekla, strojno, debelina plasti suhe snovi 250 µm, širina črte 12 cm | m1 | 8 | 0 | 0
52 2 | Izdelava tankoslojne vzdolžne označbe na vozišču z enokomponentno rdečo barvo, vključno 250 g/m2 posipa z drobci / kroglicami stekla, strojno, debelina plasti suhe snovi 250 µm, širina črte 20 cm | m1 | 255 | 0 | 0
Opomba: kolesarski pas 5233
52 3 | Barvanje kolesarskega pasu na krožnem vozišču z enokomponentno rdečo barvo, vključno 250 g/m2 posipa z drobci / kroglicami stekla, strojno, debelina plasti suhe snovi 250 µm | m2 | 90 | 0 | 0
52 4 | Izdelava tankoslojne prečne in ostalih označb na vozišču z enokomponentno belo barvo, vključno 250 g/m2 posipa z drobci / kroglicami stekla, strojno, debelina plasti suhe snovi 250 µm, širina črte 30 cm | m1 | 3 | 0 | 0
52 5 | Izdelava tankoslojne prečne in ostalih označb na vozišču z enokomponentno belo barvo, vključno 250 g/m2 posipa z drobci / kroglicami stekla, strojno, debelina plasti suhe snovi 250 µm, širina črte 50 cm | m1 | 13 | 0 | 0
52 6 | Izdelava tankoslojne prečne in ostalih označb na vozišču z enokomponentno belo barvo, vključno 250 g/m2 posipa z drobci / kroglicami stekla, strojno, debelina plasti suhe snovi 250 µm površina označbe do 0,5 m2 | m2 | 7 | 0 | 0
Opomba: simbol kolesa, puščica
52 7 | Izdelava srednjeslojne prečne in ostalih označb na vozišču z brizgano večkomponentno plastiko z vmešanimi drobci/kroglicami stekla, vključno 200 g/m2 posipa z drobci / kroglicami stekla, strojno, debelina plasti 2 mm, posamezna površina označbe nad 1,5 m2 | m2 | 65 | 0 | 0
OPOMBA: Prehod za pešce
52 8 | Izdelava označbe z zvočnim in vibracijskim učinkom, pas za kolesarje, širine 12 cm. | m1 | 183 | 0 | 0
Opomba: zunanja črta kolesarskega pasu
52 9 | Doplačilo za izdelavo prekinjenih vzdolžnih označb na vozišču, širina črte 12 cm | m1 | 366 | 0 | 0
52 10 | Barvanje kolesarskega pasu z rdečo barvo v krožnem križišču | m2 | 90 | 0 | 0
52 11 | Izdelava srednjeslojne prečne in ostalih označb na vozišču z brizgano večkomponentno plastiko RUMENE barve z vmešanimi drobci/kroglicami stekla, vključno 200 g/m2 posipa z drobci / kroglicami stekla, strojno, debelina plasti 2 mm, posamezna površina označbe od 1,0 do 1,5 m2 | m2 | 17 | 0 | 0
Opomba: Avtobusno postajališče
52 12 | Izdelava vodilne linije (taktilne oznake) za slepe in slabovidne prek prehoda za pešce, iz materialov za debloslojne označbe na vozišču (hladno plastiko), skladno s SIST 1186. | m1 | 36 | 0 | 0
| OPREMA CESTE SKUPAJ: |  |  |  | 0
6.0 | TUJE STORITVE
Splošna opomba: Pri vseh delih je potrebno v ceni zajeti prenos ruševin na prevozna sredstva, transport v trajno odpadno deponijo ter plačilo vseh taks oz. dajatev za trajno odlaganje takih materialov, razen, če v postavki ni posebej določena ponovna vgradnja! Izvajalec rušitvenih del mora pred pričetkom rušitvenih del ustrezno zavarovati obstoječe objekte ter izvesti vsa potrebna dela in ukrepe skladno z zahtevami vseh predpisov, ki določajo ukrepe pri takih delih.
6.1 | Preskusi, nadzor in tehnična dokumentacija
61 1 | Projektantski nadzor | ur | 20 | 0 | 0
61 2 | Geotehnični nadzor v času gradnje | ur | 40 | 0 | 0
61 3 | Izdelava projektne dokumentacije za projekt izvedenih del | kos | 1 | 0 | 0
OPOMBA: Načrt ceste
| tuje storitve skupaj : |  |  |  | 0
I. | Prometna ureditev ob doživljajskem mostu v parku MUSTE |  |  |  | 0