## Rekapitulacija
POPIS DEL S PREDIZMERAMI
Investitor: |  | Mestna občina Ljubljana, Mestni trg 1, 1000 Ljubljana
Naziv gradnje: |  | KOMUNALNO OPREMLJANJE STAVBNIH ZEMLJIŠČ - OBMOČJE UREJANJA RN-339 JURČKOVA
PODALJŠANJE KANALA K3 OD JAŠKA RJ8 DO JAŠKA RJ9
2 – Načrt s področja gradbeništva
Naziv načrta: |  | JAVNA KANALIZACIJA ZA ODVOD KOMUNALNE ODPADNE VODE S ČRPALIŠČEM
Št. načrta: |  | 1795-1-K/19
Datum: |  | 2020-07-08
SKUPNA REKAPITULACIJA
PODALJŠANJE KANALA K3 OD JAŠKA RJ8 DO JAŠKA RJ9
| 0. | Preddela in gradbiščna dokumentacija | 0
Upoštevano v osnovnem projektu.
| A. | Kanalizacija - odsek Jurčkova cesta | 0
PODALJŠANJE KANALA K3 OD JAŠKA RJ8 DO JAŠKA RJ9
| SKUPAJ |  | 0
| Davek na dodano vrednost (22%) |  | 0
| SKUPAJ (vključno z DDV) : |  | 0
Skupna dolžina kanalizacije za kom. odpadno vodo: |  |  | 33
|  | Investicija (brez DDV) na m1: | 0

## A-Jurčkova-podaljšanje
A. | Kanalizacija - odsek Jurčkova cesta
PODALJŠANJE KANALA K3 OD JAŠKA RJ8 DO JAŠKA RJ9
1.0 | PRIPRAVLJALNA DELA |  |  |  | 0
3.0 | DRUGI POSEGI NA TERENU |  |  |  | 0
4.0 | ZEMELJSKA DELA |  |  |  | 0
5.0 | GRADBENA DELA |  |  |  | 0
6.0 | KANALIZACIJSKA DELA |  |  |  | 0
7.0 | NAVEZAVE NA HIŠNE PRIKLJUČKE |  |  |  | 0
| SKUPAJ |  |  |  | 0 | 0
Šifra | Opis postavke | Enota | Količina | Ponudbena cena | Znesek
1.0 | PRIPRAVLJALNA DELA
1.1 | ZAKOLIČBA
1101 | Zakoličenje osi kanalizacije, z zavarovanjem osi in oznako revizijskih jaškov in vsa druga geodetska dela v času gradnje, ki so potrebna za nemoteno izvajanje del (smeri, višine, vmesne, začasne in končne zakoličbe…) | m1 | 33 |  | 0
1102 | Postavitev gradbenih profilov na vzpostavljeno os trase cevovoda, ter določitev nivoja za merjenje globine izkopa in polaganje cevovoda. | kom | 1 |  | 0
1103 | Določanje in označevanje obstoječih podzemnih naprav, ki se križajo ali potekajo vzporedno s predvideno infrastrukturo, z vidnimi znaki na terenu, s pisanjem zapisnika o primopredaji, eventuelne skice. Obračun po m1 predvidene kanalizacije. | m1 | 33 |  | 0
1104 | Določanje in označevanje mej parcel po katerih poteka kanalizacijski vod. Obračun po m1 predvidene kanalizacije (brez upoševanja odcepov za hišne priključke). | m1 | 33 |  | 0
1.3 | NADZOR
1301 | Izvedba projektantskega nadzora, obračun na podlagi potrditve nadzornega organa | ur | 2 |  | 0
1302 | Nadzor pristojnih služb ostalih komunalnih vodov na območju, obračun na podlagi potrditve nadzornga organa. | ur | 2 |  | 0
1303 | Izvedba geomehanskega nadzora, prevzem gradbene jame in temeljnih tal, obračun na podlagi potrditve nadzornga organa | ur | 2 |  | 0
1401 | Ostala dodatna in nepredvidena dela. Obračun po dejanskih stroških porabe časa in materiala po vpisu v gradbeni dnevnik. Ocena stroškov 10 % od vrednosti del. |  |  |  | 0
| Skupaj pripravljalna dela |  |  |  | 0
3.0 | DRUGI POSEGI NA TERENU
3.1 | PREDDELA
3101 | Odriv humusa debeline 20cm minimalno 5m od roba gradbene jame, oziroma odvoz na začasno deponijo izvajalca za kasnejšo uporabo | m2 | 58 |  | 0
3.2 | ZASADITVE
3201 | Navoz plodne zemlje v debelini 15 cm, ročno razgrinjanje, grobo in fino planiranje, dognojevanje, nabava in setev travne mešanice (cca. 25-50 g travne mešanice na m²), zagrabljanje, uvaljanje in čiščenje po končanih delih (material z začasne deponije, odriv). | m2 | 58 |  | 0
3.3 | DRUGE UREDITVE
3301 | Nabava, dobava in izdelava peščenih poti iz nevezane nosilne plasti enakomerno zrnatega drobljenca 0/32 v debelini 20 cm z nabavo materiala, planiranjem in utrjevanjem do potrebne zbitosti. | m2 | 12 |  | 0
3401 | Ostala dodatna in nepredvidena dela. Obračun po dejanskih stroških porabe časa in materiala po vpisu v gradbeni dnevnik. Ocena stroškov 10 % od vrednosti del. |  |  |  | 0
| Skupaj drugi posegi na terenu |  |  |  | 0
4.0 | ZEMELJSKA DELA
4.1 | IZKOPI
4101 | Zavarovanje gradbene jame z razpiranjem z jeklenimi opaži -sistem z vodili (kot npr. SBH, KRINGS ali podobno). Globina jarka do 4,0m. Vključno z vsemi pomožnimi materiali, deli in transporti. | m2 | 125.4 |  | 0
4104 | Vertikalni strojni izkop gradbene jame globine 0-4m, v terenu III. kat. z nakladanjem na kamion. | m3 | 111.38 |  | 0
4105 | Ročni izkop jarka globine 0 - 2 m, z nakladanjem na kamion. | m3 | 6 |  | 0
4106 | Ureditev črpalnih jaškov in črpanje talne vode iz gradbene jame pri izvedbi del. | ur | 5 |  | 0
4.2 | ZASIPI
4201 | Izravnalno nasutje: Nabava, dobava in vgradnja kamnolomske jalovine v dnu gradbene jame, v debelini 10-35cm. | m3 | 10.89 |  | 0
4202 | Ročno planiranje dna jarka s točnostjo +/- 3 cm po projektiranem padcu. | m2 | 49.5 |  | 0
4203 | Dobava in vgraditev peščenega materiala granulacije 8 do 16 mm za peščeno ležišče cevi (POSTELJICA) s sprotno višinsko kontrolo do predpisane kote dna cevi (10cm + D/10) z komprimacijo do stopnje 97% SPP (standardni Proctorjev preizkus), vključno z nabavo in transportom materiala. | m3 | 5.94 |  | 0
4204 | Dobava in vgraditev peščenega materiala granulacije 8 do 16 mm s komprimacijo, v coni cevovoda v debelini 30 cm nad temenom, s komprimacijo v plasteh po 20 cm, zbitost 95% po proctorju, vključno z nabavo in transportom materiala. | m3 | 25.74 |  | 0
4205 | Nabava, dobava in vgraditev geotekstila za ločilno plast in ovijanje obsipa cevi, natezna trdnost 14 do 16 kN/m2, gostote minimalno 300 g/m2. V ceni so zajeti preklopi in ves potreben pritrdilni material. | m2 | 132 |  | 0
4206 | Zasip jarka z dovozom novega gramoznega zasipnega materiala različnih frakcij z utrjevanjem v slojih po 30 cm do 95 % trdnosti po standardnem Proctorjevem postopku; vključno z nabavo in dobavo zasipnega materiala. | m3 | 63.86 |  | 0
4207 | Zasipavanje jarka z izkopanim materialom, s komprimiranjem v slojih po 30 cm, do 95 % zgoščenosti po standardnem Proctorjevem postopku, vključno z dovozom z začasne deponije. | m3 | 0 |  | 0
4.3 | TRANSPORTI, DEPONIJA
4301 | Odvoz odkopanega materiala s kamionom na trajno gradbeno deponijo, vključno s stroški deponije. | m3 | 111.38 |  | 0
4302 | Odvoz odkopanega materiala s kamionom na začasno gradbeno deponijo. | m3 | 0 |  | 0
4401 | Ostala dodatna in nepredvidena dela. Obračun po dejanskih stroških porabe časa in materiala po vpisu v gradbeni dnevnik. Ocena stroškov 10 % od vrednosti del. |  |  |  | 0
| Skupaj zemeljska dela |  |  |  | 0
5.0 | GRADBENA DELA
5.1 | RUŠITVENA IN PRIPRAVLJALNA DELA
5101 | Nabava, dobava in zabijanje lesenih pilotov fi 25 cm, h= 6,0 m, e=1,0 m, vključno z rezanjem glav pilotov na projektirano višino. V lesen pilot se zabijeta jeklena trna 2x fi 16 mm, l=0,70 m, ki se ju naveže na armaturo AB plošče. Potrebo po izvedbi lesenih pilotov potrdi geotehnični nadzor glede na ugotovljeno kvaliteto temeljnih tal. | kos | 34 |  | 0
5.3 | GRADBENO - OBRTNIŠKA DELA
5301 | Nabava, dobava in vgradnja cementnega betona C25/30 in izdelava AB plošče v debelini 25cm in širini 60cm. | m3 | 4.95 |  | 0
5302 | Nabava, dobava, rezanje in krivljenje armaturne mreže Q385(+/-) za armiranje AB plošče. Predhodno mora izvajalec na mestu preveriti vse mere in jih prilagoditi razmeram na terenu. V ceni je zajeta izdelava vseh preklopov armaturnih mrež, postavitev distančnikov ter vsa dodatna in zaščitna dela. Obračun po dejansko vgrajenih količinah armature. | kg | 398.64 |  | 0
5401 | Ostala dodatna in nepredvidena dela. Obračun po dejanskih stroških porabe časa in materiala po vpisu v gradbeni dnevnik. Ocena stroškov 10 % od vrednosti del. |  |  |  | 0
| Skupaj gradbena dela |  |  |  | 0
6.0 | KANALIZACIJSKA DELA
6.1 | CEVI
6101 | Nabava, dobava in montaža kanalizacijskih cevi DN 250 mm iz armiranega poliestra (GRP) izdelane po SIST EN 14364: 2013, nazivne togosti SN 10.000 N/m2, kompletno z potrebnimi spojkami. Cev ima na eni strani montirano spojko iz poliestra z EPDM tesnilom. Spoj (tesnilo) mora biti zaradi zagotovitve kvalitete spoja preizkušen skupaj s cevmi (certifikat). Notranji zaščitni sloj cevi iz čistega poliestra, brez polnila in ojačitve, mora imeti minimalno debelino 1,0 mm s ciljem doseganja tesnosti, kemijske in abrazijske obstojnosti in odpornosti na obrus pri visokotlačnem čiščenju. Vključen je tudi prevoz in prenos kanalizacijskih cevi iz deponije do mesta vgradnje. | m1 | 33 |  | 0
6.2 | JAŠKI
Opomba: Jaška RJ8 in RJ9 sta že upoštevana v popisu del osnovnega projekta kanalizacije.
6.3 | ODCEPI ZA HIŠNE PRIKLJUČKE
6301 | Izdelava odcepa hišnega priključnega kanala na javnem kanalu GRP DN 250, s prefabriciranim sedlastim nastavkom DN 250/160-45° in lokom PVC DN 160-45°, polno obbetonirano z betonom C16/20, po detajlu | kos | 1 |  | 0
6.4 | PREGLED
6401 | Čiščenje kanala pred izvedbo preizkusa tesnosti. | m1 | 33 |  | 0
6402 | Preizkus tesnosti kanala po standardu SIST EN 1610 - gravitacijski kanal. Vključno z vsemi dodatnimi in zaščitnimi deli. | m1 | 33 |  | 0
6405 | Pregled in snemanje s TV kamero vseh gravitacijskih kanalizacijskih cevi, jaškov in vseh cevnih odsekov. Snemanje kanala po standardu SIST EN 13508-2:2003 in skladno z nemškimi smernicami ATV-M 143-2. | m1 | 33 |  | 0
6.5 | KRIŽANJA
6504 | Izvedba križanja z obstoječim podzemnim elektroenergetskim vodom v skladu z navodili upravljavca komunalnega voda | kos | 1 |  | 0
6601 | Ostala dodatna in nepredvidena dela. Obračun po dejanskih stroških porabe časa in materiala po vpisu v gradbeni dnevnik. Ocena stroškov 10 % od vrednosti del. |  |  |  | 0
| Skupaj kanalizacijska dela |  |  |  | 0
7.0 | NAVEZAVE NA HIŠNE PRIKLJUČKE
7001 | Izdelava navezave na hišne priključke z uporabo PVC cevi DN 200 SN8, po standardu EN1401-1. Vključno z izkopom in varovanjem gradbene jame, nakladanjem in odvozom na stalno deponijo, skupaj s stroški deponije. Vključno s planiranjem in utrjevanjem dna jarka, nabavo, dobavo in vgradnjo betona za izdelavo armirane betonske posteljice in obbetoniranjem cevi ter zasipom do kote terena (po detajlu). Nabava, dobava in vgradnja lesenih pilotov fi 20cm pod betonsko posteljico na medsebojni razdalji 1,5m. Nabava, dobava in vgradnja novega zasipnega materiala. Vključno s črpanjem vode iz gradbene jame. Vključno z nabavo in položitvijo PVC cevi od navezave na odcep do revizijskega jaška. Vključno z vzpostavitvijo prvotnega stanja. Pri izdelavi hišnega priključka so vključena vsa režijska dela, zakoličba, postavitev profilov, rezanje asfalta, rušenje asfalta, odstranjevanje tlakovcev, robnikov, izkop, križanje z obstoječimi komunalnimi vodi in ostala dela v povezavi s hišnimi priključki. Izvede se ureditev in vsi potrebni ukrepi pri križanju s komunalno infrastrukturo skladno z navodili upravljavcev. Vključno z izdelavo geodetskega posnetka v skladu z zahtevami upravljavca kanalizacijskega omrežja. Vgradnja po detajlu. | kos | 1 |  | 0
7002 | Dobava revizijskih jaškov iz armiranega poliestra po SIST EN 14 364: 2013, komplet z izdelano muldo. Komplet z razbremenilno ploščo za pokrov, AB vencem in LŽ pokrovom fi 600 mm, EN 124-1:2015 nosilnost vsaj C400 kN. Premer jaška 1000mm za priključno cev DN200 mm do globine jaška 2,5m. V ceni je vključena tudi izdelava AB temeljne plošče jaška debeline 20cm, iz betona C25/30 in nabavo, dobavo in vgradnjo lesenega pilota fi 20cm, dolžine 6m pod jaškom. Postavitev jaška za parcelno mejo s pokrovom nosilnosti 400 kN - povozne površine. | kos | 1 |  | 0
7005 | Ostala dodatna in nepredvidena dela. Obračun po dejanskih stroških porabe časa in materiala po vpisu v gradbeni dnevnik. Ocena stroškov 10 % od vrednosti del. |  |  |  | 0
| Skupaj navezava na hišne priključke |  |  |  | 0