## List1
POPIS MATERIALA IN DEL
(za vse postavke velja dobava in montaža)
Pri izdelavi ponudbe je potrebno upoštevati: - Dobava in montaža opreme na položeno, označeno in preizkušeno inštalacijo - Spuščanje sistema v pogon - Prevozi in transportni stroški - Drobni in vezni material - Vsa hrupna in dela, ki povzročajo hrup, dim ali pa so moteča za osebje (hišni red) je potrebno izvajati samo skladno z upravnikom in osebjem kulturnega doma ter nadzorom
1. EL. INŠTALACIJE ZA JAKI TOK
1.1 Instalacijski material
POZ. | OPIS | ENOTA | KOL. | CENA/ENOTO | SKUPNA CENA
1 | Odklop obstoječega kabla 4x50 mm2iz obstoječega hladilnega agregata, in el. razdelilca, demnontaža kabla in odvoz na deponijo | m | 58 |  | 0
2 | Energetski kabel s finožičnimi Cu vodniki z zmanjšano emisijo strupenih plinov - 1kV položen pretežno na kabelske police
| FG180M16 3x70+35 | m | 62 |  | 0
3 | Kabelska polica iz perforirane hladno pocinkane pločevine pobarvane z belo barvo z zaokroženimi robovi, komplet s pokrovom, obešalnim in pritrdilnim priborom, tipskimi fazonskimi kosi (križišča, odcepi, krivine, kolena, zožitve...), kovinskimi zidnimi čepi za beton in vijaki M10, sledeče širine:
Kot npr.: HERMI ali enakovredno
| 200/50 mm | m | 42 |  | 0
4 | Priklop novega hladilnega agregata el.moči 65 kW na nov dovodni kabel prereza 3x70+35 mm2, komplet s kabel čevlji | kpl | 1 |  | 0
5 | Priklop novega krmilnega tabloja hladilnega agregata | kpl | 1 |  | 0
6 | Vodnik H07V-K za izenačevanje potencialov in povezavo kovinskih mas, položen prosto ali uvlečen v predhodno položene instalacijske cevi; komplet z objemko za ozemljitev hladilnega agregata
| - HO7V-K 16 mm2 | m | 40 |  | 0
7 | Elektroinstalacijska cev,gibljiva UV odporna za zunanjo montažo
| - i. c. fi 16 mm | m | 50 |  | 0
8 | Telekomunikacijski instalacijski kabel (brez halogenskih primesi) položen na polico, kanal oz. uvlečen v instalacijsko cev
| U/FTP podatkovni kabel, Cat. 6A LS0H, 500 MHz, 23 AWG (skladen z ISO/IEC 11801 adm.2 inTIA/EIA 568- C.2 za podporo 10GBASE-T); kot tip: R&M ali enak | m | 60 |  | 0
9 | Dobava in montaža nove opreme v obstoječ el. razdelilec GR v kleti objekta:
| Varovalčni ločilnik NV1, do250A komplet s talilnimi vložki 3x160A | kpl | 1 |  | 0
| demontaža obstoječega varovalčnega ločilnika | ur | 4 |  | 0
| delo na terenu; montaža in priklop | ur | 6 |  | 0
| drobni vezni in spojni material | kpl | 1 |  | 0
10 | Izvedba prebojev do fi 80 mm komplet s pozidavo; kronsko vrtanjej v betonsko steno ali strop | kos | 3 |  | 0
11 | Zatesnitev prehodov posameznih kablov med požarnimi sektorji s protipožarnimi kitom v kartušah po 300cm³. | kos | 3 |  | 0
12 | Usklajevanje in sodelovanje z naročnikom, vzdrževalcem objekta in strojnim izvajalcem | ur | 10 |  | 0
13 | Meritve dovodnega kabla v skladu s pravilnikom za NN el. inštalacije; komplet z meritvijo upornosti oz. meritve izenačitev potenciala; predložitev dokazil za usposobljenega merilca in izdelava ustreznih poročil | kpl | 1 |  | 0
| SKUPAJ |  |  |  | 0
ELEKTRO INSTALACIJE IN ELEKTRO OPREMA
REKAPITULACIJA STROŠKOV
1 EL.INŠTALACIJE ZA JAKI TOK
| 1.1 INSTALACIJSKI MATERIAL |  |  |  | 0
| 1.2 NEPREDVIDENA DELA |  | 10% | 0 | 0
| SKUPAJ vrednost : |  |  |  | 0
| Popust v % |  |  |  | 0%
| Vrednost popusta v EUR |  |  |  | 0
| Skupaj vrednost s popustom brez DDV |  |  |  | 0
| DDV 22% od osnove |  |  |  | 0
| Vrednost z DDV |  |  |  | 0