## List1
PRILOGA 1/1
Gospodarski subjekt:
ki ga zastopa
dajem naslednjo
PONUDBO št.____________
za izvedbo javnega naročila »Prenova glasovalno konferenčnega sistema v Mestni hiši«.
Št. | Predmet | EM | Količina | Cena na kos brez DDV | Vrednost brez DDV
Konferenčni sistem v Veliki sejni dvorani
1. | centralna konferenčna enota (kot na primer Bosch 1 x DCNM-APS2) | kos | 1 | 0 | 0
2x XLR line in, 4x RCA line in, 2x XLR line out, 2x RCA line out, 1x RJ45 ethernet, 3x POE++ (3x144W), 1x POE (15W), rackmount ali namizna montaža, dušenje akustičnih povratnih signalov, odpravljanje odmeva in izenačevalnik
2. | DANTE prehod (kot na primer Bosch 1 x OMN-DANTEGTW) | kos | 1 | 0 | 0
rackmount montaža, podpora AES70, DANTE, AES67, RSTP, multicast, 64 kanalov in/out, 48kHz vzorčenje
3. | priključna enota za vgradne enote (kot na primer Bosch 1 x DCNM-FBD2) | kos | 36 | 0 | 0
podpora za 2 do 4 delegatske pozicije, 2xRJ12, 2x audio in, 2xRJ45, 2x audio out
4. | vgradna enota za glasovanje (kot na primer Bosch 1 x DCNM-FVP) | kos | 60 | 0 | 0
5 kapacitivnih gumbov (prisoten/za/proti/itd.), RJ12
5. | vgradna enota z gumbom za aktivacijo mikrofona (kot na primer Bosch 1 x DCNM-FMICB) | kos | 61 | 0 | 0
3-barvna indikacija statusa (mikrofon aktiven, čakanje, mikrofon omogočen), RJ12
6. | vgradna enota za priklop mikrofona (kot na primer Bosch 1 x DCNM-FMCP) | kos | 63 | 0 | 0
balansiran vhod, THD+šum 0.10%, dinamični razpon 90dB, SNRmin 90dB, zaščita pred tresljaji, predojačevalnik z zaščito pred GSM motnjami
7. | mikrofon s kratkim vratom (kot na primer Bosch 1 x DCNM-MICSLS) | kos | 63 | 0 | 0
usmerjeni mikrofon, zaščita pred vetrom, zaščita pred motnjami mobilnih telefonov, dvobarvni indikator aktivnosti, dinamični razpon 100 dB, 85 dB SPL nominalni, 115 dB SPL maksimalni vhodni nivo
8. | vgradna enota s prednostnim (priority) gumbom (kot na primer Bosch 1 x DCNM-FPRIOB) | kos | 1 | 0 | 0
dvobarvni LED indikator stanja, 2xRJ12
9. | vgradne spojke (kot na primer Bosch 1 x DCNM-FCOUP), komplet vsebuje 50 kosov | kpl | 4 | 0 | 0
10. | vgradni zaključni pokrovi (kot na primer Bosch 1 x DCNM-FEC), komplet vsebuje 50 kosov | kpl | 3 | 0 | 0
11. | orodje za izvlek vgradnih panelov (kot na primer Bosch 1 x DCNM-FET) | kos | 2 | 0 | 0
za izvlek brez poškodb in prask, izvlek navzgor ali navzdol
12. | priključna enota za mikrofone (kot na primer Bosch 1 x DCNM-FAI) | kos | 2 | 0 | 0
Phantom napajanje 48V, mikrofonski in linijski nivo
13. | nalepke za slabovidne za glasovalno enoto (kot na primer Bosch 1 x CSP-D00114), komplet vsebuje 25 kosov | kpl | 1 | 0 | 0
14. | prilagoditvena plošča za vgradnjo glasovalne enote, aktivacijskega gumba in mikrofona ustrezne dimenzije | kos | 60 | 0 | 0
14. | programska premium licenca (kot na primer Bosch 1 x DCNM-LPP-PE) | kos | 61 | 0 | 0
Trajna licenca na delegata, paket funkcij za glasovanje, tolmačenje, pripravo in vodenje sestankov
15. | podpora za programske nadgradnje za konferenčne enote (kot na primer Bosch 1 x DCNM-LPSMA-PE), ki vključuje 1 letno podporo za 1 enoto | kos | 305 | 0 | 0
16. | vsi potrebni CAT6 kabli za povezavo konferenčnega sistema do omrežnih stikal - odvisno od pozicije omrežnih stikal | kpl | 1 | 0 | 0
17. | omrežna PoE++ stikala in strežnik z Windows Server Standard 2019 - zagotovi naročnik | kos | 0 | 0 | 0
| SKUPAJ v EUR brez DDV - Konferenčni sistem v Veliki sejni dvorani |  |  |  | 0
Konferenčni sistem banketna dvorana
18. | centralna konferenčna enota (kot na primer Bosch 1 x DCNM-APS2) | kpl | 1 | 0 | 0
| 2x XLR line in, 4x RCA line in, 2x XLR line out, 2x RCA line out, 1x RJ45 ethernet, 3x POE++ (3x144W), 1x POE (15W), rackmount ali namizna montaža, dušenje akustičnih povratnih signalov, odpravljanje odmeva in izenačevalnik |  |  | 0 | 0
19. | delegatska enota (kot na primer Bosch 1 x DCNM-D) | kpl | 16 | 0 | 0
možnost konfiguracije kot delegatska ali predsedujoča enota, gumb za utišanje, zvezdasta ali zaporedna vezava enot, hkratna uporaba mikrofona in zvočnika z utišanjem povratnega signala, možnost priklopa slušalk z nastavitvijo glasnosti (3.5mm x2), dvobarvni indikator stanja mikrofona, tribarvni indikator stanja enote, 2x RJ45
20. | mikrofon s kratkim vratom (kot na primer Bosch 1 x DCNM-MICS) | kpl | 16 | 0 | 0
usmerjeni mikrofon, zaščita pred vetrom, zaščita pred motnjami mobilnih telefonov, dvobarvni indikator aktivnosti, dinamični razpon 100 dB, 85 dB SPL nominalni, 115 dB SPL maksimalni vhodni nivo
21. | sistemski priključni kabli 2m s konektorji (kot na primer Bosch 1 x DCNM-CB02-I) | kpl | 16 | 0 | 0
22. | sistemski priključni kabli 10m s konektorji (kot na primer Bosch 1 x DCNM-CB10-I) | kpl | 2 | 0 | 0
24. | strežnik z Windows Server Standard 2019 - zagotovi naročnik | kos | 0 | 0 | 0
| SKUPAJ v EUR brez DDV - Konferenčni sistem Banketna dvorana |  |  |  | 0
Programska oprema
25. | programska oprema za upravljanje in podporo delovanja stacionarnega sistema za glasovanje | kpl | 1 | 0 | 0
26. | programska oprema za upravljanje krmilnega sistema, kamernega sistema in glasovanja z zaslonom na dotik | kpl | 1 | 0 | 0
Avtomatsko pozicioniranje kamer glede na aktivni mikrofon, shranjevanje lokacij kamer, upravljanje z multimedijskimi napravami, proženje glasovanj
27. | mini računalnik za prikaz rezultatov glasovanj na velikih zaslonih (kot na primer Asus NUC z Win11) | kos | 4 | 0 | 0
intel i5 gen 12+, 16GB RAM, 512 GB SSD, HDMI izhod, RJ45 LAN
| SKUPAJ v EUR brez DDV - Programska oprema |  |  |  | 0
Video sistem Glavna dvorana
28. | kamera FullHD z integriranim PTZ in HD SDI (kot naprimer Panasonic AW-UE50) | kos | 4 | 0 | 0
12V ali PoE+ napajanje, 24x zoom, F1.8 to F4.0, f=4.12 mm - 98.9 mm (25-600 ekv), vidni kot horizontalno 74.1°-3.3°, min. osvetlitev 3 lx, ojačitev signala 3 do 36 dB, HDMI 1.4 4:2:2/10bit,3G-SDI, RJ45 LAN/PoE, RJ-45 RS422, 3.5mm mic/line in, pan ±175°, tilt -30° do 90°, MJPEG, H.264, H.265, NDI HX2+
29. | konzola oziroma podstavek za kamero (kot naprimer KST-WM-HE40/UE70-B) | kos | 4 | 0 | 0
30. | upravljalna video konzola (kot naprimer Panasonic AW-RP60G) | kos | 1 | 0 | 0
12V ali PoE napajanje, 3.5" 960x540px ekran, nadzor do 200 kamer, 20 skupin kamer, 100 prednastavljenih scen
31. | video matrični preklopnik (kot na primer Blackmagicdesign ATEM 1 M/E Production Studio 4K) | kpl | 1 | 0 | 0
10 SDI vhodov, 1 HDMI vhod, REF-in, 3x AUX izhod, preview izhod, HD-SDI izhod, 6G SDI izhod, HDMI izhod, SDI in HDMI multiview izhod, 2xRCA audio in, 2x XLR audio in, 2x XLR audio out, izhodni formati do 3840 x 2160p29.9, 4x upstream key, 2x DSK, 4x chroma key, 7x luma key, 1x stinger/DVE, 2x media player
32. | krmilni vmesnik za videomatrični preklopnik (kot na primer Skarhoj ATEM-TCP Link) | kpl | 1 | 0 | 0
TCP vmesnik za integracijo BMD ATEM preklopnika z AV kontrolnim sistemom
33. | pretvornik SDI na HDMI (kot na primer Blackmagicdesign Micro Converter SDI to HDMI 12G) | kos | 11 | 0 | 0
12G-SDI vhod, SDI loop out, HDMI 2.0 izhod do 4Kp60, napajanje USB-C
34. | pretvornik SDI na USB 3.0 (kot na primer Inogeni SDI2USB3) | kos | 1 | 0 | 0
3G-SDI vhod, SDI loop out, USB 3.0 izhod. kompatibilno z Barco ClickShare, Zoom, MS Teams
35. | pretvornik 4K HDMI na USB 3.0 (kot na primer Inogeni 4K2USB3 ) | kos | 1 | 0 | 0
4K HDMI vhod, USB 3.0 izhod, kompatibilno z Barco ClickShare, Zoom
36. | 50" zaslon za prikaz dnevnega reda in rezultatov (kot na primer Panasonic TH-50CQE2W) | kos | 2 | 0 | 0
50" diagonala, svetlost 500cd/m2, 4K resolucija, antirefleksna površina, USB-A 3.0, USB-C, RS232, 1x RJ45 ethernet združljivo s PJLink, WiFi, 3.5mm audio izhod, SPDIF izhod, 16/7 delovanje
37. | 43" zaslon za režijo (kot na primer Panasonic TH-43CQE2W) | kos | 2 | 0 | 0
43" diagonala, svetlost 500cd/m2, 4K resolucija, antirefleksna površina, USB-A 3.0, USB-C, RS232, 1x RJ45 ethernet združljivo s PJLink, WiFi, 3.5mm audio izhod, SPDIF izhod, 16/7 delovanje
38. | 32" zaslon za prikaz ure (kot na primer iiyama ProLite) | kos | 1 | 0 | 0
32" diagonala, 2560x1440 resolucija, svetlost 260 cd/m2, kontrast 1200>1, 1x DVI, 1x HDMI, 1xDP, 1x3.5mm audio izhod, podpora HDCP
39. | matrični prekopnik (kot na primer Blackmagicdesign Videohub 40x40 12G) | kpl | 1 | 0 | 0
40x 12G-SDI vhod, 40x 12G-SDI izhod, vorčenje YUV 4:2:2 ali RGB 4:4:4, obnova signala na seh izhodih, tri-sync ali black burst referenčni signal, RJ45 ethernet, USB-C
40. | HDMI na SDI skalirni pretvornik (kot na primer Roland VC-1-SC) | kos | 4 | 0 | 0
HDMI vhod, HDMI loop out, 2x AES/analogni avdio vhod, 2x SDI izhod, AES/Analog avdio izhod, resolucije od 720p25 do 1080p60, 16 kanalni audio, vzorčenje 48 kHz, 24 bit
41. | generator sinhronizacije (kot na primer Blackmagicdesign Mini Converter - Sync Generator) | kos | 1 | 0 | 0
6x blackburst/tri-level referenčni izhod, podpora formatom od 525i29.97 do 1080i60
42. | video množilnik (kot na primer AJA C10DA) | kos | 3 | 0 | 0
1x analogni BNC vhod, 6x analogni BNC izhod, formati PAL, Tri-level, LTC
43. | video snemalnik/predvajalnik (kot na primer Blackmagic HyperDeck Studio Mini) | kos | 1 | 0 | 0
1x SDI vhod, 1x SDI loop izhod, USB-C izhod za webcam, HDMI izhod, REF vhod, REF loop izhod, RJ45 ethernet, snemanje na 2x SD kartice ali prek USB-C, formati H.264, DNxHD, ProRes
| SKUPAJ v EUR brez DDV - Video sistem glavna dvorana |  |  |  | 0
Video sistem Banketna dvorana
44. | kamera FullHD z integriranim PTZ in HD SDI (kot naprimer Panasonic AW-UE50) | kos | 1 | 0 | 0
12V ali PoE+ napajanje, 24x zoom, F1.8 to F4.0, f=4.12 mm - 98.9 mm (25-600 ekv), vidni kot horizontalno 74.1°-3.3°, min. osvetlitev 3 lx, ojačitev signala 3 do 36 dB, HDMI 1.4 4:2:2/10bit,3G-SDI, RJ45 LAN/PoE, RJ-45 RS422, 3.5mm mic/line in, pan ±175°, tilt -30° do 90°, MJPEG, H.264, H.265, NDI HX2+
45. | konzola oziroma podstavek za kamero (kot naprimer KST-WM-HE40/UE70-B) | kos | 1 | 0 | 0
46. | video matrični preklopnik (kot na primer Blackmagicdesign ATEM 1 M/E Production Studio 4K) | kpl | 1 | 0 | 0
10 SDI vhodov, 1 HDMI vhod, REF-in, 3x AUX izhod, preview izhod, HD-SDI izhod, 6G SDI izhod, HDMI izhod, SDI in HDMI multiview izhod, 2xRCA audio in, 2x XLR audio in, 2x XLR audio out, izhodni formati do 3840 x 2160p29.9, 4x upstream key, 2x DSK, 4x chroma key, 7x luma key, 1x stinger/DVE, 2x media player
47. | krmilni vmesnik za videomatrični preklopnik (kot na primer Skaarhoj ATEM-TCP Link) | kpl | 1 | 0 | 0
TCP vmesnik za integracijo BMD ATEM preklopnika z AV kontrolnim sistemom
48. | pretvornik SDI na HDMI (kot na primer Blackmagicdesign Micro Converter SDI to HDMI 12G) | kos | 1 | 0 | 0
12G-SDI vhod, SDI loop out, HDMI 2.0 izhod do 4Kp60, napajanje USB-C
49. | pretvornik SDI na USB 3.0 (kot na primer Inogeni SDI2USB3) | kos | 1 | 0 | 0
3G-SDI vhod, SDI loop out, USB 3.0 izhod. Kompatibilno z Barco ClickShare, Zoom, MS Teams
50. | HDMI na SDI skalirni pretvornik (kot na primer Roland VC-1-SC) | kos | 1 | 0 | 0
HDMI vhod, HDMI loop out, 2x AES/analogni avdio vhod, 2x SDI izhod, AES/Analog avdio izhod, resolucije od 720p25 do 1080p60, 16 kanalni audio, vzorčenje 48 kHz, 24 bit
51. | Relejno polje (kot na primer PDU 44-L) | kos | 1 | 0 | 0
4 x stikalo, 4 x tipka, 8 x DI, možnost upravljanja preko LAN ali RS232
| SKUPAJ v EUR brez DDV - Video sistem Banketna dvorana |  |  |  | 0
Krmilni sistem
52. | digitalna prezentacijska krmilna enota za glavno dvorano (kot na primer Crestron CP4) | kos | 1 | 0 | 0
rackmount montaža, 2x 8pin relejni izhod, 9pin I/O blok, 2x 8pin RS232/422/485 blok, 1x 5pin COM blok, 2x 3pin COM blok, USB, RJ-45 ethernet, 4pin CRESNET blok, USB-B konzolni vhod
TCP/UDP, DHCP, SSL, SSH, SFTP, AD, HTTPS server, SMTP klient
2GB SDRAM, 8GB flashCrestron RMC4
53. | digitalna prezentacijska krmilna enota za banketno dvorano (kot na primer Crestron RMC4) | kos | 1 | 0 | 0
USB-C OTG, LAN PoE, 3 pin NET blok, 3 pin digitalni vhod, 4 in relejni blok, 4 pin IR blok, 5 pin COM blok, 1GB SDRAM, 8GB flash, TCP/UDP, DHCP, SSL, SSH, SFTP, AD, HTTPS server, SMPT klient
54. | zaslon za upravljanje (kot na primer Crestron TSW-770-B-S) | kpl | 2 | 0 | 0
7" diagonala, 1280x800px, kontrast 850:1, kapacitivni senzor dotika, 5 točkovni dotik
Crestron HTML5, spletni brskalnik, virtualna tipkovnica, aplikacije za rezervacijo prostora, sonos aplikacija, zoom rooms aplikacija, crestron home aplikacija, prepoznava govora, 2 GB LPDDR3, 16GB eMMC, IEEE 802.11a/b/g/n/ac Wi-Fi, WPA2, bluetooth, dekoder za H.264, H.265 do 25 Mbps, RTSP, vgrajeni mikrofon iz zvočniki, SIP interkom, LAN PoE+, USB
55. | nosilec za zaslon na dotik (kot na primer Crestron TSW-770/1070-MSMK-ANG-B-S) | kpl | 2 | 0 | 0
56. | zaslon za upravljanje banketne dvorane (kot na primer Crestron TS-1070-B-S) | kpl | 1 | 0 | 0
10.1" diagonala, 1920x1200px, kontrast 1000:1, svetlost: 400 nits, kapacitivni senzor dotika, 5 točkovni dotik
Crestron HTML5, spletni brskalnik, virtualna tipkovnica, aplikacije za rezervacijo prostora, sonos aplikacija, zoom rooms aplikacija, crestron home aplikacija, prepoznava govora, 2 GB LPDDR3, 16GB eMMC, IEEE 802.11a/b/g/n/ac Wi-Fi, WPA2, bluetooth, dekoder za H.264, H.265 do 25 Mbps, RTSP, vgrajeni mikrofon iz zvočniki, SIP interkom, LAN PoE+, USB
57. | zaslon za upravljanje ure (kot na primer IIYAMA PROLITE TF1934MC-B7X) | kos | 1 | 0 | 0
19" diagonala, 1280x1024px, svetlost 350 cd/m2, kontrast 1000:1, kapacitivni senzor dotika, 10 točkovni dotik, vhodi VGA, HDMI, DP, podpora HDCP, premaz proti prstnim odtisom
| SKUPAJ v EUR brez DDV - Krmilni sistem |  |  |  | 0
Ozvočenje
58. | zvočniki sprednji (kot na primer JBL CBT 70J-1 WH) | kos | 2 | 0 | 0
line array zvočnik, asimetrično pokrivanje prostora, 4x130mm nizkotonski zvočnik, 16x 25mm visokotonski zvočnik, frekvenčni razpon 60Hz-20 kHz, preklop med 25° in 45° vertikalnim pokrivanjem, 150° horizontalna pokritost, 350W (2000W peak), 119-125 dB SPL (125-131 peak)
59. | zvočniki galerija (kot na primer GENELEC 8020 DPM) | kos | 2 | 0 | 0
93-107 dB SPL, frekvenčni razpon 56 Hz-25 kHz, 105mm nizkotonski zvočnik, 19mm visokotonski zvočnik, 50W+50W ojačevalec, XLR vhod
60. | talno stojalo za zvočnik galerija (kot naprimer KM 26000-329-55 + 19622-329-55) | kpl | 2 | 0 | 0
61. | 2-kanalni ojačevalec (kot na primer LEA CONNECT 352) | kos | 1 | 0 | 0
| rackmount 2x 350W ojačevalec, 2x analogni balansirani vhod, frekvenčni razpon 20Hz to 20kHz, +/- 0.5 dB @ 4Ω, 8Ω, 70V, 100V, -2.5dB @ 20kHz - 2Ω , SNR 105 dB, 32 bitni 96 kHz DSP procesor, 8 pasovni EQ, 100ms/kanal izhodni delay |  |  |  | 0
RJ45 ethernet, kontrola prek spletnega vmesnika, API ali oblaka
62. | brezžični mikrofon (kot na primer SHURE QLXD4E + QLXD2/B58) | kos | 4 | 0 | 0
frekvenčni razpon 20Hz to 20kHz, 120 dB dinamičnega razpona, AES 256bit enkripcija, 9 ur delovanja na AA baterije, 100 m dosega vidne razdalje, možno izmenjevanje mikrofonskih kapsul
samodejna analiza prostora za nastavitev frekvenc, 60+ prednastavljenih kanalov brezžična kontrola prek aplikacije, rackmount montaža, XLR izhod, 6.3mm izhod
63. | LiIon akumulatorske baterije (kot na primer SHURE SB900B) | kos | 6 | 0 | 0
kompatibilno z brezžičnim mikrofonom
64. | Polnilec za LiIon baterije (kot na primer SHURE SBC220-E) | kos | 2 | 0 | 0
kompatibilno z akumulatorskimi baterijami
65. | namizno stojalo za brezžični mikrofon (kot na primer KM 23200-300-55) | kos | 2 | 0 | 0
stabilno stojalo s protivibracijskim sistemom; višina 175mm; 3/8" navoj
66. | talno stojalo za brezžični mikrofon (kot na primer KM 26010-300-55) | kos | 2 | 0 | 0
stabilno stojalo s protivibracijskim sistemom; dvodelno, višina 875-1575mm; 3/8" navoj
67. | antenski sistem za pokrivanje treh dvoran - Glavna sejna, Klub 11, Klub 15 (kot na primer RFV 4-ZONE + RFV-DISTRO4E + 2 × RFV-DFINW + RFV-DOMNI + ustrezni povezovalni kabli) | kpl | 1 | 0 | 0
68. | mikrofon za zajem ambientalnega zvoka (kot na primer SHURE SM137) | kos | 1 | 0 | 0
elektret kondenzatorski kardioidni mikrofon s ploskim odzivom; frekvenčni odziv 20 - 20,000 Hz; impedanca 150Ω; SNR 75 dB; max SPL 139 dB @ 1000 Ω, 144 dB @ 2500 Ω; dinamični razpon 122 dB (1000Ω), 128 dB (2500Ω); lastni šum 19 dB; clipping 3dBV @ 1000 Ω, 9 dBV @ 2500 Ω
69. | namizno stojalo za ambientalni mikrofon (kot na primer KM 23200-300-55) | kos | 1 | 0 | 0
stabilno stojalo s protivibracijskim sistemom; višina 175mm; 3/8" navoj
70. | mešalna miza + stage box (kot na primer TASCAM Sonicview 16 + Stage Box SB16D) | kpl | 1 | 0 | 0
stagebox s 16 analognimi vhodi in 16 izhodi, podpora za Dante Domain Manager, AES67, SMPTE 2110. Redundančni etherCON priklop za Dante, redundančno AC/DC napajanje, 25 pin GPIO, 64 Dante kanalov, rack montaža ali talna postavitev. Analogni vhodni nivo: -62 do +32 dBu, vhodna impedanca ≥5 kΩ
mešalna miza: 32 vhodnih/32 izhodnih USB kanalov; 64 vhodnih/64 izhodnih Dante kanalov; 16 analognih mic/linijskih vhodov, 16 XLR linijskih izhodov; podpora za Dante Domain Manager, AES67, SMPTE 2110; Redundančni etherCON priklop za Dante, stereo predvajalnik/snemalnik s SDHC/SDXC v formatih WAV, AAC, MP3; XLR talkback, 25pin GPIO; 2x XLR monitorski izhod, 6.3mm in 3.5mm izhod za slušalke, 4-pin XLR izhod za luč,
71. | distribucija avdio signala s transformatorji na izhodih 1:6 (kot na primer DRAWMER DA-6 + 6×ISTX) | kpl | 2 | 0 | 0
1x stereo XLR vhod, 6x stereo XLR izhod (12x mono); preklop med stereo/mono za vsak kanal; upravljanje glasnosti za vsak kanal posebej; monitoring izhod za slušalke z izbiro kanala in uravnavanjem glasnosti; max vhodni nivo +23.5 dBu; max izhodni nivo +22.5 dBu; ločilni transformator z max vhodnim signalom + 6dB @ 40 Hz; distorzija <0.008% @ 1 KHz 0dB; pasovna širina 20 Hz-45 kHz 0.1dB @ 10k Ω, 20 Hz-33 kHz 0.97 dB @ 600 Ω
72. | priklopno polje za distribucijo avdio signala (6×XLR-M) z montažno konzolo. Konzolo naj bo predvidena tudi za montažo distribucije avdio signala, | kpl | 3 | 0 | 0
73. | digitalni stereo snemalnik z mrežnim priklopom (kot naprimer TASCAM SS-R250N) | kos | 2 | 0 | 0
rackmount montaža, snemanje na SD/SDHC/SDXC ali USB nosilec, format snemanja MP3: 44.1/48 kHz do 320 Kbit/s, WAV: 44.1/48/96 kHz, 16/24 bit
analogni RCA in XLR vhodi, digitalni vhodi AES/EBU XLR in SPDIF, USB, RS232 D-sub, RJ45 ethernet
74. | večnamenski avdio predvajalnik (kot naprimer TASCAM CD-400UDAB) | kos | 1 | 0 | 0
Predvajanje s CD, USB, SD, Bluetooth 4.2 A2DP in AVRCP profil, FM, DAB in AUX virov; presnemavanje s sprejemnika/CD na USB ali SD; rackmount montaža, oddaljeni nadzor z RS232 ali telnet; USB do 64GB, SDHC do 32GB, podprti formati CD-DA, MP3, WAV, AAC, WMA; snemanje v MP3 (44.1 kHz, 96/128/192/320 kbit/s)
3.5mm AUX vhod, 2x XLR balansiran izhod, 2xRCA nebalansiran izhod, 2xRCA tuner izhod
75. | zvočnik kontrola (kot na primer GENELEC 8020 DPM) | kos | 2 | 0 | 0
93-107 dB SPL, frekvenčni razpon 56 Hz-25 kHz, 105mm nizkotonski zvočnik, 19mm visokotonski zvočnik, 50W+50W ojačevalec, XLR vhod
76. | slušalke kontrola (kot na primer SHURE SRH440A) | kos | 1 | 0 | 0
naglavne, over-ear plosko zložljive slušalke; 40mm zvočnik; frekvečni razpon 10-22000Hz; impedanca 40 Ω @ 1kHz; odstranljiv 3m kabel
77. | ojačevaniki 3×210W/100V (kot naprimer CRESTRON AMP-X750) | kos | 1 | 0 | 0
izhodna moč 250 W (4/8 Ω), 500 W (8 Ω), 500 W (70V/100V) do 750W skupno
frekvenčni odziv 20 Hz to 20 kHz ±0.5 dB @ 1 W
ojačenje 29 dB @ 8 Ohm
3x nebalansiran RCA linijski vhod, max. vhodni nivo2.24 Vrms +9.2 dBu;
3x 3pin balansiran linijski vhod, max. vhodni nivo 7.75 Vrms, +20 dBu, vhodna impedanca 20 kΩ;
3x 2 pinski izhod za vodnike 12 AWG (3.31 mm)
78. | mešalnik zvoka, 3 conski (kot naprimer TASCAM MZ-223) | kos | 1 | 0 | 0
rackmount montaža, enostavna kontrola nad vhodnimi in izhodnimi signali, 2x XLR/Jack kombinirani mikrofonski vhod, 10x2 linijski nebalansiran RCA vhod, 3x2 RCA nebalansiran izhod, 3x2 balansiran XLR izhod, 1x2 RCA monitorski izhod, 6.3mm stereo izhod za slušalke,
79. | omrežna PoE++ stikala - zagotovi naročnik | kos | 1 | 0 | 0
| SKUPAJ v EUR brez DDV - Ozvočenje |  |  |  | 0
Banketna dvorana, Klub 11, Klub 15, predprostor
80. | zvočniki, beli, stenski - Banketna dvorana (kot naprimer JBL Control 28-1-WH) | kos | 4 | 0 | 0
za notranjo ali zunanjo rabo, moč: 240W (kontinuiran program 2h) 480W peak, nizkofrekvenčni zvočnik 200 mm, visokofrekvenčni 25mm,
frekvečni razpon 45 Hz to 20 kHz @-10 dB, frekvečni odziv 62Hz - 16 kHz (±3 dB)
vhodna napetost 27.5 V RMS (2 h), 55.0 V peak; indeks usmerjenosti 7.6dB (povprečeno 1kHz – 16kHz), IP44 vremenska zaščita
81. | vgradni zvočniki, beli, stropni - Klub 11 + Klub 15 (kot naprimer JBL Control 26CT) | kos | 8 | 0 | 0
moč: 7.5 (@70V) do 60W, koaksialni nizkofrekvenčni zvočnik 165 mm in visokofrekvenčni 19mm,
frekvečni razpon 75Hz to 20 kHz, indeks usmerjenosti 4.6dB
82. | zvočniki, beli, stenski - Predprostor (kot naprimer JBL Control 25-1-WH) | kos | 1 | 0 | 0
moč: 200W (kontinuiran program 2h) 400W peak, nizkofrekvenčni zvočnik 135 mm, visokofrekvenčni 19mm,
frekvečni razpon 60 Hz to 20 kHz @-10 dB, frekvečni odziv 85Hz - 17 kHz (±3 dB)
vhodna napetost 25.3 V RMS (2 h), 50.6 V peak; indeks usmerjenosti 8.3dB (povprečeno 1kHz – 16kHz), IP44 vremenska zaščita
83. | 8-kanalni Lo Imp/100V ojačevalnik (kot naprimer LEA CONNECT 168) | kos | 1 | 0 | 0
8x160W ojačevalnik; 70 ali 100V izbirno po kanalu; vgrajena WiFi dostopna točka; upravljanje prek spletnega vmesnika, z API, ali v oblaku; 96 kHz/32bit DSP; 8 kanalni parametrični izenačevalnik
84. | pretvornik signala (kot naprimer SONIFEX CM-ULX1) | kos | 1 | 0 | 0
pretvornik med nebalansiranim in balansiranim audio signalom; 2x RCA phono vhod, 2x XLR izhod. Max vhodni signal +22 dBu, max izhodni signal +28 dBU
85. | prezentacijski sistem (kot naprimer BARCO ClickShare CX30) | kos | 1 | 0 | 0
podpora deljenju ekrana z računalnika ali mobilne naprave z aplikacijo, največ 32 simultanih povezav
resolucija: 4K UHD 30 Hz, video izhod HDMI 1.4b ali USB-C DP 1.2, avdio izhod: USB, HDMI; avtentikacija: WPA2-PSK ali IEEE 802.1X; brezžična povezava IEEE 802.11 a/g/n/ac in IEEE 802.15.1, upravljanje lokalno ali prek oblaka
| SKUPAJ v EUR brez DDV - Ozvočenje |  |  |  | 0
Rdeča dvorana
86. | Vhodno/izhodna enota za povezavo na glavno mešalno mizo (kot naprimer TASCAM SB16D) | kos | 1 | 0 | 0
stagebox s 16 analognimi vhodi in 16 izhodi, podpora za Dante Domain Manager, AES67, SMPTE 2110. Redundančni etherCON priklop za Dante, redundančno AC/DC napajanje, 25 pin GPIO, 64 Dante kanalov, rack montaža ali talna postavitev. Analogni vhodni nivo: -62 do +32 dBu, vhodna impedanca ≥5 kΩ
| SKUPAJ v EUR brez DDV - Ozvočenje |  |  |  | 0
Namestitev, implemetacija in testiranje
87. | Namestitev in implementacija opreme (z vso potrebno kablažo za delovanje sistema) | kpl | 1 | 0 | 0
|  | SKUPNA POGODBENA VREDNOST (EUR brez DDV) |  |  | 0
|  | DDV (22%) |  |  | 0
|  | SKUPNA POGODBENA VREDNOST (EUR z DDV) |  |  | 0
Datum:
Podpis: