## PRVA STRAN
Investitor: | MESTNA OBČINA LJUBLJANA
Objekt: | PRENOVA PST NA GRBI
Štev.proj.: | 22-708-33
Datum proj.: | 15.maj 2023
POPIS DEL S PREDIZMERAMI ZA GRADBENA DELA
IN OBRTNIŠKA DELA
OPOMBA!
PRED PRIČETKOM DEL JE TREBA VSE OPISE, MERE, KOLIČINE IN OBDELAVE
KONTROLIRATI PO ZADNJEVELJAVNIH NAČRTIH, OPISIH IN DETAJLIH!
PRED IZDELAVO PONUDBE JE OBVEZEN OGLED OBSTOJEČEGA STANJA !
LJUBLJANA, 15.maj 2023

## gradb.obrtn.
Investitor: MESTNA OBČINA LJUBLJANA, Mestni trg 1, 1000 Ljubljana
Objekt: PRENOVA PST NA GRBI
Štev. proj.: 22-708-33
Datum proj.: 15.maj 2023
REKAPITULACIJA
GRADBENA IN OBRTNA DELA
I. | Pripravljalna in rušitvena dela | 0
II. | Utrditev brežin | 0
II. | Tesarska dela | 0
III. | Betonska in zidarska dela | 0
IV. | Cestarska dela | 0
V. | Kamnarska dela | 0
VI. | Kanalizacija | 0
VII. | Ključavničarska dela | 0
VIII. | Razna dela | 0
IX. | Vodovodna inštalacija | 0
X. | Kontrola kvalitete | 0
XI. | Ostala dela | 0
XII. | Nepredvidena dela (10%) | 0
| SKUPAJ VSA DELA | 0
| DDV v višini 22% | 0
| SKUPAJ | 0

## PRIPRAVLJANA DELA
I. | Pripravljalna in rušitvena dela
OPOMBA !
Ker gre za prenovo spomeniško zaščitenega objekta, mora izbrani izvajalec strogo upoštevati vsa navodila predstavnika spomeniško varstvene službe ZVKDS, nadzornika del in arhitekta, ter se o vseh delih in načinih izvedbe predhodno posvetovati z njimi in pridobiti predhodno soglasje za izvedbo le teh.
Pred pričetkom izdelave ponudbe si mora izvajalec ogledati mesto gradnje in ustrezno oceniti težavnostno stopnjo posameznih del. Obračun se izvede po dejanskih izmerah, po zaključku vseh del.
V enotnih cenah je zajeta celotna priprava gradbišča, z izdelavo načrta ureditve gradbišča, vključno s postavitvijo gradbiščnega dvigala in izdelava elaborata/varnostnega načrta, ter prisotnost koordinatorja za varnost in zdravje pri delu v skladu z veljavnim Pravilnikom in Uredbo.
Priprava gradbišča se izvede, po predhodni predložitvi načrta gradbišča nadzorniku gradnje, s predhodnim čiščenjem okolice, striženjem in odstranitvijo dreves in zaraslega grmičevja, postavitev gradbiščne ograje, shrambe za orodje in suhega WC-ja je zajeta v enotnih cenah.
Ker gre za delo na strmem in težko dostopnem terenu je potrebno to upoštevati pri določitvi enotnih cen !
V skladu z Uredbo o zelenem javnem naročanju (Ur.l.RS, št.51/17) se pri gradnji vozišča ceste recikliran asfaltni granulat (rezkanec), ki je nastal pri prenovi te ceste ali je iz drugega vira, uporabi prioritetno za proizvodnjo novih bitumenskiih zmesi, podredno pa zlasti za plasti, stabilizirane s hidravličnim in bitumenskim vezivom, tampon, posteljico, nasipe ter zasipe, in sicer v količini, ki je potrebna!
Pri gradnji vozišča ceste in površin za pešce se obstoječe odstranjene granitne kocke, ki so nastale pri prenovi te ceste ali iz drugega vira, uporabi prioritetno za ponovno tlakovanje, podredno pa za tlakovanje drugih površin, in sicer v količini, ki je potrebna.
|  | enota | količina | cena | skupaj
Stopnišče
1 | Odstranitev s strojnim rušenjem obstoječega tlaka, ki sestoji iz asfalta in granitnih kock, skupaj z gornjimi deli jaškov in pokrovi, ki se shranijo na začasni deponiji za ponovno vgradnjo, skupaj z utrjeno kamnito in mestoma betonsko podlago, kot tudi zemljino ob robovih cestišča, do spodnjega nivoja obstoječih naložb, oz.do spodnjega ustroja utrjenega dela cestišča, skupaj z obstoječimi betonskimi in/ali kamnitimi robniki ( povprečna deb. naložbe 50 cm = 60 m3 volumen obst.stanja),
| skupaj z vsemi deli, sortiranjem materiala in transporti. Odvoz odpadnega mat.na deponijo v oddalj.10 km, skupaj s plačilom vseh pristojbin za tranjo deponiranje. | m2 | 35 | 0 | 0
2 | Odstranitev s strojnim rušenjem obstoječih stopnic/stopnišča, ki sestoji iz nastopnih ploskev obloženih s ploščami iz pranega betona, dim.40x40x 4 cm, ter odprtih kanalet na obeh straneh stopnišča, ki so obložene z granitnimi kockami, skupaj z utrjeno betonsko podlago, vključno z AB podkonstrukcijo do spodnjega nivoja obstoječih naložb, oz.do spodnjega ustroja stopnišča ( povprečna deb. naložbe 50 cm = 63 m3 volumen obst.stanja),
| skupaj z vsemi deli, sortiranjem materiala in transporti. Odvoz odpadnega mat.na deponijo v oddalj.10 km, skupaj s plačilom vseh pristojbin za tranjo deponiranje. | m2 | 126 | 0 | 0
3 | Odstranitev z rušenjem in strojnim odrezom na ustrezne krajše dele stopniščne ograje izdelane iz 2" jeklenih cevi.
| Obračun po skupni dolžini teh cevi | tm | 85 | 0 | 0
4 | Zakoličba in postavitev profilov trase novega stopnišča (cca 84 zakoličbenih točk na dveh vzdolžnih profilih. Obračun po dolžini novega stopnišča | tm | 42 | 0 | 0
5 | Pazljivo strojno rušenje z obsekovanjem zunanje površine opornega AB zidu stopnišča ob Cesti na Vrhovce, v debelini cca 4 do 5 cm, oz.največ do armature, ter odvoz odpadnega mat.na deponijo v oddalj.10 km, skupaj s plačilom vseh pristojbin za tranjo deponiranje. Obračun po površini zidu, ki se ga obseka. | m2 | 3.5 | 0 | 0
6 | Čiščenje s peskanjem obstoječe cem.obloge opornega AB zidu na notranji strani stopnišča ob Cesti na Vrhovce. Obračun po površini zidu, ki se očisti s peskanjem. | m2 | 9 | 0 | 0
7 | Dodatek za premaz očiščenih površin iz predhodne poz.5 z epoxi temeljnim premazom (npr.: Sika Floor 150 ali pdb.) za boljšo sprijemljivost kamnite obloge. | m2 | 9 | 0 | 0
8 | Strojni izkop v strmem terenu III.ktg, kot dodatni izkop za pasovne temelje stopnišča, ki so postavljeni prečno, v pasu 50 cm in do globine 50 cm.
| Odvoz izkopanega materiala na trajno deponijo v oddalj. do 10 km, skupaj s plačilom vseh pristojbin za tranjo deponiranje. Obračun po m3. | m3 | 5.5 | 0 | 0
9 | Zasip prečnih temeljev stopnišča po končanih delih, z zasipnim kamnitim materialom (stena, gran.≥125 mm) in/ali ustreznim materialom od izkopa, z dovozom z gradbiščne deponije, z razgrinjanjem, planiranjem in utrjevanjem v plasteh po 30 cm do potrebne trdnosti EVD ≥ 25 MPa. | m3 | 3 | 0 | 0
10 | Utrditev temeljnih tal vezljive zemljine - na planumu tamponske plasti hodnika za pešce nosilnost 80 MPa, zbitost 98% glede na MPP | m2 | 126 | 0 | 0
11 | Dobava in polaganje geotekstila, tip 150 gr s preklopi. | m2 | 126 | 0 | 0
12 | Vgraditev posteljice - tamponske plasti v debelini plasti do 30 cm iz zrnate kamnine-3.ktg (kvaliteten kamniti material !) nosilnosti 80 Mpa, zbitosti 98% glede na Mpa, iz tamponskega drobljenca TD 0/32 z utrjevanjem po slojih. Obračun po površini tako izvedenega tampona, ki bo izveden v naklonu stopnišča. | m2 | 126 | 0 | 0
Kolesarska pot
13 | Grobi zaris trase kolesarske poti, ter označitev dreves (ob prisotnosti nadzornika, arborista in projektanta!), ki se bodo posekala in odstranila. Obračun po dolžini nove poti | tm | 195 | 0 | 0
14 | Dobava in postavitev zaščitnih gradbenih ograj in ograj za zaščito dreves in njihovega rastnega prostora v obliki PVC mreže, viš. 1,80 m pritrjene na predhodno postavljene/posajene palice jeklene armature.
| Obračun po tm take začasne ograje | tm | 530 | 0 | 0
15 | Dobava in postavitev lesenega opaža za zaščito drevesnih debel, ki se postavijo, kot samostojna lesena konstrukcija tako, da se v nobenem porimeru ne pritrjujejo z žeblji, žico ali kovinskimi objemkami neposredno na debla!
| Ocenjeno je cca 5 m2 takega les.opaža, viš.do cca 2 m na posamezno drevo, ki se po zaključku del odstrani. Obračun po št.dreves | kom | 12 | 0 | 0
16 | Predhodna priprava tal za vožnjo preko korenin s polaganjem geotekstila in posipanjem les.sekancev v deb.cca 25 cm.
| Obračun po m2 takih površin | m2 | 500 | 0 | 0
16 | Dobava in namestitev začasnih talnih povoznih plošč za vožnjo težjih vozil in delovnih strojev preko korenin, ki se premeščajo glede na napredovanje del.
| Obračun po m2 takih plošč | m2 | 150 | 0 | 0
17 | Odstranitev grmovnic in podrastja v zelo strmem terenu v pasu šir. cca 5 m na trasi načrtovane kolesarske poti, planiranje in čiščenje, ter razrez vejevja, sortiranje in nalaganje na kamione.
| Odvoz odpadnega vejevja na zeleno deponijo v oddalj.10 km, skupaj s plačilom vseh pristojbin za tranjo deponiranje. | m2 | 625 | 0 | 0
18 | Žaganje in odstranitev obstoječih dreves vključno s koreninskim sestavom na trasi načrtovane kolesarske poti, ter razrez debel in vejevja, sortiranje in nalaganje na kamione.
| Odvoz debel v razrez in odpadnega vejevja na zeleno deponijo v oddalj.10 km, skupaj s plačilom vseh pristojbin za tranjo deponiranje. Obračun po številu večjih dreves. | kom | 12 | 0 | 0
19 | Zakoličba in postavitev profilov trase nove kolesarske poti (cca 85 zakoličbenih točk in cca 42 profilov). Obračun po dolžini nove poti | tm | 195 | 0 | 0
20 | Pazljivi ročni izkop - odstranitev povrhnice/humusa v terenu I.ktg v deb. 20 do 30 cm tako, da se ne poškodujejo korenine dreves in odvoz izkopanega mat.na začasno gradbiščno deponijo Obračun po m2 takega izkopa | m2 | 600 | 0 | 0
21 | Strojni izkop - odstranitev povrhnice/humusa v terenu I.ktg v deb.do 40 cm in odvoz izkopanega mat.na začasno gradbiščno deponijo (65% ali cca 175 m3) ločeno po kvaliteti za kasnejše zasutje in planiranje okolice poti in odvoz dela materiala (35% ali cca 90 m3) na trajno deponijo v oddalj. do 10 km, skupaj s plačilom vseh pristojbin za tranjo deponiranje. Obračun po m3. | m3 | 315 | 0 | 0
18 | Strojni izkop v terenu I. do II.ktg v skladu s profilom poti do planuma, ter dodatni izkop brežin, oz.odstranitev zemljine za postavitev sistemskih armaturnih mrež za utrditev brežine.
| Odvoz izkopanega mat.na začasno gradbiščno deponijo (55% ali cca 240 m3) ločeno po kvaliteti za kasnejše zasutje in planiranje okolice poti in odvoz dela materiala (45% ali cca 195 m3) na trajno deponijo v oddalj. do 10 km, skupaj s plačilom vseh pristojbin za tranjo deponiranje. Obračun po m3. | m3 | 495 | 0 | 0
19 | Strojni izkop - odstranitev povrhnice/gozdne zemlje s podrastom, v zelo strmem terenu III.ktg v deb.do 30 cm in odvoz izkopanega mat.na začasno gradbiščno deponijo (85% ali cca 125 m3) ločeno po kvaliteti za kasnejše zasutje in planiranje okolice poti in odvoz dela materiala (15% ali cca 22 m3) na trajno deponijo v oddalj. do 10 km, skupaj s plačilom vseh pristojbin za tranjo deponiranje. Obračun po m3. | m3 | 185 | 0 | 0
20 | Strojni izkop v zelo strmem terenu III.ktg v skladu s profilom poti do planuma, ter dodatni izkop brežin za postavitev sistemskih aematurnih mrež za utrditev brežine.
| Odvoz izkopanega mat.na začasno gradbiščno deponijo (65% ali cca 165 m3) ločeno po kvaliteti za kasnejše zasutje in planiranje okolice poti in odvoz dela materiala (35% ali cca 90 m3) na trajno deponijo v oddalj. do 10 km, skupaj s plačilom vseh pristojbin za tranjo deponiranje. Obračun po m3. | m3 | 304 | 0 | 0
21 | Strojni izkop do globine - 50 cm in odstranitev obstoječega robnika iz granitnih kock v dolž.cca 8 m in dela zemljine za razširitev PST v obliki trikotnika ob vstopu na vzhodmem delu cestišča, ter odvoz granitnih kock in zemljine na gradbiščno deponijo. Obračun po m2 takega izkopa. | m2 | 16 | 0 | 0
22 | Pazliva začasna odstranitev talnih cestnih svetilk na mestu obstoječega prehoda za pešce, začita ele.vodov in hramba za ponovno postavitev. | kom | 5 | 0 | 0
23 | Strojno zarezovanje/rezanje asfaltne plasti na pločniku vzdolž zahodnega dela Ceste na Vrhovce, te ob izteku obnovljenega stopnišča. Obračun po tm. | tm | 72 | 0 | 0
24 | Odstranitev asfaltne prevleke na pločniku vzdolž zahodnega dela Ceste na Vrhovce, ter pri izteku obnovljenega stopnišča PST, ter odvoz v asfaltno bazo za ponovno predelavo. V ceni je zajeta tudi obnova, poravnava in ponovna utrditev obstoječe tamponske plasti. | m2 | 120 | 0 | 0
25 | Odstranitev asfaltne prevleke na cestišču Ceste na Vrhovce, ter odvoz v asfaltno bazo za ponovno predelavo. V ceni je zajeta tudi obnova, dosutje, poravnava in ponovna utrditev obstoječe tamponske plasti. | m2 | 200 | 0 | 0
| Pripravljalna in rušitvena dela skupaj |  |  |  | 0

## UTRDITEV IN ZAZELENITEV BREŽIN
II. | Utrditev brežin
V ceni so upoštevani vsi vertikalni in horizontalni transporti, opiranja in podpiranja, ter demontaža podpor in opažev po zaključku del.
Ker gre za delo na strmem in težko dostopnem terenu je potrebno to upoštevati pri določitvi enotnih cen !
Pred pričetkom izbrani izvajalec pripravi delavniško dokumentacijo utrditve in zazelenitve brežin ob kolesarski poti in jo preda v potrditev projektantu in pooblaščenem nadzorniku.
Utrjevanje brežin po sistemu LESPATEX d.o.o., Ljubljana ali ekvivalent!
POTREBNI MATERIAL Opažni kovinski elementi v obliki jeklene mreže, ukrivljena pod želenim kotom kot osnovna armatura, po možnosti z nazaj ukrivljenimi konci Zadrževalna sidra (3 kose) za vsak opažni element dolžine 2 m, odrezana točno na želeno geometrijo jeklene mreže in predhodno zakrivljena. Zaščita pred erozijo z protierozijsko mrežo Ten Cate Polyfelt Green Obloga iz naravnh vlaken Juta ali Kokos in po potrebi še armaturni geosintetik Ten Cate Miragrid GX
Vse mere kontrolirati na mestu, pred pričetkom del!
|  | enota | količina | cena | skupaj
Kolesarska pot
1 | Dobava, razrez in priprava armaturnih mrež/košev za utrditev brežin, in sicer se armaturne mreže Q 335 dolžine 600 in širine 220 cm (60 kosov takih mrež!) razreže na pet delov po 120 cm . Nato se jih ukrivi pol na pol pod kotom 60 ͦ tako, da dobimo nekakšne koše, ki se jih položi enega do drugega na pripravljeno podlago s prekrivanjem 15 do 20 cm v vzdolžni smeri, ter zapne s sidri iz rebrastega železa fi 10 mm na vsakih cca 60 do 70 cm.
Armaturni koši se med seboj zvežejo z nerjavno žico, da ne pride do pomikov. Glede na višino utrjene brežine se armaturni koši lahko zlagajo tudi po višini eden na drugega s pomikom/zamikom 10 do 15 cm.
Zgornji del mreže mora biti zakrivljen nazaj ali odrezan tik ob horizontalni palici tako, da tvori gladek zaključek brez "trnov" in se praviloma zaključi 15 cm pod vrhom brežine !
| Obračun po dejanki površini takega opaža (sestavljenega iz 295 elementov/košev, dolž. a 220 cm in viš. 2x60 cm) | m2 | 295 | 0 | 0
2 | Dobava in polaganje protierozijske mreže/Ten Cate Polyfelt Green po priloženih navodilih! Preko jeklene mreže/opaža viseči del protierozijske mreže se pregane nazaj in preko njega položi naslednja plast geosintetika. * Takoj za mrežo Ten Cate Polyfelt Green se izvede zasip humusa ročno, oz.namesti plast vrhnje zemljine, max granulacije 40 mm, približno 30 do 50 cm široko, ki naj vsebuje ustrezna hranila za pospeševanje rasti vegetacije. Glej poz. 22 "Pripravljalna dela"! Izvede se manjša kompaktacija tako, da omogočimo nemoteno rast. | tm | 590 | 0 | 0
Obračun po tm mreže šir.2m
3 | Dobava in polaganje jute po priloženih navodilih! Položi se neposredno preko mreže/opaža tako, da zadrži zemljino - humus in s časom sprhni.
| Obračun po tm jute šir. 85 cm (iz role šir. 170 cm, ki se jo predhodno razpolovi) | tm | 590 | 0 | 0
4 | Dobava in polaganje armaturnega geosintetika Ten Cate Miragrad GX enoosna do 1.8M, MIRAGRID GX 35/20, 5.2x10m po priloženih navodilih! Položi se neposredno na poravnan izkop.
| Obračun po povšini take mreže | m2 | 185 | 0 | 0
5 | Dovoz kamnitega zasipnega materiala (stena gran.≥125 mm) za izvedbo zasipov po poz.spodaj! | m3 | 92 | 0 | 0
6 | Zasip sistemskih mrež/košev z nabijanjem ali kompaktiranjem s statično in dinamično opremo v slojih po 20 do 25 cm, da se doseže minimalno 98% gostote po Proctorju, z zasipnim kamnitim materialom (stena, gran.≥125 mm) in/ali ustreznim materialom od izkopa, z dovozom z gradbiščne deponije.
| S kompaktiranjem se prične ob sprednjem robu opažnih mrež in nadaljuje proti zadnjemu delu. Pri tem je potrebno paziti, da se ne poškodujejo elementi opaža ali zadrževalna sidra! 'Neposredno ob sprednjem robu opažnih mrež se zasip izvede v sloju deb.15 do 30 cm z materialom od izkopa, in sicer s humusom in/ali gozdno zemljio s podrastjo. Glej tudi poz.2 - "Utrditev brežin" ! | m3 | 225 | 0 | 0
7 | Dobava in posaditev različnih vrst sadik podrasti, zelnatih rastlin, ter grmovnic za utrditev brežin, in sicer:spomladanska resa (Erica carnea), čemaž (Allium ursinum), gozdne jagode (Fragaria lesca), jesenski podlesek (Autumn crocus), navadni zimzelen (Myrtle), navadno kresničevje (Aruncus dioicus), divji bezeg (Sambucus racemosa), dren (Cornus), jesenska vresa (Calluna vulgaris), navadni volčin (Daphne melerum)... s pripravo sadilne jame, potrebnimi gnojili, planiranjem in nego (zalivanjem).
| Praviloma dve do tri sadike na m2 utrjene brežine. Obračun po št posajenih različnih grmovnic | kom | 650 | 0 | 0
8 | Izvedba zasipa okolice poti z materialom od izkopa (cca 200 m3 humusa in cca 80 m3 gozdne zemlje s podrastjo) v deb.30 do 40 cm z uvaljanjem, utrjevanjem in zatravitvijo. | m3 | 280 | 0 | 0
9 | Ročno rahljanje tal v območju drevesnih korenin, ki so se zbila med deli po zaključku del in zatravitev, ter nega z zalivanjem in dosejanjem trave. | m2 | 500 | 0 | 0
| Utrditev brežin skupaj |  |  |  | 0

## TESARSKA DELA
II. | Tesarska dela
V ceni so upoštevani vsi vertikalni in horizontalni transporti, opiranja in podpiranja, ter demontaža podpor in opažev po zaključku del.
Ker gre za delo na strmem in težko dostopnem terenu je potrebno to upoštevati pri določitvi enotnih cen !
Pred pričetkom izbrani izvajalec pripravi delavniško dokumentacijo lesene ograje ob kolesarski poti in jo preda v potrditev projektantu in pooblaščenem nadzorniku.
Prav tako pripravi vzorec lesene ograje (najmanj dve polji, to je cca 10 tm), ki ga mora potrditi projektant in nadzornik!
Vse mere kontrolirati na mestu, pred pričetkom del!
|  | enota | količina | cena | skupaj
Stopnišče
1 | Dobava in priprava enostranskega opaža talne plošče stopnišča in podestov v pasu.do 20 cm, na predhodno položeno in poravnano plast podložnega betona.
| Obračun po tm takega opaža | tm | 82 | 0 | 0
2 | Dobava in postavitev dvostranskega opaža pasovnih temeljev (viš.60 cm) opornih zidov stopnišča, na predhodno položeno in poravnana plast podložnega betona.
| Obračun po površini takega opaža | m2 | 11 | 0 | 0
3 | Dobava in postavitev enostranskega opaža dobetoniranega dela stopnic in podestov za postavitev in sidranje stopniščne ograje, na predhodno izvedeno talno ploščo.
| Obračun po tm takega opaža | tm | 42 | 0 | 0
4 | Dobava in priprava enostranskega opaža za izvedbo podbetoniranja kamnite obloge opornih zidov, deb.20 cm in v pasu, viš.40 cm skupaj s potrebnim opiranjem, opaženjem, razopaženjem, čiščenjem in zlaganjem po končanih delih.
| Obračun po tm opaža | tm | 12 | 0 | 0
Kolesarska pot
5 | Dobava in priprava enostranskega opaža za izvedbo betoniranja pohodne/povozne površine kolesarske poti, v viš.do 15 cm skupaj s potrebnim niveliranjem, opiranjem, razopaženjem, čiščenjem in zlaganjem po končanih delih.
| Obračun po površini (60 m2), oz. tm opaža | tm | 400 | 0 | 0
6 | Izdelava, dobava in montaža predhodno v delavnici krojene in pripravljene lesene ograje s hoblanjem in glajenjem iz visokogorskega macesna Ia.kvalitete, ki sestoji iz sestavljenih lesenih stebričkov na vsakih 180 cm, dim. 2 x 4/12 x 90 cm, ki so vpeti in sidrani v predhodno vgrajena sidra, ki so predmet posebne poz.v kovinskih delih, vzdolžne zgornje gredice, dim.4x12 cm (tm 116), ter vmesnih diagonalnih prečk, dim.4x12 x 225 cm (tm 126) z vsemi lesnimi zvezami in sponskimi nerjavnimi vijaki. Zgornje vzdolžne gredice ograje so zgoraj polkrožno zaobljene
Vse mere mora izbrani izvajalec posneti na mestu in izdelati vzorec ograje, ter narediti delavniške načrte, ki jih morata potrditi nadzor in projektant. Ograja mora slediti naklonu klančine!
| Obračun po tm take les.ograje | tm | 116 | 0 | 0
7 | Dodatek za izvedbo sidranja stebričkov les. ograje v utrjen teren z jeklenimi vročecinkanimi sidri, ki so predmet posebne pozicije v Kovinskih delih z določitvijo in označbo pozicije teh sider.
| Obračun po št. takih stebričkov, oz.sider | kom | 65 | 0 | 0
| Tesarska dela skupaj |  |  |  | 0

## BETONSKA IN ZIDARSKA DELA
III. | Betonska in zidarska dela
Ker gre za delo na strmem in težko dostopnem terenu je potrebno to upoštevati pri določitvi enotnih cen !
V ceni so upoštevani vsi vertikalni in horizontalni transporti, sortiranje odstranjenega materiala, nakladanje in odvoz na začasno ali trajno deponijo, ter stroški in takse komunalnih podjetij.
Izbrani izvajalec pripravi testno polje/vzorec v šir.kolesarske poti, dolž.najmanj 5 m, ki ga morata potrditi projektant in nadzornik!
Vse mere kontrolirati na mestu, pred pričetkom del!
|  | enota | količina | cena | skupaj
Stopnišče
1 | Dobava in polaganje podložnega betona C12/15 pod podložno ploščo stopnišča, v deb.6 do 10 cm. V ceni so zajeta vsa potrebna dela, nivelacija in poravnava, ter dobava, vgradnja in nega betona. Obračun po površini (126 m2) oz. m3 takega betona. | m3 | 10 | 0 | 0
2 | Priprava podložne AB plošče, deb. 14 cm pod celotno površino prenovljenega stopnišča na predhodno izveden podložni beton, z dobavo in vgradnjo armiranega betona C25/30, v debelini 0,14 m3/m2/tm, skupaj s stranskimi zaključnimi vezmi 20 x 20 cm, oz.35 x 20 cm.
| V ceni so zajeta vsa potrebna dela, izdelava, dobava in vezanje armature z distančniki (zajeto v pos. poz.!) - armaturnih mrež Q 335 spodaj z ukrivljenjkem navzdol in armaturnih mrež R 188 zgoraj s preklopi, vzdolžne ojačitve iz fi 12, po dve palici, oz.štiri palice, ter dobava, vgradnja in nega betona C25/30 (17, 50 m3) podložne plošče. Obračun po površini podl.plošče | m2 | 90.3 | 0 | 0
3 | Pred tem se izvedejo prečni pasovni temelji, preseka 0,15 m3/m, in sicer armirani z armaturnimi mrežami Q 335 na spodnji strani in Q 188 na zgornji strani, ter po dvema palicama fi 10 spodaj in zgoraj in 15 -timi palicami fi 8 postavljenimi vertikalno na spodnji strani teh temeljev.
| V ceni so zajeta vsa potrebna dela, izdelava, dobava in vezanje armature, ter dobava, vgradnja in nega betona C25/30 , 0,15 m3/m, prečnih temeljev. Obračun po m3 betona | m3 | 2 | 0 | 0
4 | Izvedba kamnite obloge opornega zidu iz lomljenih in na licu mesta klesanih gradnikov deb. 10 do 12 cm, v plasteh po 50 cm z utopljenimi fugirnimi stiki in z začasnim opiranjem med vgradnjo/vlivanjem betona.
| Obračun po površini take kamnite obloge. | m2 | 42 | 0 | 0
5 | Zidarska pomoč pri postavitvi LTŽ kandelabrov za svetilke javne razsvetljave, s pripravo betonskega temelja in vgradnjo sidrnega nastavka vzdolž opornega zidu in na stopnišču in podestih.
| Obračun po št.LTŽ kandelabrov | kom | 6 | 0 | 0
6 | Priprava , izdelava s krivljenjem, ter dobava, polaganje in vezanje rebraste armature kvalitete B 500 A in B500 B, kot sledi:
| paslice fi6 do fi14 | kg | 380 | 0 | 0
| mreže Q in R | kg | 683 | 0 | 0
Kolesarska pot
7 | Dobava in vgradnja drenažnega betona ali poroznega betona, v deb. ≥15 cm, kot finalnega tlaka poti po izgledu peščene površine iz belega peska, v sestavi: cement, agregat 4-32 mm, hiperplastifikator in polimer, ter zavlačevalec vezanja po potrebi. Vgradnja z neprekinjenim linijskim vlivanjem v širini poti (250 cm), ter poravnavo, zaglajevanjem in nego betona tako, da ne bo vidnih delovnih fug zaradi prekinitev!
Projektiran drenažni beton se izvede s dvema frakcijama 4/8 in 8/16 mm, agregata bele barve iz kamnoloma Verd. Razmerje frakcij je 4/8 75% in 8/16 25%. Količina cementa 180 kg/m3 in sicer CEM II/B M 42,5 N, v/c razmerje je cca 0,4, kar pomeni, da je količina vode cca 70 kg/m3. Uporabi se polimerni dodatek Cementol Elastosil 34 (npr.: TKK Serpenica ali ekvivalent) in sicer 10% na težo cementa, kar pomeni cca 18 kg/m3. Količina vode se zmanjša za količino Elastosila 34, kar pomeni, da imamo cca 50 do 55 kg/vode ter 18 kg Elastosila 34, vse za 1 m3 svežega A41betona. Svežemu betonu dodamo še PP vlakna in sicer 0,9 kg/m3 TKK PP vlakna MFR 12. Drenažni beton se izvaja na prehodno utrjeno podlago in filc (glej poz. 5 in 6 "Cestarska dela!)
| Obračun po m2 takega drenažnega/poroznega tlaka. | m2 | 500 | 0 | 0
8 | Pomoč pri vgradnji sider za ograjne stebričke z pozicioniranjem in predhodno zidarsko vgradnjo (obbetoniranje s cemmalto) na utrjeno podlago poti. Obračun po št.takih sider, ki so zajeti v kovinskih delih. | kom | 65 | 0 | 0
9 | Pomoč, oz. vgradnja betonskih podstavkov za klopi, z dobavo podložnega betona in obbetoniranjem. Obračun v kompletu. | kom | 2 | 0 | 0
10 | Pomoč, oz.vgradnja betonskega temelja iz armiranega betona C25/30 za postavitev pitnika. Obračun v kompletu. | kom | 1 | 0 | 0
| Betonska in zidarska dela |  |  |  | 0

## CESTARSKA DELA
IV. | Cestarska dela
Ker gre za delo na strmem in težko dostopnem terenu je potrebno to upoštevati pri določitvi enotnih cen !
Proizvedeni in vgrajeni cestogradbeni materiali in delovni postopki morajo ustrezati zahtevam kakovosti po Tehničnih specifikacijah za ceste in Posebnih tehničnih pogojih Direkcije RS za ceste ter njihovim dopolnilom, kar se dokazuje s preiskavami materialov in meritvami na vgrajenih plasteh.
Material iz izkopa obstoječega vozišča spada v 3.kategorijo in ni primeren za ponovno vgradnjo v območje zmrzovanja!
Zahtevana nosilnost in zbitost posameznih plasti:
- na planumu tamponske plasti hodnika za pešce nosilnost 80 MPa, zbitost 98% glede na MPP;
|  | enota | količina | cena | skupaj
Stopnišče
1 | Utrditev temeljnih tal vezljive zemljine - na planumu tamponske plasti stopnišča nosilnost 80 MPa, zbitost 98% glede na MPP | m2 | 126 | 0 | 0
2 | Vgraditev posteljice - tamponske plasti v debelini plasti do 30 cm (38 m3) iz zrnate kamnine-3.ktg (kvaliteten kamniti material !) nosilnosti 80 Mpa, zbitosti 98% glede na Mpa, iz tamponskega drobljenca TD 0/32 z utrjevanjem po slojih. Obračun po površini tako izvedenega tampona, ki bo izveden v naklonu. Za tamponski material se lahko uporabi zmleti odpadek - odstranjene prane betonske plošče in beton (cca 10 m3). | m2 | 126 | 0 | 0
3 | Dobava in polaganje geotekstila, tip 150 gr s preklopi. | m2 | 130 | 0 | 0
Kolesarska pot
4 | Utrditev temeljnih tal vezljive zemljine - na planumu tamponske plasti hodnika za pešce, oz.kolesarske poti, nosilnost 80 MPa, zbitost 98% glede na MPP | m2 | 585 | 0 | 0
5 | Dobava in polaganje geotekstila, tip 150 gr s preklopi. | m2 | 600 | 0 | 0
6 | Vgraditev posteljice - tamponske plasti v debelini plasti do 30 cm iz zrnate kamnine-3.ktg (kvaliteten kamniti material !) nosilnosti 80 Mpa, zbitosti 98% glede na Mpa, iz tamponskega drobljenca TD 0/32 z utrjevanjem po slojih (166 m3). Obračun po površini tako izvedenega tampona, ki bo delno izveden v kaskadah | m2 | 555 | 0 | 0
7 | Izvedba nove povozne površine vzdolž zahodnega dela Ceste na Vrhovce, šir. od 4 do 5 m, vključno z izvedbo nadvišanja (ležečega policaja) v sestavi:
4 cm obrabna asfaltna plast iz SMA 11 PmB 45/80-65 A2 6 cm vezna asfaltna plast iz AC 22 bin PmB 45/80-65 A2 8 cm nosilna asfaltna plast iz AC 22 base B 50/70 A2 30 cm tamponska plast iz tamponskega drobljenca TD 0/32 predhodni bitumenski obrizg
| Obračun po površini izvedenega tlakovanja. | m2 | 180 | 0 | 0
8 | Izvedba novega zgornjega ustroja pločnikov/hodnika za pešce vzdolž zahodnega dela Ceste na Vrhovce, šir. od 1 do 2 m in večjih arealov v sestavi: 4 cm finega asfalta s posipom po navodilih projektanta; 5 cm vezna plast iz AC 22 bin PmB 45/80-65 A2; 30 cm tamponska plast iz tamponskega drobljenca TD 0/32 Predhodni bitumenski obrizg. Obračun po površini izvedenega tlakovanja. | m2 | 135 | 0 | 0
9 | Izvedba novega zgornjega ustroja PST/hodnika za pešce vzdolž vzhodnega dela Ceste na Vrhovce, v sestavi: beli pesek - lomljenec do 4 do 8 mm 30 cm tamponska plast iz tamponskega drobljenca TD 0/32 Obračun po površini izvedenega tlakovanja. | m2 | 25 | 0 | 0
| Cestarska dela skupaj |  |  |  | 0

## KAMNARSKA DELA
V. | Kamnarska dela
Ker gre za delo na strmem in težko dostopnem terenu je potrebno to upoštevati pri določitvi enotnih cen !
V ceni so upoštevani vsi vertikalni in horizontalni transporti, sortiranje odstranjenega materiala, nakladanje in odvoz na začasno ali trajno deponijo, ter stroški in takse komunalnih podjetij.
Izbrani izvajalec pripravi vzorce stopnic iz umetnega kamna (3 kom), nastopne ploskve stopniščnega podesta iz umetnega kamna/terazza (1 podest) in kanalete iz klanih granitnih kock (najmanj 2 tm), ki jih morata potrditi projektant in nadzornik!
Vse mere kontrolirati na mestu, pred pričetkom del!
|  | enota | količina | cena | skupaj
Stopnišče
1 | Izdelava (v delavnici!) AB stopnic iz umetnega kamna, ki so izdelane iz betona C25/30 z dodatki, iz belega agregata 0-8 mm (Calcit) in/ali drobljene rečne frakcije. Izdelano z ostrimi robovi, obdelava zgornje in prednje površine z brušenjem, ter dodatno na zgornji površini izveden 4 cm pas s štokanjem, kot zaščita proti zdrsu, ter zaščita z impregnacijo in polaganjem na/v posteljico iz armiranega podložnega betona/estriha.
V ceni je vključena še (pred)izvedba:
Podložnega ojačenega betona C12/15 ( armaturna mreža Q131), zem.vlažnosti, deb.≥ 8 cm , ustrezne tlačne trdnosti, ki je položen na predhodno izvedeno AB podložno ploščo (glej "Betonska in zidarska dela"!) .
Stiki med gredicami so fugirani s fugirno maso, ki je odporna na soli, vodoodporna in kisloodporna, v barvi, ki je predhodno usklajena z arhitektom po predložitvi vzorcev.
| Kamnite grede 35 x 18 cm, dolžine a 200 cm. Obračun po št. takih gred: | kom | 65 | 0 | 0
2 | Izdelava (na mestu!) nastopnih ploskev stopniščnih podestov iz umetnega kamna/terazza z brušenjem iz betona C25/30 z dodatki, iz belega agregata 0-8 mm (Calcit) in/ali drobljene rečne frakcije. Podesti so sestavljeni iz stranskih pasov šir.12 cm finalno obdelanih kot nastopne ploskve stopnic, ter ploskev podestov, ki so iz prodca fi 12 mm in finalno obdelane kot prane plošče. Zaščita z impregnacijo. Nastopne ploskve so v izvedene v dveh plasteh, in sicer je na posteljico iz armiranega podložnega betona zem.vlažnosti, deb.cca 17 cm položen finalni sloj pranega betona v deb.cca 6 cm.
V ceni je vključena še (pred)izvedba:
Podložnega ojačenega betona C12/15 ( armaturna mreža Q131), zem.vlažnosti, deb.≥ 17 cm , ustrezne tlačne trdnosti, ki je položen na predhodno izvedeno AB podložno ploščo (glej Betonska in zidarska dela!) .
| Obračun po površini takih podestov | m2 | 30 | 0 | 0
3 | Dodatek za izvedbo stranskih obrob na stopniščnih podestih, v pasovih šir.12 cm iz umetnega kamna, skupaj s predhodno pripravo dvostranskega opaža v pasu viš.17 cm, polaganjem in vezanjem armature in zalitjem z betonom, nego betona, ter brušenjem zgornje ploskve take obrobe. | tm | 22 | 0 | 0
4 | Izdelava (v delavnici!) AB gred, oz.klopi iz umetnega kamna, ki so izdelane iz betona C25/30 z dodatki, iz belega agregata 0-8 mm (Calcit) in/ali drobljene rečne frakcije. Grede so na sprednji strani prirezane pod kotom, z ostrimi robovi. Obdelava zgornje in prednje površine z brušenjem, ter zaščita z impregnacijo in polaganjem na/v posteljico iz podložnega betona.
V ceni je vključena še (pred)izvedba:
Podložnega ojačenega betona C12/15, zem.vlažnosti, deb.≥ 20 do 30 cm , ustrezne tlačne trdnosti.
Stiki med gredmi so fugirani s fugirno maso, ki je predhodno usklajena z arhitektom po predložitvi vzorcev.
| Polkrožna kamnita greda viš.70 cm (40+30), šir.40 cm in dolž.~200 cm, r= 100 cm. | kom | 1 | 0 | 0
| Kamnita greda viš.70 cm (40+30), šir.40 cm in dolž.200 cm. Obračun po št. takih gred: | kom | 10 | 0 | 0
5 | Izvedba ozkega pasu iz kamnitih robnikov 10x20x100 cm, kot gredice ob obstoječem betonskem, oz.kamnitem zidu za zasaditev plezalke, npr.divje trte. Obračun po tm take gredice | tm | 40 | 0 | 0
6 | Pridobivanje, predelava, dobava in polaganje naravnega slovenskega kamna - pohorskega tonalita (granodiorit) v obliki kock, 7 x 7 x 7 cm s polaganjem na/v posteljico iz armiranega podložnega betona.
V ceni je vključena še (pred)izvedba:
Podložnega betona C12/15, zemeljske vlažnosti, ki je položen na utrjeno podlago/tampon.
Stiki med kockami so fugirani s fugirno maso, ki je odporna na soli, vodoodporna in kisloodporna, v barvi, ki je predhodno usklajena z arhitektom po predložitvi vzorcev.
| Klane granitne kocke 7 x 7 x 7 cm, z žgano zgornjo površino, položene v pasu | tm | 110 | 0 | 0
Kolesarska pot
7 | Pridobivanje, predelava, dobava in polaganje naravnega slovenskega kamna - pohorskega tonalita (granodiorit) v obliki kock, 7 x 7 x 7 cm s polaganjem na/v posteljico iz podložnega betona.
Podložnega betona C12/15, deb.≥ 8 cm , zemeljske vlažnosti, ki je položen na predhodno izvedeno AB podložno ploščo (glej Zidarska dela!).
Stiki med kockami so fugirani s fugirno maso, ki je odporna na soli, vodoodporna in kisloodporna, v barvi, ki je predhodno usklajena z arhitektom po predložitvi vzorcev.
| Klane granitne kocke 7 x 7 x 7 cm, z žgano zgornjo površino, položene v pasu | tm | 36 | 0 | 0
| Kamnarska dela skupaj |  |  |  | 0

## KANALIZACIJA
VI. | Kanalizacija
Ker gre za odvod površinskih meteornih vod, s stopnišča in kolesarske poti, se pretežni del teh vod spelje v odprti kanal in potok v bližini.
|  | enota | količina | cena | skupaj
Stopnišče
1 | Zakoličenje osi kanalizacije z oznako jaškov požiralnikov, revizijskih in vpadnih jaškov | tm | 125 | 0 | 0
2 | Strojni izkop kanalizacijskega jarka, globine od 0,5 do 1 m v strmem terenu III.ktg. Z odlaganjem zemljine na rob izkopa ( 95 tm) | m3 | 28 | 0 | 0
3 | Dobava drobnega peska 0-8 mm za pripravo posteljice in zasutje PVC cevi v dolžini cca 100 m in ročno planiranje dna jarka s toćnostjo +- 3 cm po projektiranem padcu. | m3 | 8 | 0 | 0
4 | Izdelava požiralniške zveze iz PVC SN4 cevi fi 110 mm z vsemi pomožnimi deli in fazonskimim kosi, ter polno obbetoniranje z betonom C12/15 | tm | 25 | 0 | 0
5 | Izdelava požiralniške zveze iz PVC SN8 cevi fi 160 mm z vsemi pomožnimi deli in fazonskimim kosi, ter polno obbetoniranje z betonom C12/15 | tm | 85 | 0 | 0
6 | Zasip jarka z izkopanim mareialom z utrjevanjem po plasteh do 95% trdnosti po standardnem Proktorjevem postopku | m3 | 24 | 0 | 0
7 | Izdelava cestnega požiralnika iz betonskih cevi fi 50 cm, globine do 1 m z obbetoniranjem in vsemi pomožnimi deli in vgradnja LTŽ rešetke 500 x 300 mm (npr.: proizvajalca LIVAR iz Ivančne Gorice ali pdb.) | kom | 10 | 0 | 0
8 | Izdelava zbirnega jaška iz bet.cevi fi 60, globine z LTŽ pokrovom 600 mm, nos.125 kN z vent.odprtinami z obbetoniranjem (npr.: proizvajalca LIVAR iz Ivančne Gorice ali pdb.). | kom | 2 | 0 | 0
9 | Izvedba priključka PVC cevi na vpadni jašek iz PVC cevi z vsemi fazonskimi kosi in polnim obbetoniranjem z betonom C12/15 | kom | 2 | 0 | 0
10 | Dobava in postavitev linijske kanalete z LTŽ rešetko in peskolovom (npr.: Hauraton RecyFix Plus 200, razr.obremenitve 125 kN, ali pdb.), skupaj s peskolovom in priključitvijo, ter z obbetoniranjem | tm | 7 | 0 | 0
11 | Vgradnja betonske kanalizacijske cevi fi 30 cm, pod Cesto na Vrhovce kot premostitev/izvedba odtočnega kanala z obbetoniranjem, ter priključkom na zbirni jašek, oz. z izvedbo iztoka v odprti kanal. Omenjeni iztok se izdela v naklonu brežine in obda z kamnitim savskim prodom oz.mačjimi glavami položenimi v bet.posteljico. | tm | 7 | 0 | 0
12 | Dobava in postavitev odprte kanalete iz sestavljenih betonskih kanalet v obliki trapeta, šir.44/58 cm, viš.16 cm in dolž.100 cm (npr.: Kograd kanaleta ali pdb.). V ceni je zajet strojni izkop (0,20 m3/tm), priprava in utrjevanje tampona (0,12 m3/tm), ter polaganjem kanalet v padcu z niveliranjem in zasip z izkopano zemljino s planiranjem. | tm | 40 | 0 | 0
13 | Dobava in polaganje PVC drenažne cevi fi 100 mm (npr.: Stigmaflex RDC ali pdb.) za opornimi zidovi poti, in sicer se cev položi na peto temelja opornega zidu, Zasip cevi z drobnim pranim peskom 4-8 mm (0,06 m3/tm) v debelini sloja drenažnega betona 30 cm. | tm | 180 | 0 | 0
14 | Dobava in postavitev/vkop rev.jaškov za kontrolo drenaže iz bet.cevi fi 45 cm, viš.100 cm z betonskim pokrovom v začetku in na sredi poti, ter zasutje z izkopano zemljino. | kom | 2 | 0 | 0
15 | Dobava in postavitev/vkop ponikovalnice iz bet.cevi fi 100 cm, viš.100 cm z betonskim pokrovom v izteku poti in zasutje s savskim prodom in na vrhu z izkopano zemljino. Obod jame se pred zasutjem obloži z geotekstilom! | kom | 2 | 0 | 0
16 | Pregled in čiščenje kanalizacije po končanih delih | tm | 105 | 0 | 0
17 | Odvoz odpadnega materiala na trajno deponijo v oddaljenosti 10 km s plačilom stroškov deponiranja | m3 | 12 | 0 | 0
| Kanalizacija skupaj |  |  |  | 0

## KLJUČAVNIČARSKA DELA
VII. | Kovinska dela
Izbrani izvajalec pred pričetkom del pripravi delavniške načrte in jih posreduje nadzoru in projektantu v pregled in potrditev.
Vse mere kontrolirati na mestu, pred pričetkom del!
Po načrtu je predvidena izdelava jeklenih konstrukcij v delavnici in montaža na mestu gradnje z vijačenjem in sidranjem. Posamezni elementi konstrukcije morajo biti pripravljeni za pocinkanje v skladu s standardom SIST EN ISO 14713:2010.
Vse kovinske konstrukcije morajo biti protikorozijsko zaščitene z vročim cinkanjem v skladu s SIST EN ISO 1461:2009 v min.deb. nanosa 85 My.
Ves vezni material, vijaki, matice in podloške morajo biti iz nerjavnega jekla, kvalitete A4.
V ceni so zajeti vsi transporti, pomiki in dvigi z gradbiščnim dvigalom in/ali z avtodvigalom!
|  | enota | količina | cena | skupaj
Stopnišče
1 | Izdelava kovinske ograje na stopnišču, ki je sestavljena iz polnih ostrorobih jeklenih profilov 50 x 15 mm: Vertikalni profili so izvedeni z utorom zgoraj in privarjeni na spodnji horizontalni profil, ki sledi naklonu stopniščnih ram. Zgornji horizontalni profil je vstavljen v omenjene utore vertikalnih profilov in privarjen z gladkim "nevidnim" varom. Na omenjeni povezovalni profil se prav tako z gladkimi zvari na vsakih 70 do 80 cm privarijo ukrivljeni jekleni nosilčki iz pločevine deb.8 mm in dolžine a 50 mm kot nosilci lesenega ročaja ograje (fi 45 mm) z izvrtinami za po dva lesna vijaka 5x50 mm z ugreznjeno glavo.
Pri odrezu stebričkov na spodaj in pri izrezu utorov zgoraj je potrebno upoštevati nagib stopniščnih ram (cca 24% ali cca 42 stopinj) in nagib podestov (cca 4%)!
Izvedeni morajo biti ostrorobi zvari kar pomeni, da je potrebno predhodno profile na mestih zvarov ustrezno pripraviti s brušenjem robov pod kotom in po varjenju zvare zbrusiti na fino.
Posamezni elementi kovinske ograje so sidrani v AB podložno ploščo oz.robni venec stopnišča z/s sidrnimi vijaki z ugreznjeno glavo na vsakih cca 60 cm dolžine in med seboj vijačeni (zgornji povezovalni trak) z/s po dvema vijakoma M8 mm/spoj prav tako z ugreznjenimi glavami. Na spoju sta v zgornji profil izvrtani ustrezni izvrtini za ugreznjena vijaka, v spodnji profil ali ploščico pa izvrtini z navojem za vijaka M8.
Jeklena konstrukcija, ki je sestavljena iz 11 segmentov je protikorozijsko zaščitena z vročim cinkanjem in zmontirana na mestu. V ceni je zajeta tudi izdelava, dobava in montaža lesenega držala ograje fi 45 mm iz kvalitetnega posušenega visokogorskega macesnovega lesa, ki je fino brušen in poliran.
| Zbir materialov: ostrorobi jekleni polni profil 15x50 mm in ostrorobi jekleni polni profil 8x50x72 mm skupaj 600 kg leseni ročaj fi 45 mm, 42 tm vijaki in sidra Obračun po tm take ograje. | tm | 42 | 0 | 0
Kolesarska pot
2 | Dobava in montaža panelne zaščitne kovinske ograje nad opornimi zidovi iz vročecinkane žice 4/5 mm, prašno barvane po RAL 6005, viš.100 cm skupaj s kovinskimi stebri 40/60 mm vsajenimi v predhodno izvedene izvrine v drenažnem betonu, ki se zalijejo z cem.malto.
| V ceni je zajeta tudi izvedba izvrtin in zalivanje s cem.malto. Obračun po tm take ograje. | tm | 42 | 0 | 0
3 | Izdelava, dobava in montaža jeklenih vročecinkanih sider/stojk, za sidranje les.konstrukcije - les.sestavljenih stebričkov ograje s postavitvijo na utrjeno tamponsko plast poti, ki so izdelani pločevinastega traku, deb.8 mm, šir.100 in dolž.500 mm, kvadratne cevi 50 x 50 x 3,5 mm, dolž. 200 mm in ležišča iz zbigane pločevine, deb.6 mm, šir. 100 mm in dolž. 125 + 125 mm s po dvema izvrtinama fi10 mm in ojačitvenim trikotnikom prav tako iz pločevine, deb.6 mm, dolž.stranic (katet) a 100 mm, (teža konst.cca 5,85 kg/kom) skupaj s svorniki M10, podloškami in maticami iz nerjavnega jekla (po 2 kom/sidro). Obračun po št. takih jeklenih sider/stojk | kom | 65 | 0 | 0
4 | Izdelava, dobava in montaža kovinske ograje/loka iz jeklene brezšivne cevi fi 80 mm, in sicer dolžine 2000 mm in viš.800 + 250 mm v obliki ukrivljene cevi. Ograja je vsajena v predhodno v celoti vbetonirani ležišči izdelani iz cevi fi 90 mm, deb.stene cevi 4,5 mm z navarjenimi stranskimi sidri, dolžine a 300 mm tako, da se lahko ograjni lok vsadi vanje. Na enem sidru in vsadnem drogu ograje so privarjena "ušesa", da se lahko ograja spne in varuje z obešanko. V ceni je tudi vgradnja/obbetoniranje takih sidrnih cevi. Obračun po št. zaščitnih ograj v kompletu (skupne teže a 52 kg/komplet) | kompl | 2 | 0 | 0
| Ključavničarska dela skupaj |  |  |  | 0

## RAZNA DELA
VIII. | Razna dela
V ceni so upoštevani vsi vertikalni in horizontalni transporti, začasno opiranje, planiranje po končanih delih in nakladanje ter odvoz viška materiala na trajno deponijo, skupaj s stroški/taksami komunalnih podjetij.
|  | enota |  | količina | cena | skupaj
1 | Odrez morebiti poškodovanih korenin dreves na meji izkopa z ostrim rezilom ali žagico, ter zaščita/začasno prekritje poškodovanih korenin z juto ali vpojnim filcem, da se zaščitijo pred soncem in izsušitvijo, oz.pred morebitno zmrzaljo v zimskem času.
| Obračun po površini takih oblog | m2 |  | 150 | 0 | 0
2 | Zalivanje brežin izkopa, da se ohrani vlažnost in s tem zaščiti koreninski sestav dreves in grmovnic.
| Obračun po površini takih brežin | m2 |  | 150 | 0 | 0
3 | Dobava in razgrnitev zemlje z začasne deponije in po potrebi še nove kvalitetne zemlje vzdolž nove kolesarske poti, vzdolž obnovljenega stopnišča in ob robu cestišča, planiranje in zatravitev z nego.
| Obračun po površini zatravitve | m2 |  | 300 | 0 | 0
4 | Strojni izkop in priprava sadilne jame premera 2 m, globine od 1 do 1,5 m v strmem terenu, ter dobava in posaditev novega drevesa (premer stebla na 1m višine ≥ 15 cm), ter zasutje z izkopano in po potrebi še s kvalitetno zemljo z utrjevanjem po plasteh, planiranjem in nego (zalivanjem). Postavitev lesenih opornikov in zaščitne kovinske mreže, viš.1,5 m s PVC prevleko, deb.žice 2,2 mm v zeleni barvi (npr.: Jardico Brico ali pdb.) za zaščito pred objedanjem divjadi.
| Bukev (Fagus sylvatica) | kom |  | 5 | 0 | 0
| Jesen (Fraxinus excelsior) | kom |  | 5 | 0 | 0
| Poljski brest (Ulmus carpinifolia) | kom |  | 5 | 0 | 0
5 | Strojni izkop in priprava sadilne jame v pasu šir.od 1 do 2 m vzdolž obstoječega zidu iz kamnitih klad, globine od 1 do 1,5 m, ter dobava in posaditev novega drevesa (premer stebla na 1m višine ≥ 10 cm), ter zasutje z izkopano in po potrebi še s kvalitetno zemljo z utrjevanjem po plasteh, planiranjem in nego (zalivanjem). Postavitev lesenih opornikov in zaščitne kovinske mreže, viš.1,5 m s PVC prevleko, deb.žice 2,2 mm v zeleni barvi (npr.: Jardico Brico ali pdb.) za zaščito pred objedanjem divjadi.
| Jagned ali laški topol (Populus nigra "Italica") | kom |  | 9 | 0 | 0
6 | Utrditev brežin ob stopnišču po principu eko škarpe s planiranjem in poravnavo brežine pod kotom, prekritjem z mrežo iz klokosovih vlaken (sidranje z zabijanjem sidernih palic iz rebr.armature fi 8 mm, ki so zgoraj ukrivljene v zanko) in sajenjem sadik in grmovnic, ki so primerne za strmi teren (glej predhodno poz.!).
| Obračun po povšini take obloge brežine | m2 |  | 85 | 0 | 0
7 | Izdelava, dobava in postavitev pitnika "Atlantida" (glej Katalog urbane opreme MOL!), višine 120 cm, preseka 30 x 15 cm, ki je izdelan iz litega železa, barvanega s črno barvo. Na njem je nameščena medeninasta pipa z gumbom. Odtok je urejen preko litoželezne rešetke, dim.30 x 90 cm, ki je položena v jeklen okvir v nivoju tlaka. Pitnik se na globini 10 cm s štirimi vijaki pritrdi v betonski temelj. Pitnik je priključen na vodovodno omrežje preko jaška z zasunom (glej "Vodovod").
| Obračun v kompletu - ocenjeno | kom |  | 1 | 0 | 0
8 | Dobava in postavitev klopi "Ljubljanska klop brez naslona" (glej Katalog urbane opreme MOL!), dim.200 x 50 x 42 cm, ki sestoji iz podstavka izdelanega iz mikroarmiranega betona, na katerega se privijači ustrezno protikorozijsko zaščiten jeklen nosilec za sedalo. Sedalo je leseno, iz letev impregniranega macesna, dim.4 x 5 cm, ki so z ožjo stranico položene in privijačene na jeklene nosilce. Betonska podstavka v obliki črke C sta delno vkopana in tvorita temelj klopi za prosto postavitev. | kom |  | 1 | 0 | 0
9 | Dobava in postavitev klopi "Ljubljanska klop z naslonom" (glej Katalog urbane opreme MOL!), dim.200 x 50 x 42/82 cm, ki sestoji iz podstavka izdelanega iz mikroarmiranega betona, na katerega se privijači ustrezno protikorozijsko zaščiten jeklen nosilec za sedalo in naslon za hrbet. Sedalo in naslon za hrbet sta lesena, iz letev impregniranega macesna, dim.4 x 5 cm, ki so z ožjo stranico položene in privijačene na jeklene nosilce. Betonska podstavka v obliki črke C sta delno vkopana in tvorita temelj klopi za prosto postavitev. | kom |  | 1 | 0 | 0
10 | Ponovna montaža in vgradnja talnih cestnih svetilk z ele.prevezavami (glej poz. 22 Pripravljana dela!) | kom |  | 5 | 0 | 0
11 | Dobava in montaža prometnih znakov, in sicer za opozorilo "prehod za pešce" in "grbina, ter znak za omejitev hitrosti. | kom |  | 4 | 0 | 0
12 | Zarisovanje talnih oznak, in sicer prehoda za pešce, oznak za grbino in bele črte za kolesarski pas (cca 26 tm). Ocena v kompletu | kom | oc | 1 | 0 | 0
| Razna dela skupaj |  |  |  |  | 0

## VODOVOD
VII. | Vodovodna inštalacija
Izbrani izvajalec pripravi načrt priključka in pridobi soglasje VO-KA za priključitev na javni vodovod!
|  | enota | količina | cena | skupaj
Kolesarska pot
ZEMELJSKA DELA
1 | Zakoličenje osi cevovoda in zakoličba prevezave na obstoječi cevovod, izdelava geodetskega posnetka po zaključku del, ter vris v kataster. | tm | 12 | 0 | 0
2 | Strojni (90%) in delno ročni izkop (10%) jarka, globine do 2,0 m v terenu III.ktg.z odlaganjem zemljine na rob izkopa. Širina izkopa je 50 cm, brežine se izvajajo v naklonu 60 stopinj. | m3 | 7.5 | 0 | 0
2 | Strojni (90%) in delno ročni izkop (10%) jarka, globine do 1,0 m v strmem terenu III.ktg.z odlaganjem zemljine na rob izkopa. Širina izkopa je 30 cm, brežine se izvajajo v naklonu 60 stopinj. | m3 | 8 | 0 | 0
3 | Dobava drobnega peska 0-8 mm za pripravo posteljice in zasutje PVC cevi v dolžini cca 20 m in ročno planiranje dna jarka s točnostjo +- 3 cm po projektiranem padcu. | m3 | 2 | 0 | 0
4 | Zasipavanje vodovodnega jarka z izkopanim materialom, z utrjevanjem v slojih po 20 cm. Pred izvedbo zasipa se položi signalni opozorilni PVC trak! Obračun po m3 izvedenega zasipa | m3 | 15 | 0 | 0
5 | Dobava in postavitev vodomernega jaška d=1000, z izdelavo tamponskega sloja v deb.30 cm pod jaškom. | kom | 1 | 0 | 0
6 | Čiščenje terena po končani gradnji, ter ureditev okolice. | m2 | 15 | 0 | 0
MONTAŽNA DELA
7 | Dobava cevi in montaža zasuna in cestne kape, montaža armature v zunanjem vodomernem jašku, montaža fazonskih kosov in armatur, dokončna obddelava in zaščita spojev, ter polaganje v pripravljeni jarek na peščeno posteljico in zasip s poravnavo. Obračun po tm položene cevi z vsemi armaturami in fazonskimi kosi. | tm | 15 | 0 | 0
8 | Tlačni preizkus položenega cevovoda po standardu SIST EN 805 in izvedba dezinfekcije položenega cevovoda. | kom | 2 | 0 | 0
VODOVODNI MATERIAL
9 | Dobava, polaganje in montaža: | m | 2 | 0 | 0
| Priključna cev PE100d32, PN 16, d=32/16 | m | 2 | 0 | 0
| Zaščitna cev PE80d63, PN 10, d=32/10 | m | 2 | 0 | 0
| Cev internega vodovoda PE100d32, PN 16, d=32/16 | m | 15 | 0 | 0
| Cev internega vodovoda kot zaščitna cev PE80d63, PN 10, d=63/160 | m | 15 | 0 | 0
| Vodovodna armmatura za priključitev na javni vodovod z navrtnim zasunom, priključni kolenom R1", vgradno garnituro, betonskim podstavkom in vestno kapo DN90 | kom | 1 | 0 | 0
| Vodovodna armmatura v zunanjem vodomernem jašku, s krogelno pipo R1", krogelno pipo R1" z izpustom, reducirko R1" - 3/4", nosilcem za vodomer s holancem, betonskim podstavkom 40x40 cm, dvostransko spojko R1" in kolenom 1"/ 90. | kom | 1 | 0 | 0
| Vodomer DN 20 | kom | 1 | 0 | 0
| Vodovodna inštalacija skupaj |  |  |  | 0

## KONTROLA KVALITETE
IX. | Kontrola kvalitete
Izvajalec del mora zagotoviti stalno kontrolo kvalitete izvedbe del v skladu z zahtevami kakovosti po tehničnih specifikacijah za posamezne materijale in vrste del, kar vse mora dokazovati s preiskavami materialov in meritvami.
|  | enota | količina | cena | skupaj
1 | Geološko-geomehanska spremljava z izdelavo poročila o sestavi tal, in sicer na osnovi ogleda ob izvedbi izkopa (glej Pripravljalna in rušitvena dela) in izdelava geološko-geomehanskega poročila z navodilom za morebitno potrebno izboljšanje temeljnih tal.
| Obračun po kompletu takih del. | kom | 1 | 0 | 0
2 | Izdelava sprememb projekta in izvedba celovitega projektantskega nadzora, in sicer:
Izdelava spremembe projekta zaradi zahtev Zavoda RS za varstvo narave, kar je zahtevalo spremembo trase kolesarske poti, razširitev posega na pločnik severno od stopnišča in zahteve, da se utrditev brežin izvede kot eko škarpa.
spremljanje gradnje objekta in tedensko sodelovanje na operativnih sestankih (odgovorni vodja projekta obvezno, projektni tim po potrebi – na poziv naročnika, oz. gradbenega nadzornika),
sprotno potrjevanje sprememb projektnih rešitev, nastalih med gradnjo (in morebitne dopolnitve projekta),
nadzor skladnosti gradnje v smislu zagotovitve koordinacije vseh del, tako za sanacijo obzidja, kot izvedbo prenove finalnega tlaka in oblog v sodelovanju z odgovornim vodjem del, predstavnikom ZVKDS-ja in odgovornim nadzornikom del,
skupaj z gradbenim nadzorom potrjevanje materialov in opreme za vgradnjo (v pisni obliki), detajlnih rešitev oz. delavniških načrtov izvajalcev del in dokumentacije dobaviteljev ter izvedbe (skladno in v obsegu popisa), pregled elementov po tehničnih karakteristikah (standardi, izračuni, izgled, …) in kontrola ustreznosti parametrov, podanih v popisu,
po potrebi, ob uvedbi posameznih izvajalcev del v posel pa obvezno, tolmačenje projektiranih rešitev na gradbišču,
redno obveščanje vodje nadzora, oz. nadzornika in (po potrebi) naročnika o svojih strokovnih opažanjih,
sprotno obveščanje naročnika o tekoči problematiki in nastalih situacijah, ki bi lahko vplivale na izvršitev prevzetih obveznosti, na zahtevo naročnika pa podati tudi vmesna poročila in končno poročilo o poteku in okoliščinah izvajanja del,
sodelovanje z gradbenim nadzorom investitorja pri pojasnjevanju in dopolnitvah projektne dokumentacije v času izvedbe del,
sodelovanje z izvajalci, drugimi projektanti, naročnikom in drugimi izvajalci za gradnjo in opremo objekta,
sodelovanje in svetovanje v času razpisa,
odprava napak in podaja ustreznih rešitev, če jih projektna dokumentacija ne podaja, po katerih je možna varna in zanesljiva gradnja,
na zahtevo naročnika oz. gradbenega nadzora in/ali predstavnika ZVKDS-ja dopolniti dokumentacijo za izvedbo, če to predstavlja racionalnejšo ali ustreznejšo rešitev posameznega tehničnega sklopa ali detajla
sodelovanje pri kakovostnem pregledu opravljenih del,
izdelava projekta izvedenih del PID po zaključku vseh del v roku 14 dni,
vsa dela t.im. projektantskega spremljanja gradnje skladno s predpisi in zakonodajo, še posebej v skladu s 10., 12., 13., 66. in 68. členom GZ (Ur.l. RS, št. 61/17 in 72/17 popr.) s spremembami.
| Obračun po kompletu takih del. | kom | 1 | 0 | 0
| Kontrola kvalitete skupaj |  |  |  | 0

## OSTALA DELA
VIII. | Razna dela
|  | enota | količina | cena | skupaj
1 | Izdelava Geodetskega posnetka vseh izvedenih del | kom | 1 | 0 | 0
2 | Izdelava Projektne dokumentacije za obratovanje in vzdrževanje (NOV) za vsa izvedena dela | kom | 1 | 0 | 0
3 | Izdelava Projekta za vpis v uradne evidence (PVE) ter izvedba vpisa v uradne evidence skladno z veljavno zakonodajo | kom | 1 | 0 | 0
4 | Izdelava DZO (5 tiskanih izvodov in 1 izvod v elektronski obliki). | kom | 1 | 0 | 0
5 | Izdelava varnostnega načrta | kom | 1 | 0 | 0
6 | Varnostni koordinator pri izvedbi vseh del | ur | 20 | 0 | 0
| Ostala dela skupaj |  |  |  | 0