## Popis del Z
NJEGOŠEVA 6 - Meksika dvorišče |  | Enota | Količina |  | Cena/enoto | Cena skupaj
Verzija: 1313/2013 - 10 (08.01.2018)
KV pogoji k sanaciji ometov in poslikavi:
- | pred začetkom del na fasadi je potrebno temeljito preveriti stanje ometov s pretrkavanjem, omete, ki se
luščijo in podvotljena mesta je dopustno odstraniti, omete, ki so trdni, je potrebno ohraniti.
- | mesta odstranjenih ometov je potrebno označiti na kartografski podlogi (lahko tudi na fotografiji)
za potrebe monitoringa fasade tako ZVKDS, OE Ljubljana kot lastnika.
- | pri rekonstrukciji ometov je potrebno uporabiti mivko oziroma prodec (agregat) enak strukturi prvotnega
ometa, ter doseči finalno obdelavo, enako prvotni.
- | za popravilo ometa je potrebno pridobiti barvno in mineraloško ustrezen pesek. Vsa obnovitvena dela naj
bodo izvedena v enaki tehnologiji kot originalni del.
- | novi omet mora biti poravnan z linijo obstoječega zdravega ometa.
- | podrobni kulturnovarstveni pogoji za finalno obdelavo bodo podani na podlagi rezultatov raziskav in v času
obnove pripravljenih vzorcev ometa na fasadi ter opleska za fasado, ki jih bo potrdil konseravtor
ZVKDS, OE Ljubljana.
- | uporabi se sistem visokopropustnih apnenih ometov
LEGENDA:
| - VZHODNA DVORIŠČNA FASADA | ……….. | 660 | M2
| - JUŽNA DVORIŠČNA FASADA | ……….. | 430 | M2
| - ZAHODNA DVORIŠČNA FASADA | ……….. | 750 | M2
| - SEVERNA DVORIŠČNA FASADA | ……….. | 410 | M2
|  |  | 2250 | M2
A. DVORIŠČNE FASADE
I. ZIDARSKA DELA
1 | PRIPRAVLJALNA DELA ZAJEMAJO SLEDEČE
POSTAVKE:
- signalizacija in osvetljitev gradbišča na dvorišču
v času del
- strošek izdelave posnetkov obstoječih elementov na fasadi, kateri se morajo zaradi slabega stanja odstrtaniti in pri obnovi ponovno izdelati v enakem izgledu kot prvotni.
- izdelava varnostnega načrta za zagotavljanje varnosti in zdravja pri delu na gradbišču kompletno s plačilom varnostnega inženirja za čas del
- vsi eventuelni manipulativni stroški
CENA ZA ENOTO JE FIKSNA IN SE ZARADI
EVENTUELNIH DODATNIH STROŠKOV NE
| SPREMINJA!!! | kpl | 1 |  | 0 | 0
2 | Dobava in montaža fasadnih delovnih odrov, kompletno z statičnim izračunom, izvedbo dostopa, zaščito z juto oz. podobnim materialom, na mestu vhoda ter demontažo po končanih delih. | m2 | 2110 |  | 0 | 0
3 | Zaščita oken in vrat s PVC folijo za čas izvedbe zidarskih del | m2 | 420 |  | 0 | 0
4 | Demontaža obstoječih okenskih rolet z odnosom na gradbiščno deponijo oz. lastnikom. | kom | 63 |  | 0 | 0
4 | Demontaža - odstranitev stare pločevine na vencih nad vhodi v pritličju ter okenskih policah. | m1 | 322 |  | 0 | 0
5 | Pazljiva demontaža obstoječih odtočnih cevi ter hramba za ponovno montažo | m1 | 115 |  | 0 | 0
6 | Pazljiva demontaža obstoječe azbestno salonitne cevi fi 25 cm za odvod plinov iz kemične čistilnice, kompletno z odvozom na stalno deponijo s plačilom taks deponije. V ceni zajeti rokovanje z azbestnimi materiali in odvoz le teh. | m1 | 16 |  | 0 | 0
7 | Demontaža reklamnih napisnih tabel s konzolami. | kom | 10 |  | 0 | 0
8 | Odstranjevanje finega ometa (zaključna plast) s struganjem (brez poškodovanja podložnega ometa, ki je trden) s transportom na gradbiščno deponijo; | m2 | 2110 |  | 0 | 0
9 | Na poškodovanih mestih tudi odbijanje grobega ometa do zdrave podlage s transportom na deponijo (debeline večje od 3 cm).
| Pred odbijanjem grobega ometa se izvede ogled stanja ometov in se določi eventuelno manjši obseg odbijanja! | m2 | 2110 |  | 0 | 0
10 | Čiščenje reg odbite fasade po odstranitvi ometa v celoti ter pranje fasade z vodnim curkom pod blagim pritiskom | m2 | 2110 |  | 0 | 0
11 | Izsek utorov do 5x5 cm, montaža gibljivih PVC cevi ter raznih kablov na fasadi ter zametavanje utorov po položitvi z grobo P.C.M. z vsemi transporti | m1 | 435 |  | 0 | 0
12 | Izvedba obrizga zidov kot podlaga za novi omet. Obrizg naj prekriva max 50% površine. | m2 | 2110 |  | 0 | 0
13 | Grobi omet z ohranjenimi ometi, vključno z dobavo materiala, pripravo in vsemi pomožnimi deli material: klasična apnena malta.
| Alternativa: omet iz hidravličnega apna. Vsi ometi se zaključijo na višini 3 cm od tal. | m2 | 1830 |  | 0 | 0
14 | Fini omet s strukturo v skladu z ohranjenimi ometi, površina zaribana, vključno z dobavo materiala, pripravo in vsemi pomožnimi deli material: klasična apnena malta, definirana v naravoslovni raziskavi ZVKDS RC
| Alternativa: omet iz hidravličnega apna. Vsi ometi se zaključijo na višini 3 cm od tal. | m2 | 1830 |  | 0 | 0
15 | Izdelava grobega sanirnega ometa v pritličju višine cca 2,00 m z vsemi pomožnimi deli in transporti, vse po navodilih proizvajalca malte | m2 | 260 |  | 0 | 0
16 | Dobava, naprava in izdelava finega sanirnega ometa na novi grobi omet v pritličju z vsemi pomožnimi deli in transporti, po navodilih proizvajalca malte. Struktura novega ometa je enaka obstoječi! | m2 | 260 |  | 0 | 0
17 | Doplačilo na izdelavo izstopajočih horizontalnih pasov nad in pod okni na fasadi enakih dimenzij, kot obstoječi dim.cca 15x3 cm z vsemi po možnimi deli in transporti | m1 | 1060 |  | 0 | 0
18 | Obnova oziroma lokalno popravilo izstopajočih elementov na fasadi kompletno s popravilom poškodovanih - manjkajočih delov, izdelavo vodil, šablon in profilov za robove in okrogline, v grobi in fini malti. Pred pričetkom del se površine operejo z vodnim curkom pod blagim pritiskom:
| a.) Napuščni konzolni venec z več robovi in okroglinami nad III.nadstropjem | m1 | 111 |  | 0 | 0
| b.) Fasadni konzolni venec nad posameznimi dvoriščnimi vhodi (PT) z več robovi | m1 | 28 |  | 0 | 0
19 | Enostavnejši konzolni venec pri napušču nad IV.nadstropjem | kom | 35 |  | 0 | 0
20 | Premaz okrogle okenske police širine cca 20 cm z dvokomponentno visokoelastično vezno vodotesno maso (nap. Hidrostop Elastik) | kom | 4 |  | 0 | 0
21 | Doplačilo za okrogla iztopajoče erte okoli okroglih oken po vzoru obstoječih dimenzij 25/3 cm, z vsemi pomožnimi deli in transporti. | kom | 4 |  | 0 | 0
22 | Dobava in montaža zaščite proti golobom iz polikarbonata, ki poteka po spodnji konturi okrogle odprtine v dolžini cca 85 cm. | kom | 4 |  | 0 | 0
23 | Dobava in montaža zaščite proti golobom iz polikarbonata, ki poteka na polkrožnem vencu nad vhodom v prehod. | m1 | 8 |  | 0 | 0
24 | Zidarska pomoč pri vzidavi pločevine na vencih in okenskih policah | m1 | 322 |  | 0 | 0
25 | Čiščenje gradbišča med in po končanih delih ter nakladanje in odvoz ruševin na stalno deponijo s plačilom vseh taks in prispevkov | kpl | 1 |  | 0 | 0
| Skupaj I. ZIDARSKA DELA |  |  |  |  | 0
II. KLJUČAVNIČARSKA DELA
1 | Temeljito čiščenje kovinskih rešetk na kletnih oknih, popravilo in dodelava manjkajočih delov ter 2x protikorozijska zaščita ne glede na velikost rešetke (60x60 cm, 60x100 cm) | kom | 33 |  | 0 | 0
2 | Samo demontaža obstoječih kovinskih rešetk v skupnih kletnih prostorih velikosti 100/60 cm. | kom | 6 |  | 0 | 0
3 | Demontaža obstoječih, odnos na deponijo ter dobava in montaža novih pocinkanih mrež fi do 60 cm z obnovo obstoječega lesenega okvirja. Mreže se vgradi cca 20 cm v okensko špaleto in se jih opleska po navodilih ZVKDS. | kom | 4 |  | 0 | 0
4 | Manjše ključavničarsko popravilo obstoječe ograje pred vhodom v kemično čistilnico ("V" fasada), Ograjo je potrebno poravnati in zamenjati eventuelne poškodovane dele. Višina ograje 100 cm. | m1 | 12 |  | 0 | 0
| Skupaj II. KLJUČAVNIČARSKA DELA |  |  |  |  | 0
III. KLEPARSKA DELA
1 | Demontaža obstoječe, odnos na deponijo ter izdelava, dobava in montaža cinkotit pločevine na konzolnem vencu nad vhodi v pritličju objekta, v enaki razviti širini, kot obstoječa pločevina (cca 30 cm).
| a.) ravna polica | m1 | 30 |  | 0 | 0
| b.) ločna polica (pred prehodom), R.Š. do 20 cm. | m1 | 10 |  | 0 | 0
2 | Demontaža obstoječih, odnos na deponijo ter izdelava, dobava in montaža cinkotit okenskih polic v enaki obliki in širini, kot obstoječe (cca do 30 cm). | m1 | 300 |  | 0 | 0
3 | Ponovna montaža obstoječih odtočnih cevi, hranjenih na gradbišču, z dobavo novih objemk. | m1 | 115 |  | 0 | 0
| Skupaj III. KLEPARSKA DELA |  |  |  |  | 0
IV. MIZARSKO PLESKARSKA DELA
1 | Demontaža starih in neustreznih sekundarnih oken, odnos na stalno deponijo ter dobava in montaža novih lesenih oken z okvirnim okenskim podbojem (enako kot na cestni strani) enake velikosti kot obstoječa original okna, zasteklena s termopan steklom (plin), finalno obdelana (dve barvi), vse po navodilih ZVKDS OE Ljubljana. V ceni zajeti tudi vsi zaključki, notranja zidarska in slikopleskarska obdelava špalet, zaščita prostorov, ...
V ceni zajeta tudi kljuka (oliva), oblikovana po prvotni, notranja okenska polica, vse po navodilih ZVKDS OE Ljubljana.
| a.) okno dim.160/160 cm (stopnišče) | kom | 0 |  | 0 | 0
| b.) okno dim.130/160 cm | kom | 90 |  | 0 | 0
| c.) okno dim. 95/160 cm | kom | 44 |  | 0 | 0
| d.) okno dim. 60/160 cm | kom | 8 |  | 0 | 0
| e.) okno dim. 50/100 cm | kom | 12 |  | 0 | 0
| f. ) okno dim. 35/100 cm | kom | 32 |  | 0 | 0
| g.) okno dim. 160x100 cm (polkrožno) | kom | 0 |  | 0 | 0
| h.) okno dim. 90/60 cm (klet) | kom | 7 |  | 0 | 0
| i. ) okno dim. 60/60 cm (klet) | kom | 32 |  | 0 | 0
2 | Popravilo obstoječih oken v nekaterih stanovanjih in komplet stopnišču z nastavitvijo odpiranja, zamenjavo odkapneih letev ter pleskanih po navodilih ZVKDS OE Ljubljana. V ceni zajeta tudi priprava podlage (čiščenje, brušenje oz. odstranitev obstoječih barv…)
Oplesk se izvaja na komplet zunanjih okenskih krilih in zunanjem okvirju v dveh tonih. Špalete in police med zunanjim in notranjim krilom niso predmet tega popisa.
| a.) okno dim.160/160 cm (stopnišče) | kom | 26 |  | 0 | 0
| b.) okno dim.130/160 cm | kom | 0 |  | 0 | 0
| c.) okno dim. 95/160 cm | kom | 0 |  | 0 | 0
| d.) okno dim. 60/160 cm | kom | 0 |  | 0 | 0
| e.) okno dim. 50/100 cm | kom | 0 |  | 0 | 0
| f. ) okno dim. 35/100 cm | kom | 0 |  | 0 | 0
| g.) okno dim. 160x100 cm (polkrožno) | kom | 4 |  | 0 | 0
| h.) okno dim. 90/60 cm (klet) | kom | 0 |  | 0 | 0
| i. ) okno dim. 60/60 cm (klet) | kom | 0 |  | 0 | 0
3 | Popravilo oz. poenotenje obstoječih oken v mansardah (cca 16 kom), ki niso bili zamenjani v skladu s smernicami oz. navodili ZVKDS.
| a.) mizar (delo) | ur | 80 |  | 0 | 0
| b.) material (50% stroška dela) | € | 1 |  | 0 | 0
4 | Mizarsko popravilo vhodnih delno zastekljenih vrat z zamenjavo stekla, obnovo rešetk, nastavitvijo nasadil, zamenjavo in dodelavo poškodovanih lesenih delov in ureditvijo zapiranja.
| V ceni zajeta tudi zamenjava kljuke, oblikovana po prvotni (odlitek v medenini), vse po navodilih ZVKDS OE Ljubljana. Vrata okvirnih dimenzij 110/20 cm. | kom | 9 |  | 0 | 0
5 | Doplačilo za predelavo vhodnih vrat na skrita samozapirala. | kom | 9 |  | 0 | 0
| Skupaj IV. MIZARSKO PLESKARSKA DELA |  |  |  |  | 0
V. SLIKOPLESKARSKA DELA
1 | Impregnacija fasade z venci ter 2x slikanje s silikatno barvo v več tonih po navodilih ZVKDS in proizvajalca barve. Pred začetkom barvanja je potrebno narediti vzorce, katere potrdi konservator. Cenovni razred KEIM barv. | m2 | 1990 |  | 0 | 0
2 | Enako, kot poz.1., le kletnega dela-cokla v barvi po navodilih ZVKDS in proizvajalca barve (sanirni omet) | m2 | 260 |  | 0 | 0
3 | Dvakratno pleskanje kovinskih rešetk na kletnih oknih z dvokomponentno barvo za kovino, kompletno z temeljnim premazom. | m2 | 96 |  | 0 | 0
4 | Čiščenje, brušenje in temeljni in 2x finalni premaz obstoječe kovinske ograje z kov. vzorci ob vhodu v kemnično čistilnico. Višina ograje cca 100 cm. Faktor zajet v ceni/enoto. | m1 | 12 |  | 0 | 0
5 | Temeljito čiščenje lesenih obstoječih vhodnih vrat, impregnacijski premaz ter 2x lazurni premaz v barvi po navodilih ZVKDS. Okvirna dimenzija vrat je 110/220 cm. | kos | 9 |  | 0 | 0
6 | Risanje in barvanje označb - rimskih številk nad vhodnimi vrati v posamezna stopnišča. Označbe od I. - IX, višina do 20 cm. | komp | 9 |  | 0 | 0
| Skupaj V. SLIKOPLESKARSKA DELA |  |  |  |  | 0
VI. RESTAVRATORSKA DELA
1 | Konservatorsko-restavratorski posegi na portalih na dvorišču (brez slopov);
• odstranjevanje oblog in madežev različnega izvora (grafiti, fasadna barva,..) z medijem, mehkejšim od čiščenega materiala, na podlagi predhodno s strani ZVKDS potrjenega vzorca,
• odstranjevanje preperelega materiala na stikih,
• odstranjevanje kovinskih, lesenih in drugih tujkov,
• zapolnjevanje večjih poškodb in razpok (domodelacije morajo biti izvedene v materialu, ki po osnovnih lastnostih ustreza originalu in domodulirana mesta se barvno uskladijo z originalom, površinska obdelava mora biti enaka originalu),
• zapolnjevanje stikov
• utrjevanje
| • nanos zaščitnega sredstva (nap. Silikatni zaščitni premaz); | kom | 5 |  | 0 | 0
2 | Konservatorsko-restavratorski posegi na portalu s stopnicami in parapetnim zidom na dvorišču (brez slopov);
• odstranjevanje oblog in madežev različnega izvora (grafiti, fasadna barva,..), z medijem, mehkejšim od čiščenega materiala, na podlagi predhodno s strani ZVKDS potrjenega vzorca,
• odstranjevanje preperelega materiala na stikih,
• odstranjevanje kovinskih, lesenih in drugih tujkov,
• zapolnjevanje večjih poškodb in razpok (domodelacije morajo biti izvedene v materialu, ki po osnovnih lastnostih ustreza originalu in domodulirana mesta se barvno uskladijo z originalom, površinska obdelava mora biti enaka originalu),
• zapolnjevanje stikov
• utrjevanje
| • nanos zaščitnega sredstva (nap. Silikatni zaščitni premaz); | kom | 1 |  | 0 | 0
3 | Konservatorsko-restavratorski posegi na portalih s slopi na dvorišču;
• odstranjevanje oblog in madežev različnega izvora (grafiti, fasadna barva,..), z medijem, mehkejšim od čiščenega materiala, na podlagi predhodno s strani ZVKDS potrjenega vzorca,
• odstranjevanje preperelega materiala na stikih,
• odstranjevanje kovinskih, lesenih in drugih tujkov,
• zapolnjevanje večjih poškodb in razpok (domodelacije morajo biti izvedene v materialu, ki po osnovnih lastnostih ustreza originalu in domodulirana mesta se barvno uskladijo z originalom, površinska obdelava mora biti enaka originalu),
• zapolnjevanje stikov
• utrjevanje
| • nanos zaščitnega sredstva (nap. Silikatni zaščitni premaz); | kom | 3 |  | 0 | 0
| Skupaj VI. RESTAVRATORSKA DELA |  |  |  |  | 0
VII. OSTALA RAZNA DELA
1 | Demontaža obstoječih, odnos na deponijo ter dobava in montaža novih inox prezračevalnih mrežic lesenih stropnikov, obarvanih v barvi fasade. Mrežice so enake, že zamenjanim na cestni fasadi, z notranjo vzmetjo, ki služi za pritrditev. Okvirna dimenzija mrežice 40x40 mm, V ceni zajeta tudi dobava in vzidava PVC tulcev fi 30 - 35 mm, dolžine do 100 mm. | kom | 580 |  | 0 | 0
2 | Demontaža obstoječih, odnos ter dobava in montaža novih historično oblikovanih luči z varčno žarnico, vse po navodilih ZVKDS OE Ljubljana. | kom | 9 |  | 0 | 0
| Skupaj VII. OSTALA RAZNA DELA |  |  |  |  | 0
B. PREHOD
I. RESTAVRATORSKA in OSTALA DELA
OPOMBA:
Za čiščenje terazzo površin se uporabi nizkotlačno peskanje z medijem, mehkejšim od čiščenega materiala, na podlagi predhodno s strani ZVKDS potrjenega vzorca.
Vsa čiščenja morajo biti nedestruktivna.
1 | Dobava, montaža, uporaba in demontaža pomožnega delovnega odra za čas obnovitvenih del v prehodu | m2 | 26 |  | 0 | 0
2 | Zaščita obstoječe stropne poslikave - freske (zaščita celotne stropne površine v ravnini prehoda cca 80 m2). Postavi se konstrukcija iz fasadnega odra, celotna površina podeska in prekrije z juto oz. podobnim materialom, vs epo navodilih ZVKDS.. | € | 1 |  | 0 | 0
3 | Zaščita tlaka za čas del pod delovnim odrom v pasaži z folijo oz. podobnim materialom. | m2 | 52 |  | 0 | 0
4 | Kvalitetna zaščita kovinskih vrat na vhodu v objekt z folijo oz. podobnim materialom. | m2 | 25 |  | 0 | 0
5 | Kvalitetna zaščita stavbnega pohištva v prehodu z folijo oz. podobnim materialom. | m2 | 6 |  | 0 | 0
6 | Temeljito čiščenje konzolnega terazzo venca v prehodu z več robovi, višine cca 35 cm, s pranjem z vodnim curkom pod blagim pritiskom, ščetkanjem, krpanjem poškodb z ustreznimi kompatibilnimi sanirnimi maltami v enaki barvi, kot osnova.
Izvesti po sledečem postopku:
- odstranjevanje oblog in madežev različnega izvora (grafiti, fasadna barva,..),
- odstranjevanje preperelega materiala na stikih,
- odstranjevanje kovinskih, lesenih in drugih tujkov,
- zapolnjevanje večjih poškodb in razpok (domodelacija morajo biti izvedene v materialu, ki
po osnovnih lastnostih ustreza originalu in domodelirana mesta se barvno uskladijo z originalo, površinska obdelava mora biti enaka originalu.
· zapolnjevanje stikov,
· utrjevanje,
| · nanos zaščitnega sredstva. | m1 | 26 |  | 0 | 0
7 | Temeljito čiščenje, peskanje (glej opombo zgoraj), krpanje vdrtin s kompatibilnimi sanirnimi maltami ter zaščitni premaz beton.cokla v prehodu dim.cca 20x25 cm.
Izvesti po sledečem postopku:
- odstranjevanje oblog in madežev različnega izvora (grafiti, fasadna barva,..),
- odstranjevanje preperelega materiala na stikih,
- odstranjevanje kovinskih, lesenih in drugih tujkov,
- zapolnjevanje večjih poškodb in razpok (domodelacija morajo biti izvedene v materialu, ki
po osnovnih lastnostih ustreza originalu in domodelirana mesta se barvno uskladijo z originalo, površinska obdelava mora biti enaka originalu.
· zapolnjevanje stikov,
· utrjevanje,
| · nanos zaščitnega sredstva. | m1 | 25 |  | 0 | 0
8 | Temeljito čiščenje terazzo venca na vhodu v dvorišče objekta z vodnim curkom pod blagim pritiskom, ščetkanjem ter krpanjem poškodb s specialnimi sanirnimi maltami ter zaščitni prozorni premaz, vse po navodilih ZVKDS
Izvesti po sledečem postopku:
- odstranjevanje oblog in madežev različnega izvora (grafiti, fasadna barva,..),
- odstranjevanje preperelega materiala na stikih,
- odstranjevanje kovinskih, lesenih in drugih tujkov,
- zapolnjevanje večjih poškodb in razpok (domodelacija morajo biti izvedene v materialu, ki
po osnovnih lastnostih ustreza originalu in domodelirana mesta se barvno uskladijo z originalo, površinska obdelava mora biti enaka originalu.
· zapolnjevanje stikov,
· utrjevanje,
| · nanos zaščitnega sredstva. | kom | 2 |  | 0 | 0
9 | Konservatorsko-restavratorski postopki na okvirjih v pasaži;
• odstranjevanje oblog in madežev različnega izvora (grafiti, fasadna barva,..),
• odstranjevanje preperelega materiala na stikih,
• odstranjevanje kovinskih, lesenih in drugih tujkov,
• zapolnjevanje večjih poškodb in razpok (domodelacije morajo biti izvedene v materialu, ki po osnovnih lastnostih ustreza originalu in domodulirana mesta se barvno uskladijo z originalom, površinska obdelava mora biti enaka originalu),
• zapolnjevanje stikov
• utrjevanje
• nanos zaščitnega sredstva (nap. Silikatni zaščitni premaz);
| - krogi | kom | 4 |  | 0 | 0
| - pravokotni okvirji | kom | 3 |  | 0 | 0
| - pravokotni okvirji (večji, do tal) | kom | 1 |  | 0 | 0
10 | Konservatorsko-restavratorski posegi na opečnem zidu v pasaži;
• odstranjevanje nevezane nečistoče (mehansko z mehkimi krtačami in vodo pod blagim pritiskom),
• lokalno odstranjevanje madežev barve (grafiti),
• odstranjevanje preperelega materiala na stikih,
• odstranitev kovinskih in lesenih tujkov,
• zapolnjevanje večjih poškodb in razpok (domodelacije morajo biti izvedene v materialu, ki po osnovnih lastnostih ustreza originalu in domodulirana mesta se barvno uskladijo z originalom),
• zapolnjevanje stikov
• domodelacija večjih praznin,
• utrjevanje
| • nanos paropropustnega zaščitnega sredstva (nap. silikatni zaščitni premaz); | m2 | 90 |  | 0 | 0
11 | Obnova oziroma lokalno popravilo izstopajočih elementov na fasadi kompletno s popravilom poškodovanih - manjkajočih delov, izdelavo vodil, šablon in profilov za robove in okrogline, v grobi in fini malti. Pred pričetkom del se površine operejo z vodnim curkom pod blagim pritiskom:
| a.) Polkrožni obok na vhodu na dvorišče R= 300 cm (PREHOD) | kpl | 1 |  | 0 | 0
12 | Razna zaščita pri restavratorskih delih, ki je potrebna, da se ne poškodujejo že izvršene sanacije - restavriranje elementov | € | 1 |  | 0 | 0
13 | Čiščenje, brušenje in lazurni premaz lesenih vetrin v prehodu, kompletno z mizarskim popravilom, okvirnih dimenzij 100/190 cm. V ceni zajeti zamenjavo stekel, čiščenje in oplesk lesenega okvirja…. | kos | 3 |  | 0 | 0
14 | Demontaža obstoječih, odnos ter dobava in montaža novih historično oblikovanih luči z varčno žarnico, vse po navodilih ZVKDS OE Ljubljana. | kom | 4 |  | 0 | 0
15 | Čiščenje gradbišča med in po končanih delih ter nakladanje in odvoz ruševin na stalno deponijo s plačilom vseh taks in prispevkov | kpl | 1 |  | 0 | 0
| Skupaj I. RESTAVRATORSKA in OSTALA DELA |  |  |  |  | 0
C. VZHODNI MEJNI ZID
I. GRADBENA DELA
1 | Obnova fasadnega ometa zidu na "V" meji v atriju (mejni zid do hotela).
Dela zajemajo:
- lahki pomični delovni odri višine 2-4 m
- rušenje dotrajanega grobega in finega ometa
- izvedba grobega ometa kompletno z obrizgom
- izvedba pasov finega ometa
- vidni finalni omet (špric)
- odvoz ruševin
Opomba:
| Transport materiala je otežkočen zaradi prenosa skozi vhodno stopnišče. | m2 | 111 |  | 0 | 0
| Skupaj C. VZHODNI MEJNI ZID |  |  |  |  | 0
D. OSTALA DELA
I. NEPREDVIDENA DELA 5%
1 | 5% od vrednosti vseh popisanih del za razna nepredvidena dela, ki niso predmet te ponudbe | € | 5% |  | 0 | 0
| Skupaj D. OSTALA DELA |  |  |  |  | 0
R E K A P I T U L A C I J A
#REF!
#REF! | [5 empty] | #REF!
#REF!
#REF!
#REF! | [5 empty] | #REF!
#REF!
#REF!
#REF! | [5 empty] | #REF!
#REF!
#REF!
#REF! | [5 empty] | #REF!
#REF!
#REF!
#REF! | [5 empty] | #REF!
#REF!
#REF!
#REF! | [5 empty] | #REF!
#REF!
#REF!
#REF! | [5 empty] | #REF!
#REF!
#REF!
#REF! | [5 empty] | #REF!
#REF!
#REF!
A. DVORIŠČNE FASADE
I. ZIDARSKA DELA | [5 empty] | 0
II. KLJUČAVNIČARSKA DELA | [5 empty] | 0
III. KLEPARSKA DELA | [5 empty] | 0
IV. MIZARSKO PLESKARSKA DELA | [5 empty] | 0
V. SLIKOPLESKARSKA DELA | [5 empty] | 0
VI. RESTAVRATORSKA DELA | [5 empty] | 0
VII. OSTALA RAZNA DELA | [5 empty] | 0
| Skupaj A. DVORIŠČNE FASADE |  |  |  |  | 0
#REF!
#REF! | [5 empty] | #REF!
#REF!
#REF!
#REF!
#REF!
#REF!
#REF!
B. PREHOD
I. RESTAVRATORSKA in OSTALA DELA | [5 empty] | 0
| Skupaj B. PREHOD |  |  |  |  | 0
C. VZHODNI MEJNI ZID
I. GRADBENA DELA | [5 empty] | 0
| Skupaj C. VZHODNI MEJNI ZID |  |  |  |  | 0
D. OSTALA DELA
I. NEPREDVIDENA DELA 5% | [5 empty] | 0
| Skupaj D. OSTALA DELA |  |  |  |  | 0
SKUPAJ VSEGA A + B + C + D brez DDV: | [5 empty] | 0
Opomba:
DDV se bo obračunal v skladu z zakonom o DDV-ju!