## sklop 1 rekapitulacija
Objekt:
ŠIRITEV POKOPALIŠČA VIČ
Sklop:
1 - parkirišče
Investitor:
Mestna občina Ljubljana Mestni trg 1 1000 Ljubljana
Vsebina: POPISI GOI DEL
Projektant:
ŠABEC KALAN ŠABEC ARHITEKTI
Mojca Kalan Šabec, s.p.
Hacquetova ul. 16, 1000 Ljubljana
Datum:
Ljubljana, 22.7.2021
REKAPITULACIJA sklop 1
1_1 | ZUNANJA UREDITEV | 0
1_2 | KANALIZACIJA | 0
1_3 | ELEKTRO INSTALACIJE | 0
1_4 | HORTIKULTURA | 0
| VSA DELA SKUPAJ BREZ DDV | 0

## 1_1 zunanja ureditev
| Investitor: MESTNA OBČINA LJUBLJANA Mestni trg 1 1000 Ljubljana | [5 empty] | OBST TLAK | m2
[7 empty] | asfalt | 3506
| Objekt: ŠIRITEV POKOPALIŠČA VIČ - I.faza | [5 empty] | bet. tlakovanje | 1639
[7 empty] | granitne kocke | 2603
[7 empty] | kocke ponovna vgradnja | 643
[7 empty] | pesek | 722
| Popis del - Parkirišče | [5 empty] | zelenica | 1206
| Zunanja ureditev, odvodnjavanje in prometna signalizacija | [5 empty] | NOVI TLAK | m2 | DEBELINA | TD32 | Kamnita posteljica | Geotekstil | Natronski papir | Izravnava terena | Debelina tlaka | Rušitev | Izkop final | ASFALT 5 cm
[6 empty] | štok beton | ZU-B1.1 | 2847 | 0.9 | 0.2 | 0.4 | DA | DA | -0.07 | 0.83 | -0.15 | 0.68 | DA
1. | ZUNANJA UREDITEV |  |  |  |  | liti beton | ZU-B1.2 | 0 | 0.9 | 0.2 | 0.4 | DA | DA |  | 0.9 | -0.1 | 0.8 | DA
[6 empty] | bet. prefab | ZU-B2.1 | 3070 | 1 | 0.2 | 0.4 | DA | DA | -0.0575 | 0.9425 | -0.15 | 0.8 | NE
| REKAPITULACIJA - ZUNANJA UREDITEV | [5 empty] | ZU-B2.1 povozno | 958 | 1 | [5 empty] | 1 |  | 1
[7 empty] | ZU-B2.1 nepovozno | 2112 | 1 | [5 empty] | 1 |  | 1
z.1.1 | Preddela |  |  |  | 0 | bet. prefab | ZU-B2.3 | 336 | 0.96 | 0.2 | 0.4 | DA | DA | -0.11 | 0.85 | -0.1 | 0.75 | NE
z.1.2 | Zemeljska dela |  |  |  | 0 | vialit | ZU-V | 0 | 0.73 | 0.3 | 0.4 | DA | NE |  | 0.73 | -0.15 | 0.58 | NE
z.1.3 | Zgornji ustroj |  |  |  | 0 | asfalt | ZU-A | 54 | 0.82 | 0.3 | 0.4 | DA | NE | -0.02 | 0.8 | -0.1 | 0.7 | NE
z.1.4 | Robni elementi |  |  |  | 0 | kocke | ZU-K.1 | 591 | 0.13 | obst | obst | NE | NE | 0.15 | 0.28 | -0.1 | 0.18 | NE
z.1.5 | Naprave za odvodnjavanje |  |  |  | 0 |  | ZU-K.2 povozno | 1142 | 0.88 | [5 empty] | 0.88 |  | 0.88
z.1.6 | Prometna signalizacija |  |  |  | 0 |  | ZU-K.2 nepovozno | #REF! | 0.88 | [5 empty] | 0.88 |  | 0.88
| SKUPAJ |  |  |  | 0
šifra | Opis del | enota | količina | cena/enoto | cena
Pred pričetkom del je potrebno izvesti zakoličbo vseh obstoječih komunalnih vodov in preveriti lokacije obstoječih revizijskih jaškov. V kolikor dejansko stanje odstopa od podlag za projektne rešitve, je potrebno o tem obvestiti projektanta, ki na podlagi projektantskega nadzora prilagodi rešitev.
z.1.1 | Preddela
Rušenja vseh obstoječih objektov so opredeljna v okviru projekta arhitekture!
z.1.1.1 | Zarezovanje obstoječega asfaltnega vozišča debeline do 10 cm. | m1 | 26 |  | 0 |  | 52.4
z.1.1.2 | Rušenje asfaltnih vozišč do debeline 10 cm vključno z robnimi elementi in odvozom odpadnega materiala na trajno deponijo izvajalca. | m2 | 11 |  | 0 |  | 3506
z.1.1.16 | Zakoličba elementov zunanje in prometne ureditve. (Ocena) | točk | 60 |  | 0
z.1.1.17 | Postavitev in zavarovanje prečnih profilov | kos | 2 |  | 0 |  | 23
z.1.1 | Preddela - skupaj |  |  |  | 0
z.1.2 | Zemeljska dela
z.1.2.1 | Izkopi
z.1.2.1.1 | Površinski izkop plodne zemlje (humusa) v debelini 20 cm z odrivom materiala na gradbiščno oz. začasno deponijo, izven območja gradbene jame objekta. | m3 | 314.643 |  | 0 |  | 241.2
z.1.2.1.2 | Široki izkop lahke zemljine III. kat., v raščenem stanju, z odrivom na gradbiščno deponijo. | m3 | 674.235 |  | 0
z.1.2.1.3 | Odvoz lahke zemljine III. kat., v raščenem stanju, na trajno deponijo in strošek deponije, če zemljina ne bo ustrezala zahtevam geomehanika za ponovno vgradnja v nasipe. | m3 | 674.235 |  | 0
z.1.2.2 | Planum temeljnih tal
z.1.2.2.1 | Planiranje in valjanje planuma spodnjega ustroja vključno z nasipnim materialom za pohodne površine, tocnosti +- 3,0 cm. Nagib planuma min 1%. | m2 | 177.3 |  | 0 |  | #REF! | V, B2.1 (delno), K1, K2 (delno)
z.1.2.2.2 | Planiranje in valjanje planuma spodnjega ustroja vključno z nasipnim materialom za povozne površine, tocnosti +- 3,0 cm. Nagib planuma min 1%. | m2 | 1321 |  | 0 |  | #REF! | B1.1, B1.2, A, B2.1 (delno), B2.3, K2 (delno), K3
z.1.2.2.3 | Planiranje in valjanje kamnite posteljice do Ev2=40 MPa za pohodne površine, točnosti +- 3,0 cm. Nagib planuma min 1%. | m2 | 177.3 |  | 0
z.1.2.2.4 | Planiranje in valjanje kamnite posteljice do Ev2=60 MPa,za povozne površine, točnosti +- 3,0 cm. Nagib planuma min 1%. | m2 | 1321 |  | 0
z.1.2.2.5 | Nabava, dobava in polaganje PP geotekstila (npr. Polyfelt TS30 ali podobno) na splaniran in uvaljan planum spodnjega ustroja oziroma terena, polaganje s preklopom min. 10 cm. Pretržna sila Tmin=12 kN/m. | m2 | 1498.3 |  | 0
z.1.2.3 | Nasipi in posteljice
z.1.2.3.1 | Dobava in izdelava kamnite posteljice iz kamnitega zmrzlinsko odpornega materiala 0/100 v debelini plasti 30 cm, povozne in pohodne površine na terenu. | m3 | 396.3 |  | 0
z.1.2.3.1 | Dobava in izdelava kamnite posteljice iz kamnitega zmrzlinsko odpornega materiala 0/64 v debelini plasti 25 cm, pohodne površine za izvedbo tlaka CONIPAVE na terenu. | m3 | 44.325 |  | 0
z.1.2.4 | Zelenice
z.1.2.4.1 | Dobava, sejanje in razstiranje zemljine za zelenico v debelini 15 cm, vključno s humuziranjem brežin (ob ustrezni obdelavi se lahko uporabi zemljina odstranjena in shranjena na gradbišni deponiji) | m3 | 26.55 |  | 0
z.1.2.4.2 | Dobava in razstiranje peščene zemljine za zelenico v debelini 25 cm - (ob ustrezni obdelavi se lahko uporabi zemljina odstranjena in shranjena na gradbišni deponiji). | m3 | 44.25 |  | 0
z.1.2.4.3 | Ureditev obstoječe zelenice - travnika, vključno s dodatnim humuziranjem(ob ustrezni obdelavi se lahko uporabi zemljina odstranjena in shranjena na gradbišni deponiji) in travno zasaditvijo. | m2 | 623 |  | 0
z.1.2 | Zemeljska dela - skupaj |  |  |  | 0
z.1.3 | Zgornji ustroj
z.1.3.1 | Nosilne nevezane plasti
z.1.3.1.1 | Nabava, dobava materiala in izdelava nevezane nosilne plasti drobljenca TD32 v deb. 30 cm za potrebe pohodnih in povoznih površin. Utrjevanje do predvidene trdnosti Ev2min= 100 Mpa za povozne površine in Ev2min= 70 Mpa za pohodne površine. | m3 | 396.3 |  | 0 |  | #REF!
z.1.3.1.2 | Nabava, dobava materiala in izdelava nevezane nosilne plasti drobljenca 16/32mm v deb. 30 cm za potrebe pohodnih površin (ZU-2 - CONIPAVE) - vodopropustnost vsaj 0.02cm/s. Utrjevanje do predvidene trdnosti Ev2min= 70 Mpa za pohodne površine. | m3 | 26.595 |  | 0
z.1.3.1.3 | Nabava, dobava materiala in izdelava nevezane nosilne plasti drobljenca 1/16mm v deb. 15 cm za potrebe pohodnih površin (ZU-2 - CONIPAVE) - vodopropustnost vsaj 0.02cm/s. Utrjevanje do predvidene trdnosti Ev2min= 70 Mpa za pohodne površine. | m3 | 26.595 |  | 0
z.1.3.2 | Vezane nosilne plasti
z.1.3.2.1 | Izdelava asfaltne nosilne vezane plasti AC base 22, B50/70, A4, debeline 6 cm. (ZU-1) | m2 | 1321 |  | 0 |  | 54
z.1.3.3 | Obrabne zaporne plasti
z.1.3.3.1 | Izdelava asfaltne obrabnozaporne plasti AC surf 8, B50/70, A4, debeline 4 cm. (ZU-1) | m2 | 1321 |  | 0
z.1.3.3.2 | Izdelava pohodne obrabnozaporne plasti CONIPAVE STONE CARPET – 653 UV stabilen, debeline 3 cm. (ZU-2) | m2 | 177.3 |  | 0 |  | 0
z.1.3 | Zgornji ustroj- voziščna konstrukcija - skupaj |  |  |  | 0
z.1.4 | Robni elementi- robniki, obrobe, otoki, bet. elementi
z.1.4.1 | Nabava, dobava in vgradnja robnikov iz litega cementnega betona s prerezom 15/25 cm (vgradnja v bet. temelj C16/20). | m1 | 323 |  | 0 |  | 446
z.1.4.2 | Nabava, dobava in vgradnja robnikov iz litega cementnega betona s prerezom 15/25 cm (vgradnja v bet. temelj C16/20). Izvedba pogreznejenega robnika. | m1 | 32 |  | 0
z.1.4.3 | Nabava, dobava in vgradnja robnikov iz litega cementnega betona s prerezom 8/20 cm - kolesarski robnik - pogreznjen (vgradnja v bet. temelj C16/20). | m1 | 47 |  | 0 |  | 163.9
z.1.4 | Robni elementi- robniki, obrobe, otoki, bet. elementi- skupaj |  |  |  | 0
z.1.5 | Naprave za odvodnjavanje
z.1.5.1 | Nabava, dobava materiala in izdelava cestnega požiralnika premera 40 cm, globine 150 cm. Izvedba z LTŽ reštko. Glej detajl. | kos | 7 |  | 0 |  |  | iztoki
z.1.5.2 | Nabava, dobava materiala in izdelava cestnega požiralnika premera 40 cm, globine 150 cm. Izvedba z vtokom pod robnikom. Glej detajl. | kos | 2 |  | 0
PREVERI OPIS in ceno!!!
z.1.5 | Naprave za odvodnjavanje - skupaj |  |  |  | 0
z.1.6 | Prometna signalizacija in oprema
z.1.6.1 | Nabava, dobava in postavitev stebriča premera 64 mm iz vroče cinkane jeklene S cevi dolžina 3000 mm. | kos | 1 |  | 0 |  | 5
z.1.6.2 | Izdelava temelja iz cementnega betona C12/15 dolžine 60 cm in prereza do 40 cm. | kos | 1 |  | 0
z.1.6.3 | Nabava, dobava in pritrditev prometnega znaka Ustavi, premera 600 mm, podloga iz aluminijaste pločevine. Znak z odsevno folijo I. kvalitete. | kos | 1 |  | 0
z.1.6.4 | Izdelava tankoslojne talne označbe ločilna neprekinjena črta 5111 z enokomponentno belo barvo, strojno, debelina plasti suhe snovi 200 um, širina črte 15 cm. | m1 | 3 |  | 0 |  | 96.6 | robna neprekinjena (uvoz v obst. garažno hišo pri sodnem stolpu)
z.1.6.5 | Izdelava tankoslojne talne označbe neprekinjena črta 5211 - ustavi z enokomponentno belo barvo, strojno, debelina plasti suhe snovi 200 um, širina črte 50 cm. | m1 | 6 |  | 0 |  | 103.4 | robna prekinjena
z.1.6.6 | Izdelava tankoslojne talne označbe stalne ovire za umirjanje prometa 5335-1 z enokomponentno rumeno barvo, debelina plasti suhe snovi 200 um. Širina trikotne označbe je 0,75 m, višina 1,00 m. | m2 | 5.65 |  | 0
z.1.6.7 | Izdelava tankoslojne neprekinjene talne označbe parkirna mesta 5356-1 z enokomponentno belo barvo, strojno, debelina plasti suhe snovi 200 um, širina črte 10 cm. | m1 | 166 |  | 0
z.1.6.8 | Izdelava tankoslojne neprekinjene talne označbe parkirna mesta - motorna kolesa 5357 z enokomponentno belo barvo, strojno, debelina plasti suhe snovi 200 um, širina črte 10 cm. | m1 | 10 |  | 0
z.1.6.9 | Izdelava tankoslojne talne označbe rezervirano parkirno mesto - vozila invalidov, z enokomponento rumeno barvo, ročno, debelina plasti suhe snovi 250 μm. | kos | 3 |  | 0
z.1.6.10 | Nabava, dobava in postavitev parkomata skladnega z zahtevo upravljalca javnih parkirišč MOL. | kos | 1 |  | 0 |  | 2
V ceni ni všteta predvidena izvedba eventuelnega priklopa na električno omrežje.
z.1.6.11 | Nabava, dobava in postavitev kolesarskega stojala (kolesarsko stojalo iz katalago opreme MOL 1.5.) iz nerjavne pločevine. Vključno z izvedbo temeljev iz cementnega betona C25/30 skladno z navodili za vgradnjo. | kos | 8 |  | 0
z.1.6 | Prometna signalizacija - skupaj |  |  |  | 0
z.1 | UTRJENE POVRSINE - SKUPAJ |  |  |  | 0

## 1_2 kanalizacija
2. POPIS DEL S PREDIZMERAMI (Upravljalec - JPLPT - novo parkirišče)
| KANALIZACIJA - Kanal M2; M2-1 |  |  |  | 0
| SKUPAJ | (brez DDV) |  |  | 0
Planiranje terena ni upoštevano v popisu. Popis je narejen od kote nove nivelete.
V cenah upoštevati tudi fizično zavarovanje gradbišča z varovalnimi ograjami in dostopnimi vrati, gradbišče mora biti popolno ograjeno in varno pred dostopom tretjim osebam.
Izdelava revizijskih jaškov je upoštevana vključno z vsemi odcepi.
V popisu niso zajete linijske kanalete (zajeto v načrtu zunanje ureditve).
Odriv humusa je upoštevan v popisu zunanje ureditve.
KANALIZACIJA - kanal M2; M2-1
|  |  | količina | cena
1 | Zakoličenje osi kanalizacije z oznako revizijskih jaškov, geodetskim posnetkom, ter vrisom v kataster. | m1 | 158.1 |  | 0
2 | Postavitev gradbenih profilov na vzpostavljeno os trase kanala, ter določitev nivoja za merjenje globine izkopa in polaganja kanala. | kom | 16 |  | 0
3 | Strojni izkop kanalizacijskega jarka globine 0 - 2,50m, v terenu III. Kategorije. Naklon brežine 60°. Po potrebi se na večjih globinah izkop izvaja z razpiranjem brežine.
| z nakladanjem materiala na kamion in odvozom na začasno gradbeno deponijo (upoštevan dober izkopan material - voziščne konstrukcije. | m3 | 54.3195 |  | 0
| z nakladanjem materiala na kamion in odvozom na stalno gradbeno deponijo v oddaljenosti do 15 km. (upoštevan slab izkopan material) | m3 | 54.3195 |  | 0
4 | Ročni izkop kanalizacijskega jarka v terenu III. ktg z premetavanjem izkopanega materiala ob rob gradbenega jarka . (ocena 10% od celotnega izkopa) | m3 | 12.071 |  | 0
5 | Ročno planiranje dna jarka s točnostjo +/- 3 cm po projektiranem padcu | m2 | 102.765 |  | 0
6 | Nabava, dobava in položitev ločilnega geosintetika za polaganje cevi. Površinska masa 200 g/m2 (EN ISO 9864). | m2 | 774.69 |  | 0
7 | Nabava, dobava in montaža cevi PVC 200 SN 8, stiki so tesnjeni s spojkami z gumi tesnili. | m1 | 27.47 |  | 0
8 | Nabava, dobava in montaža cevi PVC 160 SN 8, stiki so tesnjeni s spojkami z gumi tesnili. | m1 | 130.63 |  | 0
9 | Nabava, dobava in vgrajevanje kamnitega drobljenca 0/125 za izdelavo tamponske blazine debeline 20 cm, s planiranjem in strojnim utrjevanjem do 95% trdnosti po standardnem Proktorjevem postopku. | m3 | 20.553 |  | 0
10 | Nabava, dobava in vgradnja kamnitega materiala 0-8 mm za izdelavo posteljice debeline 10 cm in obsipa nad cevjo v debelini 30 cm. | m3 | 25.62 |  | 0
11 | Nabava, dobava in vgradnja betona C25/30 za polno obbetoniranje cevi. | m3 | 13.236 |  | 0
12 | Zasip gradbenega jarka z izkopanim zasipnim materialom (dovoz iz začasne deponije) z utrjevanjem v slojih po 30 cm, do 95 % trdnosti po standardnem Proktorjevem postopku. V ceni je upoštevan tudi transport iz začasne gradbiščne deponije. | m3 | 54.3195 |  | 0
| celoten izkop : |  | 142.6498
| potreben zasip: |  | 57.8368
odbiti vgrajeni material:
| kanalizacijske cevi ø 200mm |  | 0.85157
| kanalizacijske cevi ø 160mm |  | 2.6126
| posteljica in obsip cevi |  | 25.62
| tampon |  | 20.553
| ponikovalnica, cestni požiralniki, revizijski jaški, LO |  | 21.9398
| podložni, polno obbetoniranje cevi |  | 13.236
84.813
13 | Zasip jarka z dovozom novega zasipnega materiala z utrjevanjem v lsojih po 30 cm, do 95% trdnosti po standardnem Proktorjevem postopku; vključno z nabavo in dobavo zasipnega materiala. | m3 | 3.5173 |  | 0
14 | Nabava, dobava in montaža revizijskih jaškov iz armiranega poliestra po SIST EN 14364, min. SN 5.000 N/m2, komplet z izdelano muldo in priključnimi cevmi (vtok, iztok) DN150 - DN250. Premer jaška 1000 mm. Minimalna debelina sten revizijskega jaška 15 mm. Jaški morajo biti izdelani po enaki tehnologiji kot kanalizacijske cevi. Kanalski pokrov LTŽ fi600mm po standardu SIST EN124, 400 kN. Vgradnja po detajlu.
| fi1000; gl. 1,0 do 1,5 m | kos | 2 |  | 0
15 | Nabava, dobava in montaža revizijskih jaškov iz armiranega poliestra po SIST EN 14364, min. SN 5.000 N/m2, komplet z izdelano muldo in priključnimi cevmi (vtok, iztok) DN150 - DN400. Premer jaška 800 mm. Minimalna debelina sten revizijskega jaška 15 mm. Jaški morajo biti izdelani po enaki tehnologiji kot kanalizacijske cevi. Kanalski pokrov 400/400 mm s polnilom iz tlaka, po standardu SIST EN124. Vgradnja po detajlu.
| fi800; gl. do 1,0 m | kos | 1 |  | 0
16 | Nabava, dobava in vgradnja lovilca olj fi1200 mm z razbremenilnikom (npr. Aquareg S30 bp 6 S-I-P. Pretok skozi lovilec olj 6 l/s. Nazivna velikost 30 l/s ali podobno z enakimi karakteristikami). Vključno z nabavo, dobavo in vgradnjo LTŽ pokrova ∅600 mm, 400 kN. | kom | 1 |  | 0
17 | Nabava, dobava in vgradnja betonskih cestnih požiralnikov Φ50 cm z vbočeno LTŽ rešetko 400/400 mm, globina 1,5 m. | kom | 5 |  | 0
18 | Nabava, dobava in vgradnja betonskih cestnih požiralnikov Φ50 cm z vtokom pod robnikom z LTŽ pokrovom Φ500 mm, globina 1,5 m. | kom | 4 |  | 0
19 | Nabava, dobava in izdelava betonske ponikovalnice ∅1400 mm, globina 6.20m. Izvedba po priloženem detajlu. | kom | 3 |  | 0
20 | Izvedba direktnega priključka kanalizacije za padavinske odpadne vode na kanalizacijo pod kotom 45° | kom | 2 |  | 0
21 | Čiščenje in planiranje terena po končani gradnji. | m2 | 395.25 |  | 0
22 | Projektantski nadzor. | ur | 10 |  | 0
23 | Prisotnost geomehanika za potrditev zasipa kanala z obstoječim materialom in ustreznost polaganja kanalizacije ter objektov na kanalizaciji. | ur | 5 |  | 0
| KANALIZACIJA - kanal M6 |  |  | SKUPAJ | 0

## 1_3 elektro inst
REKAPITULACIJA ELEKTRIČNIH INSTALACIJ
1. | GRADBENA DELA - ZUNANJA UREDITEV | 0
2. | ELEKTROMONTAŽNA DELA - ZUNANJA UREDITEV | 0
| SKUPAJ: |  | 0
OPOMBA:
Za vse postavke popisa je potrebno v ceni na enoto upoštevati nabavo, dobavo in vgradnjo oz montažo.
Navedena oprema oz. material je informativnega značaja, ki odgovarja zahtevani kvaliteti. Če bo ponujena drugačna oprema oz. material, mora biti enake ali boljše kvalitete.
Če se ugotovi, da je ponujena oprema oz. materiali slabše kvalitete kot projektirano oziroma ne dosega zahtevane parametre, bo izvajalec vgradil opremo oz. materiale po projektni dokumentaciji.
SPLOŠNO
Pri izdelavi ponudbe na podlagi predmetnega popisa je potrebno v ceni posamezne enote ali sistema navedenega v popisu upoštevati:
Dobavo materiala, ustrezno zaščitenega proti poškodbam, z vsemi transportnimi in manipulativnimi stroški, stroški zavarovanj, skladiščenja med transportom ali pred montažo. Pred montažo se vsak kos posebej pregleda in ugotovi ustreznost glede na zahteve. Vsaka naprava mora biti opremljena z navodili za obratovanje v slovenskem jeziku.
Pripravo dokumentacije skladno s »Pravilnikom o gradbenih proizvodih«, ki jo izvajalec pred montažo preda nadzornemu organu (atesti, izjave o skladnosti, CE certifikati, tehnična soglasja…)
Montažo materiala, izvedeno s strani strokovno usposobljene osebe, po potrebi osebe, ki je pooblaščena za montažo. Vsa oprema mora biti montirana skladno z navodili proizvajalca. V sklopu montaže je potrebno upoštevati ves drobni montažni in tesnilni material, pripravljalna in zaključna dela, izdelavo morebiti potrebnih prebojev in dolbenj.
Zaščito vgrajenega materiala na objektu proti poškodbam nastalim zaradi izvajanja gradbenih ali ostalih del po vgradnji materiala.
Pripravo dokumentacije o ustrezni montaži elementov ali naprav z zapisniki o kontroli električnih in cevnih povezav posamezne naprave ali zagonu naprav s strani za to pooblaščene organizacije ali proizvajalca, če je to potrebno.
Zagon in kontrola posameznega sistema v celoti ter izdelava zapisnika o funkcionalnosti sistema.
Vris sprememb, nastalih med gradnjo v PZI načrt ter predaja teh izdelovalcu PID načrta.
V ponudbi je potrebno zajeti dobavo, montažo in priklop izbrane opreme!
V popisu so podani tipi elektro opreme različnih proizvajalcev. Vgradi se lahko podana oprema proizvajalcev, oziroma se lahko izbere ustrezno enakovredno elektro opremo, ki ima ustrezne ateste, katere opredeljuje slovenska zakonodaja in kvalitetno ustrezajo tehničnemu opisu.
Izdelava dokazila o zanesljivosti objekta skladno z veljavnim pravilnikom.
Priprava podrobnih navodil za obratovanje in vzdrževanje elementov in sistemov v objektu. Uvajanje upravljavca sistemov investitorja, poučevanja, šolanja ter pomoč v prvem letu obratovanja.
Dolbenje zidu in pomožna gradbena dela niso v popisu!
Cene so projektantske informativne!
Cene ne vključujejo DDV!
pozicija | opis | enota | količina | cena/enoto | vrednost
1. | GRADBENA DELA - ZUNANJA UREDITEV
1.01 | Zakoličba tras na področju predvidene gradnje | m1 | 140 |  | 0
1.02 | Kabelski jasek za JT BC fi 0,4 m, globine 0,8 m, (notranje mere). Ročno vgrajevanje betona MB - 30, komplet z dobavo in izdelavo prebojev za uvajanje cevi. Dobava in vgradnja pohodnega LŽ pokrova 0,4x0,4m / 15kN | kom | 7 |  | 0
1.03 | Izkop jarka za položitev cevi ročni - strojni izkop. Izkop 0,9m globine in 0,5m širine. Planiranje dna kanala. Dobava in prevoz tampona. Ročni zasip, strojni zasip kanala. Ročno nakladanje materiala. Prevoz odpadnega materiala na deponijo. | m | 140 |  | 0
1.04 | Izdelava tipskega betonskega temelja dimenzije 1300x1300x1000mm (DxŠxV) za postavitev kandelabra višine 5m Opomba: Dimenzijo temelja za postavitev kandelaberskih svetilk mora pred izvedbo preveriti in potrditi statik, da ustreza vgradnji kandelaborv na lokaciji svetilk. | kpl | 5 |  | 0
| GRADBENA DELA - ZUNANJA UREDITEV SKUPAJ: |  |  |  | 0
2. | ELEKTROMONTAŽNA DELA - ZUNANJA UREDITEV
2.01 | Cev STIGMAFLEX "EE" ∅63/52mm rdeče barve, komplet s spojnimi kosi in polaganjem v predpripravljen teren, brez zasipanja | m | 140 |  | 0
2.02 | Opozorilni trak "JR" | m | 140 |  | 0
2.03 | Valjanca Fe-Zn 25 x 4 mm z polaganjem v predhodno pripravljeni teren, brez zasipanja | m | 140 |  | 0
2.04 | Križne in vezne spojke za valjanec Fe-Zn 25x4 mm, komplet z antikorozijsko zaščito | kos | 15 |  | 0
2.05 | Kabel NYY-J 5x6mm2 oziroma enak kot je obstoječi, ki napaja obsotječo javno razsvetljavo | m | 160 |  | 0
2.06 | Uvlačenje jakotačnega kabla v cev | m | 160 |  | 0
2.07 | Priklop jakotočnega kabla na obstoječe omrežje javne razsvetljave po zahtevah Javne razsvetljave d.d. kpl. z drobnim materialom | kpl | 1 |  | 0
2.08 | Uvod ozemljitvenega valjanca v jašek, komplet z vgradnjo križne sponke za priklop kovinskih mas (uvod valjanca se izvede v podložnem betonu iz spodnje strani pred postavitvijo BC cevi) | kpl | 7 |  | 0
2.09 | Navezava novega ozemljila na obstoječ sistem ozemljila, komplet s spojnim materikalom (ocenjeno) | kpl | 1 |  | 0
2.1 | Ozemljitveni vodniki in ozemljitve
| H07V-K (rum-zel) 1X16mm2, obojestransko zaključen z kabelskim čevljem, povprečne dolžine 2m | kos | 15 |  | 0
2.11 | Izvedba ozemljitve kovinskega pokrova jaška, komplet s spojnim materialom | kpl | 7 |  | 0
2.12 | LED kandelaberska svetilka 35,5W komplet s pritrdilnim in montažnim materialom tip: PHILIPS DBP260 1xLED45-4S/830 DS50 ali enakovredno po zahtevah Javne razsvetljave d.d. | kos | 5 |  | 0
2.13 | Priklop zunanjih svetilk po zahtevah dobavitelja svetilk, komplet z drobnim montažnim materialom | kos | 5 |  | 0
2.14 | Tipski drog višine 5m s prirobnico, komplet z nosilcem za montažo svetilke in priključnimi sponkami za priklop kabla do 2x(5x6mm2) | kos | 5 |  | 0
2.15 | Postavitev tipskega droga, komplet z uvleko napajalnega kabla (2x5x6mm2) | kos | 5 |  | 0
2.16 | Električni priklop droga (prehodna vezava) | kos | 5 |  | 0
2.17 | Drobni material | % | 5 |  | 0
| ELEKTROMONTAŽNA DELA - ZUNANJA UREDITEV SKUPAJ: |  |  |  | 0

## 1_4 hortikultura
| INVESTITOR: | Mestna občina Ljubljana Mestni trg 1, 1000 Ljubljana
| OBJEKT : | Širitev pokopališča Vič, Ljubljana, I. faza, E1: NOVO PARKIRIŠČE
| PROJEKT: | Projekt za izvedbo - PZI
| PROJEKTANT: | Pro Horto Strgar d.o.o., krajinski arhitekti; Suhadolčanova 6, Ljubljana-Črnuče
PROJEKTANTSKI POPIS IN PREDIZMERE
- | Ta popis zajema izvedbo zelenih površin v območju širitve pokopališča Vič, Ljubljana, I. faza
- | V načrtu je obdelana vegetacija (drevje, grmovnice, trata).
- | Dela je potrebno izvajati skladno s standardi:
* | SIST DIN 18915:2019 Uporaba rastlin pri urejanju zelenih površin - Zemeljska dela,
* | SIST DIN 18916:2019 Uporaba rastlin pri urejanju zelenih površin - Sadike in sajenje,
* | SIST DIN 18917:2019 Uporaba rastlin pri urejanju zelenih površin - Trate in sejanje,
* | SIST DIN 18919:2019 Uporaba rastlin pri urejanju zelenih površin - Vzdrževanje zelenih površin v obdobju vraščanja,
* | SIST DIN 18920:2019 Uporaba rastlin pri urejanju zelenih površin – Zaščita drevja, rastlinskih sestojev in nasadov pri gradbenih posegih
- | Izvajalec mora jamčiti vsaj z dvoletno garancijo za kvaliteto rastlin in zasaditve.
- | Izvajalec del mora upoštevati vse tehnične predpise in standarde o graditvi tovrstnih objektov. V kolikor ugotovi napako v projektu, je dolžan o tem obvestiti projektanta, da jo le-ta odpravi.
- | Samovoljne spremembe in odstopanja od projekta niso dovoljene. V kolikor pride do sprememb, jih morajo skupno reševati investitor, izvajalec in projektant.
- | Vsi med gradnjo postavljeni provizoriji in začasne deponije se morajo pokončani gradnji odstraniti. Pri vseh delih je potrebno upoštevati vse higiensko – tehnične predpise o varstvu pri delu.
Enota cene mora vsebovati:
- | vsa potrebna pripravljalna dela
- | vsa potrebna merjenja na objektu
- | vse potrebne transporte do mesta vgrajevanja
- | skladiščenje materiala na gradbišču
- | atestiranje materialov in dokazovanje kvalitete z atesti
- | vso potrebno delo za dokončanje izdelka
- | vsa potrebna pomožna sredstva na objektu kot so lestve, odri ...
- | usklajevanje z osnovnim načrtom in posvetovanje s projektantom
- | terminsko usklajevanje del z ostalimi izvajalci na objektu
- | popravilo eventualne škode povzročene ostalim izvajalcem na gradbišču
- | čiščenje in odvoz odvečnega materiala v stalno deponijo
- | plačilo komunalnega prispevka za stalno deponijo odpadnega materiala
Legenda:
SD | soliterno drevo: gojeno v širšem razmiku, pomembna tudi širina krošnje
DD | drevoredno drevo:
SG | solitrna grmovnica; > 3xpr, gojeno v širšem razmiku, pomembna tudi širina krošnje
3xpr | 3 x presajeno
ŽK | žičnata košara
18/20 | obseg debla v cm v prsni višini
VK | višina rastline ob sajenju v cm
ŠK | širina krošnje ob sajenju v cm
Ljubljana, julij 2021
| opis | enota | količina | cena/enoto | znesek
C | ŽIVLJENJSAKI PROSTOR ZA RASTLINE
DREVESA V RAŠČENEM TERENU
C/1 | Življenjski prostor za drevesa mora biti pripravljen v skladu z popisom v tehničnem poročilu: 30 cm humozne zemlje (nepresejane), 120 cm NEPRESEJANE peščene rjave zemlje I.kategorije, pod tem nasutje peščene zemljine (lahko izkopan teren), upošteva se površina 3x3m = 9 m2 za posamezno drevo. | kos | 29
C/1.1 | Odkop nerodovitnega material, odvoz na stalno deponijo do 5 km | m3 | 13.5 | /drevo
|  | m3 | 391.5 |  | 0
C/1.2 | 120 cm peščene rjave zemlje I.kategorije; nabava, dovoz, vgraditev | m3 | 10.8 | /drevo
|  | m3 | 352.35 |  | 0
C/1.3 | 30 cm humozne zemlje (nepresejane); nabava, dovoz, vgraditev; Vgradnja IZKLJUČNO V SUHEM STANJU | m3 | 2.7 | /drevo
|  | m3 | 97.875 |  | 0
DREVESA V TLAKU
C/2 | Življenjski prostor je pripravljen po opisu v tehničnem poročilu in načrtu detajla. Substrat A je vgrajen neposredno ob koreninah v širini grede, v tlorisni površini 150 m x 150 cm od debla dreves in do globine 150 cm, substrat B pa je vgrajen pod tlakovanimi površinami in je utrjen na 80 MPa v vlažnem stanju, v tlorisni površini 3 x 3 m od roba substrata A ((3-1,5) x (3-1,5) m), do globine 150 cm, pod tem nasutje peščene zemljine (lahko izkopan teren). | kos | 2
C/2.1 | Odkop nerodovitnega material, odvoz na stalno deponijo do 5 km
|  | m3 | 14.85 |  | 0
C/2.2 | Substrat A: tehnične karakteristike substrata glej tehnično poročilo, npr.: Mix 60 U, globina 150 cm, 150 x 150 cm od debla ; nabava, dovoz, vgraditev
|  | m3 | 7.425 |  | 0
C/2.3 | Substrat B: tehnične karakteristike substrata glej tehnično poročilo, npr.: Mix 90 , globina 150 cm, okoli substrata A do roba jame (300 x 300 cm); nabava, dovoz, vgraditev
|  | m3 | 7.425 |  | 0
GRMOVNICE IN POPENJAVKE
C/3 | Življenjski prostor za grmovnice in popenjavke v raščenem terenu mora biti pripravljen v skladu z popisom v tehničnem poročilu: 30 cm humozne zemlje (nepresejane), pod tem nasutje peščene zemljine (lahko izkopan teren), upošteva se površina 1x1m = 1 m2 za posamezno grmovnico
49
|  | m2 | 49
C/3.1 | Odkop nerodovitnega material, odvoz na stalno deponijo do 5 km
|  | m3 | 21.56 |  | 0
C/3.2 | 40 cm humozne zemlje (nepresejane); nabava, dovoz, vgraditev, Vgradnja IZKLJUČNO V SUHEM STANJU
|  | m3 | 21.56 |  | 0
TRAVNATA POVRŠINA
C/4 | Travnata površina mora biti pripravljena v skladu z popisom v tehničnem poročilu: 15 cm humozne zemlje, 15 cm peščene (nepresejane) rjave zemlje I.kategorije, pod tem nasutje peščene zemljine (lahko izkopan teren). | m2 | 580
C/4.1 | Odkop nerodovitnega material, odvoz na stalno deponijo do 5 km
|  | m3 | 191.4 |  | 0
C/4.2 | 15 cm peščene (nepresejane) rjave zemlje I.kategorije; nabava, dovoz, vgraditev
|  | m3 | 95.7 |  | 0
C/4.3 | 15 cm humozne zemlje; nabava, dovoz, vgraditev; Vgradnja IZKLJUČNO V SUHEM STANJU
|  | m3 | 95.7 |  | 0
E | DREVESA
Življenjski prostor za drevesa mora biti pripravljen pred saditvijo in je obdelan v postavki "Življenjski prostor za rastline".
V skladu z SIST DIN 18 915 je potrebno pripraviti vegetacijski nosilni sloj in po potrebi tudi teren.
Pred saditvijo dreves mora biti zagotovljen življenjski prostor za drevo 3x3 metre v tlorisu in 1,5 m v globino, napolnjen z rodovitno zemljo (glej Tehnično poročilo); količine za ureditev so zajete v popisu zemeljskih del.
Rastline je potrebno saditi v času mirovanja. Rastline v zabojnikih lahko sadimo vse leto. Razporeditev rastlin po površinskem saditvenem načrtu. Sadilne jame je potrebno izkopati v 1,5-kratnemu premeru koreninske grude. Pred vstavitvijo sadike se doda založno gnojilo. Po vstavitvi sadik je potrebno odpreti vozle zaščitne tkanine za grude in odstraniti žico z zgornjega dela grude. Na vseh straneh grude je potrebno zapolniti z zemljo in potlačiti in močno namočiti z vodo. Rastlini je potrebno ob vsaditvi obrezati. Vsaki sadiki drevja se doda zaščitno oporo – 3 oporne količke, ki morajo biti zgoraj povezani med seboj v togo celoto oziroma urediti ustrezno podzemno pritrditev. Teren se po saditvi fino splanira. Izvesti je potrebno zalivalne jamice, ki morajo biti izdelane tako, da voda teče k rastlini.
Dobava in posaditev dreves vključuje dvoletno vzdrževanje, kar je zajeto v postavki saditve.
E/1. | Nabava dreves po načrtu in dobava z nakladanjem v drevesnici s transportom do mesta vsaditve. Drevesa morajo ustrezati vrstni sestavi, velikosti in številu poganjkov, kot je določeno v načrtu.
Drevoredna oziroma soliterna vrsta, minimalno 3x presajena - drevoredna vrsta oziroma 4 x presajena za soliterno vrsto, višina min.: 350 - 400 cm*, obseg min.: 14-16 cm*, več kot 7 odganjkov, neporaščeno deblo minimalno 2,2 m brez vej za obseg 16-25 cm oziroma 2,5 cm za obseg > 25 cm;
*razen izjem, kjer je velikost sadike ustrezno prilagojena, kot je predpisano.
QURU | Quercus rubra
| SD, 4 xpr, ŽK, 20/24, VK: 400-500, ŠK:150-200 | kos | 15 |  | 0
GLTS | Gleditsia triacanthos 'Sunburst'
| DD, 3 xpr, ŽK, 16/18 | kos | 16 |  | 0
31
E/2. | Razporeditev dreves po površinskem saditvenem načrtu. Izkop in priprava jam 1,5x premera bale, pognojitev z mineralnim gnojilom ali enakovredno, obrezovanje krošnje ob sajenju, vgraditev sistema za namakanje in prezračevanje življenjskega prostora rastline, posaditev dreves, z zasipanjem jam. Gnojenje. Na vseh straneh grude je potrebno sadilno jamo zapolniti z ustrezno zemljo, potlačiti in močno namočiti z vodo. Odprtje žičnate mreže in balirane tkanine okoli koreninskega vratu. Ureditev zalivalnega kolobarja. Odvoz odvečnega materiala, s planiranjem po končanih delih in ostalimi pomožnimi deli. Prvo zalivanje 50 litrov na rastlino.
Postavka vključuje dvoletno vzdrževanje.
| SD, 4 xpr, ŽK, 20/24, VK: 400-500, ŠK:150-200 | kos | 15 |  | 0
15
E/3 | Pritrditev dreves s tremi zgoraj povezanimi lesenimi impregniranimi koli Ø > 8 cm, nadzemna višina 220 cm ali 20 cm pod spodnjimi vejami, zabiti del: 1/3 celotne višine, elastična povezava, ki ne drsi po deblu navzdol; dobava in vgradnja
|  | kos | 15 |  | 0
E/5 | Organska gnojilna tableta 21g z dolgotrajnim delovanjem (kot npr. Healthy start 12-8-8), 3 kos/rastlino
|  | kos | 45 |  | 0
F | GRMOVNICE
Življenjski prostor za grmovnice mora biti pripravljen pred saditvijo in je obdelan v postavki "Življenjski prostor za rastline".
V skladu z SIST DIN 18 915 je potrebno pripraviti vegetacijski nosilni sloj in po potrebi tudi teren.
Pred saditvijo grmovnic mora biti zagotovljen življenjski prostor za grmovnice: 30 cm po celotni površini grede napolnjen z rodovitno z zemljo (glej Tehnično poročilo); količine za ureditev zajete v popisu zemeljskih del.
Rastline je potrebno saditi v času mirovanja. Rastline v zabojnikih lahko sadimo vse leto. Razporeditev rastlin po površinskem saditvenem načrtu. Sadilne jame je potrebno izkopati v 1,5-kratnemu premeru koreninske grude. Pred vstavitvijo sadike se doda založno gnojilo. Na vseh straneh grude je potrebno zapolniti z zemljo in potlačiti in močno namočiti z vodo. Sajenje v kokosovo tkanino ali protiplevelno folijo, kjer je predvidena. Po saditvi se teren fino splanira in izvede zastirka v debelini min. 5 cm iz drobljenega lubja iglavcev po celotnem območju grede. Zgornji rob zastirke mora biti uravnan z zgornjim robom robnika in okoliškega terena.
Dobava in posaditev grmovnic vključuje dvoletno vzdrževanje, kar je zajeto v postavki saditve.
F/1 | Nabava grmovnic po načrtu in dobava z nakladanjem v drevesnici s transportom do mesta vsaditve. Grmovnice morajo ustrezati vrstni sestavi, velikosti in številu poganjkov, kot je določeno v načrtu.
SPBC | Spiraea bumalda 'Crispa'
| VK: 30-40, vsaj 3 poganjki | kos | 520 |  | 0
520
F/2 | Razporeditev rastlin po površinskem saditvenem načrtu. Izkop in priprava jam 1,5x premera bale/lončka, pognojitev z mineralnim gnojilom ali enakovredno in posaditev rastlin, z zasipanjem jam. Na vseh straneh grude je potrebno sadilno jamo zapolniti z ustrezno zemljo, potlačiti in močno namočiti z vodo. Odprtje žičnate mreže in balirane tkanine okoli koreninskega vratu. Gnojenje. Ureditev zalivalnega kolobarja. Odvoz odvečnega materiala, s planiranjem po končanih delih in ostalimi pomožnimi deli. Prvo zalivanje 15 litrov na rastlino. Sajenje v kokosovo tkanino ali protiplevelno folijo, kjer je predvidena. |  | 520
Postavka vključuje dvoletno vzdrževanje.
| VK: 30-40, vsaj 3 poganjki | kos | 520 |  | 0
F/3 | Organska gnojilna tableta 21g z dolgotrajnim delovanjem (kot npr. Healthy start 12-8-8), 1 kos/rastlino
|  | kos | 520 |  | 0
N | PROTIPLEVELNA FOLIJA
N/1 | Nabava protiplevelne folije za zadrževanje rasti plevela (npr. DuPont™ Plantex® GOLD ali podobno) in tipskih sider (žeblji).
130
|  | m2 | 130 |  | 0
N/2 | Izvedba protiplevelne folije za zadrževanje rasti plevela (npr. DuPont™ Plantex® GOLD ali podobno), ki se ga vgradi na pripravljen teren pred saditvijo. Teren mora biti očiščenim trajnih plevelov. Sidranje s tipskimi sidri (žeblji) in po navodilih proizvajalca. Komplet in vgradnja.
|  | m2 | 130 |  | 0
O | ZASTIRKA
O/1 | Izvedba zastirke v debelini min. 5 cm iz drobljenega lubja iglavcev po celotnem območju grede. Fino planiranje terena med rastlinami zajeto postavki sajenja rastlin. Komplet, dobava in vgradnja.
130
|  | m3 | 6.5 |  | 0
P | TRATA
Življenjski prostor za trato mora biti pripravljen pred setvijo in je obdelan v postavki "Življenjski prostor za rastline".
P/1 | Travnata površina za setev mora biti pripravljena v skladu z popisom v tehničnem poročilu: 15 cm humozne zemlje, 20 cm peščene rjave zemlje I.kategorije, pod tem nasutje peščene zemljine (lahko izkopan teren). Humozna zemlja mora biti brez trajnih plevelov.
Površino je potrebno fino zrahljati pred setvijo. Sejati je možno le na uležanih površinah.
Po setvi je potrebno območje obilno zaliti in preprečiti obremenitve posejanih tal.
Dobava in setev travnega semena vključuje dvoletno vzdrževanje, kar je zajeto v postavki setve.
P/1.1 | Nabava in dobava ustrezne travne mešanice za sončne lege npr.: “Bled” Semenarne Ljubljana ali enakovredno. Poraba: 0,04 kg/m2
|  | kg | 31.12 |  | 0
P/1.4 | Fino zrahljanje površine pred setvijo. Po potrebi odstranitev plevela in kamnov s premerom >5 cm.
Strojna setev semen za trate. Nizko podkopanje (ne globlje kot 1 cm!) in potlačenje posejane površine. Po setvi se površine zalije, orosi z vodo v čim bolj drobnih kapljicah in prepreči obremenitve posejanih tal.
Postavka vključuje dvoletno vzdrževanje.
778
| trata | m2 | 778 |  | 0
| ZASADITVE IN ZATRAVITEVE SKUPAJ: |  |  |  | 0
Ljubljana, 19.6.2021

## stopnice (hidden)
RAME IN NASTOPNE PLOSKVE
Stopnice prefebrikati: