## REKAPITULACIJA
| Številka načrta : | 1907-21
| Objekt : | Ureditev cest 'C3, C4, C6' in komunalne infrastrukture v območju OPPN: 173 - Parmova ulica
| Del objekta : | Cesta C3 - od C1 do C11
REKAPITULACIJA GRADBENIH STROŠKOV
| 1. PREDDELA |  |  | 8776.7
| 2. ZEMELJSKA DELA |  |  | 28832.3902
| 3. VOZIŠČNE KONSTRUKCIJE |  |  | 39662.75
| 4. ODVODNJAVANJE |  |  | 5322.8
5. GRADBENA IN OBRTNIŠKA DELA
| 6. OPREMA CEST |  |  | 4847.1
| 7. TUJE STORITVE |  |  | 6350
| 8. NEPREDVIDENA DELA 5% |  |  | 4689.587
|  |  | skupaj | 98481.3272
|  |  | 22 % DDV | 21665.892
| S K U P A J |  |  | 120147.2192
vrednosti v postavkah množi s faktorjem |  |  | 1

## 1. PREDDELA
šifra | enota | opis dela | količina | cena | znesek | TUKAJ VNESI CENE!!!
1. PREDDELA
1.1 Geodetska dela
11 121 | km | Obnova in zavarovanje zakoličbe osi trase ostale javne ceste v ravninskem terenu | 0.1 | 1500 | 150 | 1410
11 131 | km | Obnova in zavarovanje zakoličbe trase komunalnih vodov v ravninskem terenu | 0.1 | 1410 | 141 | 0
11 221 | kos | Postavitev in zavarovanje prečnega profila ostale javne ceste v ravninskem terenu | 10 | 23 | 230 | 23
11 631 | kos | Posnetek višine in položaja točke na terenu/objektu ( zakoličba ) | 20 | 20 | 400 | 0
1.2 Čiščenje terena
1.2.1 Odstranitev grmovja, dreves, vej in panjev
12 122 | m2 (ocena) | Odstranitev grmovja na gosto porasli površini (nad 50 % pokritega tlorisa) - strojno | 20 | 12 | 240 | 17
1.2.2 Odstranitev prometne signalizacije in opreme
12 211 | kos | Demontaža prometnega znaka na enem podstavku | 1 | 28 | 28 | 16
12 298 | kos | Porušitev in odstranitev stebrička in temelja prometnega znaka | 1 | 8 | 8 | 0
1.2.3 Porušitev in odstranitev voziščnih konstrukcij
12 311 | m3 | Porušitev in odstranitev makadamskega vozišča v debelini do 20 cm | 66 | 22 | 1452 | 22
12 321 | m2 | Porušitev in odstranitev asfaltne plasti v debelini do 5 cm ( pločnik ) | 15 | 5.5 | 82.5 | 3
12 322 | m2 | Porušitev in odstranitev asfaltne plasti v debelini 6 do 10 cm ( vozišče ) | 30 | 7 | 210 | 5
12 371 | m2 | Rezkanje in odvoz asfaltne krovne plasti v debelini do 3 cm | 4 | 6 | 24 | 0
12 372 | m2 | Rezkanje in odvoz asfaltne krovne plasti v debelini 4 do 7 cm | 17 | 8 | 136 | 0
12 381 | m1 | Rezanje asfaltne plasti s talno diamantno žago, debele do 5 cm | 16 | 5 | 80 | 1
12 382 | m1 | Rezanje asfaltne plasti s talno diamantno žago, debele 6 do 10 cm | 34 | 5.8 | 197.2 | 1.1
12 391 | m1 | Porušitev in odstranitev robnika iz cementnega betona | 4 | 14 | 56 | 14
12 393 | m1 | Porušitev in odstranitev obrobe iz granitnih kock | 16 | 12 | 192 | 14
1.3 Ostala preddela
1.3.1 Omejitve prometa
13 113 | dan | Zavarovanje gradbišča v času gradnje s popolno zaporo prometa | 20 | 45 | 900 | 0
13 142 | kos | Izdelava elaborata začasne prometne ureditve | 1 | 1500 | 1500
1.3.2 Pripravljalna dela pri objektih
13 211 |  | Pripravljalna dela (gradbiščna tabla, …) | 1 | 350 | 350 | 0
1.3.3 Začasni objekti
13 311 | kos | Organizacija gradbišča - postavitev začasnih objektov *pisarniški prostori (kontejner), WC | 1 | 1600 | 1600 | 0
13 312 | kos | Organizacija gradbišča - odstranitev začasnih objektov *pisarniški prostori (kontejner), WC | 1 | 800 | 800 | 0
|  | SKUPAJ PREDDELA: |  | 8776.7

## 2. ZEMELJSKA DELA
šifra | enota | opis dela | količina | cena | znesek | TUKAJ VNESI CENE!!!
2. ZEMELJSKA DELA
2.1 Izkopi
21 114 | m3 | Površinski izkop plodne zemljine – 1. kategorije – strojno z nakladanjem | 11 | 5.28 | 58.08 | 5.28
21 224 | m3 | Široki izkop vezljive zemljine – 3. kategorije – strojno z nakladanjem | 542 | 5.28 | 2861.76 | 5.28
21 314 | m3 | Izkop vezljive zemljine/zrnate kamnine – 3. kategorije za temelje, kanalske rove, prepuste, jaške in drenaže, širine do 1,0 m in globine do 1,0 m – strojno, planiranje dna ročno | 9 | 8.8 | 79.2 | 8.8
21 324 | m3 | Izkop vezljive zemljine/zrnate kamnine – 3. kategorije za temelje, kanalske rove, prepuste, jaške in drenaže, širine do 1,0 m in globine 1,1 do 2,0 m – strojno, planiranje dna ročno | 24 | 11.33 | 271.92 | 11.33
2.2 Planum temeljnih tal
22 112 | m2 | Ureditev planuma temeljnih tal vezljive zemljine – 3. kategorije | 1030 | 1.2 | 1236 | 2
22 117 | m2 | Ureditev planuma posteljice | 1020 | 1.2 | 1224
2.3 Ločilne, drenažne in filtrske plasti ter delovni plato
23 312 | m2 | Dobava in vgraditev geotekstilije za ločilno plast (po načrtu), natezna trdnost nad 12 do 14 kN/m2 | 1150 | 3.5 | 4025 | 0
2.4 Nasipi, zasipi, klini, posteljica in glinasti naboj
24 111 | m3 | Izdelava nasipa iz zrnate kamnine - 3. kategorije, vključno z dobavo iz kamnoloma | 40 | 24 | 960 | 7
24 112 | m3 | Izdelava zasipa iz zrnate kamnine – 3. kategorije ter zasipavanje kanala skupaj z dobavo in dovozom materiala 0/16 in utrjevanjem z vibracijskim nabijačem v slojih po 20 cm do 95% trdnosti po standardnem Proktorjevem postopku ( zasip revizijskih in vtočnih jaškov ter vgrsajenih cevi meteornega kanala in cevnih navezav vtočnih jaškov ) | 24.75 | 24 | 594 | 18
24 441 | m3 | Izdelava posteljice v debelini plasti do 40 cm iz zrnate kamnine – 3. kategorije (greda): - v debelini 30 cm ( pločnik ); - v debelini 40 cm ( vozišče ). | 430 | 24 | 10320 | 0
2.5 Brežine in zelenice
25 112 | m2 | Humuziranje brežine in zelenice brez valjanja, v debelini do 15 cm - strojno | 150 | 5.4 | 810 | 0
25 151 | m2 | Doplačilo za zatravitev s semenom | 150 | 0.7 | 105 | 0
2.9 Prevozi, razprostiranje in ureditev deponij materiala
29 121 | t | Prevoz materiala na razdaljo nad 10 do 15 km | 954.989 | 3 | 2864.967 | 0
29 151 | t | Prevoz in odlaganje odpadne zmesi zemljine in kamnine ali asfaltnega rezkanca/drobljenca na deponijo izvajalca v neposredni bližini gradbišča do ponovne vgradnje | 2.737 | 1.5 | 4.1055 | 0
29 152 | t | Odlaganje odpadne zmesi zemljine in kamnine, vključno s plačilom komunalne takse | 942 | 3.5 | 3297 | 0
29 153 | t | Odlaganje odpadnega asfalta na komunalno deponijo, vključno s plačilom komunalne takse | 10.189 | 9.3 | 94.7577 | 0
29 154 | t | Odlaganje odpadnega cementnega betona na komunalno deponijo (odvoz robnikov, kock, tlakovcev, jaškov, kanalizacijskih cevi, …) | 2.8 | 9.5 | 26.6 | 0
|  | SKUPAJ ZEMELJSKA DELA: |  | 28832.3902

## 3. VOZIŠČNE KONSTRUKCIJE
šifra | enota | opis dela | količina | cena | znesek | TUKAJ VNESI CENE!!!
3. VOZIŠČNE KONSTRUKCIJE
3.1 Nosilne plasti
3.1.1 Nevezane nosilne plasti
31 132 | m3 | Izdelava nevezane nosilne plasti enakomerno zrnatega drobljenca iz kamnine (tampon): - v debelini 20 cm ( pločnik ); - v debelini 25 cm ( vozišče ). | 245 | 26 | 6370 | 22
31 181 | m3 | Izdelava izravnalne plasti iz drobljenca v povprečni debelini do 5 cm | 38.5 | 26 | 1001 | 5
3.1.4-6 Asfaltne nosilne plasti - Asphalt concrete - base (AC base)
31 552 | m2 | Izdelava nosilne plasti bituminizirane zmesi AC 22 base B 50/70 A3 v debelini 6 cm ( vozišče in uvozi ) *TOPLI ASFALT *Vgradi se lahko do 15% rezkanca pridobljenega iz odpadnega asfalta (Uredba o zelenem javnem naročanju) | 540 | 22 | 11880 | 0
3.2 Obrabne plasti
3.2.1 Nevezane obrabne plasti
32 111 | m3 | Izdelava nevezane (mehanično stabilizirane) obrabne plasti iz zmesi zrn drobljenca v debelini do 15 cm (navezava uvozov v makadamu) | 12 | 15 | 180 | 0
3.2.2 Asfaltne obrabne in zaporne plasti - bitumenski betoni - Asphalt concrete - surface (AC surf)
32 254 | m2 | Izdelava obrabne in zaporne plasti bituminizirane zmesi AC 8 surf B 70/100 A5 v debelini 4,0 cm ( pločnik in uvozi čez pločnik ) *TOPLI ASFALT *Vgradi se lahko do 15% rezkanca pridobljenega iz odpadnega asfalta (Uredba o zelenem javnem naročanju) | 230 | 15 | 3450 | 10
32 274 | m2 | Izdelava obrabne in zaporne plasti bituminizirane zmesi AC 11 surf B 50/70 A3 v debelini 4,0 cm ( vozišče in uvozi ) *TOPLI ASFALT *Vgradi se lahko do 15% rezkanca pridobljenega iz odpadnega asfalta (Uredba o zelenem javnem naročanju) | 540 | 16 | 8640 | 0
3.2.4 Asfaltne obrabne in zaporne plasti - površinske prevleke - Surface dressing (SD)
32 491 | m2 | Čiščenje utrjene/odrezkane površine/podlage pred pobrizgom z bitumenskim vezivom | 21 | 0.25 | 5.25 | 0
32 497 | m2 | Pobrizg s polimerno bitumensko emulzijo 0,31 do 0,50 kg/m2 | 21 | 3 | 63 | 0
32 498 | m1 | Zaščita stikov s "teksabit trakom" | 50 | 4 | 200 | 0
3.4 Tlakovane obrabne plasti
34 921 | kos | Dobava in vgradnja predfabricirane betonske taktilne čepaste plošče dim.: 30 cm x 30 cm ( prehodi za pešce ) | 195 | 12.5 | 2437.5 | 0
3.5 Robni elementi vozišč
3.5.2 Robniki
35 214 | m1 | Dobava in vgraditev predfabriciranega dvignjenega robnika iz cementnega betona s prerezom 15/25 cm | 125 | 20 | 2500 | 20
35 235 | m1 | Dobava in vgraditev predfabriciranega pogreznjenega robnika iz cementnega betona s prerezom 15/25 cm | 20 | 20 | 400 | 0
3.5.3 Obrobe
35 313 | m1 | Izdelava obrobe iz malih tlakovcev iz naravnega kamna velikosti 10cm / 10cm / 10cm ( granitne kocke ) | 132 | 18 | 2376 | 15
3.6 Bankine
36 111 | m3 | Izdelava bankine iz gramoza ali naravno zdrobljenega kamnitega materiala, široke do 0,50 m | 4 | 40 | 160 | 0
|  | SKUPAJ VOZIŠČNE KONSTRUKCIJE: |  | 39662.75

## 4. ODVODNJAVANJE
šifra | enota | opis dela | količina | cena | znesek | TUKAJ VNESI CENE!!!
4. ODVODNJAVANJE
4.3 Globinsko odvodnjavanje - kanalizacija
43 232 | m1 | Izdelava kanalizacije iz cevi iz polivinilklorida, vključno s podložno plastjo iz cementnega betona, premera DN200 mm, v globini do 1,0 m (Izdelava navezave vtočnih jaškov na glavni kanal-pod voziščem) | 30 | 29.36 | 880.8 | 29.36
43 272 | m1 | Obbetoniranje cevi za kanalizacijo s cementnim betonom C 8/10, po detajlu iz načrta, premera do DN200 mm (Izdelava povezave in priklopa vtočnih jaškov in priklop linijskih kanalet-pod voziščem) | 30 | 3.5 | 105 | 3.5
43 831 | m1 | Preskus tesnosti cevi premera do DN200 mm *tlačni preizkus vodotesnosti položenih kanalizacijskih cevi po navodilih proizvajalca. Preizkus tesnosti se izvede z zrakom po standardu EN 1610 | 30 | 3.6 | 108 | 3.6
43 841 | m1 | Pregled vgrajenih cevi s TV kamero *snemanje kanala po standardu SIST EN 13508-2:2003 in skladno z nemškimi smernicami ATV-M 143-2 | 30 | 1.3 | 39 | 1.04
43 851 | kos | Izdelava priklopa vtočnega jaška na predviden revizijski jašek, vključno z vrtanjem odprtin in vsem inštalacijskim materialom in tesnili za priklop | 2 | 45 | 90
43 853 | kos | Izdelava novega vpadnika ali novega direktnega priključka cevi s priklopom na glavni kanal | 4 | 65 | 260
4.4 Jaški
44 333 | kos | Izdelava jaška iz polietilena, krožnega prereza s premerom 50 cm, globokega 1,5 do 2,0 m, vključno z vrtanjem odprtin in izdelavo AB venca *peskolov | 6 | 300 | 1800 | 0
44 973 | kos | Dobava in vgraditev robniške LTŽ rešetke z nosilnostjo 400 kN, s prerezom 400/400 mm ( vtočni jaški ob vozišču ) | 6 | 310 | 1860 | 0
44 992 | kos | Višinsko prilagajanje (do 50 cm) obstoječega jaška komunalne infrastrukture iz cementnega betona, po detajlu iz načrta, krožnega prereza s premerom 60 do 100 cm ali kvadratnega prereza do 100/100 cm | 3 | 60 | 180 | 0
|  | SKUPAJ ODVODNJAVANJE: |  | 5322.8

## 5. GRADBENA IN OBRTNIŠKA DELA (hidden)
šifra | enota | opis dela | količina | cena | znesek | TUKAJ VNESI CENE!!!
5. GRADBENA IN OBRTNIŠKA DELA
SKUPAJ GRADBENA IN OBRTNIŠKA DELA:

## 6. OPREMA CEST
šifra | enota | opis dela | količina | cena | znesek | TUKAJ VNESI CENE!!!
6. OPREMA CEST
6.1 Pokončna oprema cest
61 181 | kos | Nabava, dobava in vgradnja (zabitje) koreninskega količka za pritrditev stebrička za prometni znak skupaj z vsem montažnim materialom (kot npr. Meblo MS10043) | 4 | 70 | 280 | 0
61 217 | kos | Dobava in vgraditev stebrička za prometni znak iz vroče cinkane jeklene cevi s premerom 64 mm, dolge 3500 mm | 4 | 50 | 200 | 0
61 612 | kos | Dobava in pritrditev STOP prometnega znaka, podloga iz vroče cinkane jeklene pločevine, znak z belo/rdečo barvo in odsevno folijo RA2, premera 600 mm ( 2102 ) | 4 | 130 | 520 | 105
6.2 Označbe na voziščih
62 113 | m1 | Izdelava tankoslojne vzdolžne označbe na vozišču z enokomponentno belo barvo, vključno 250 g/m2 posipa z drobci / kroglicami stekla, strojno, debelina plasti suhe snovi 200 µm, širina črte 15 cm ( 5123 ) | 20 | 3.2 | 64 | 0
62 163 | m1 | Izdelava tankoslojne prečne in ostalih označb na vozišču z enokomponentno belo barvo, vključno 250 g/m2 posipa z drobci / kroglicami stekla, strojno, debelina plasti suhe snovi 250 µm, širina črte 50 cm ( 5211 ) | 15 | 5.5 | 82.5 | 2.5
62 166 | m2 | Izdelava tankoslojne prečne in ostalih označb na vozišču z enokomponentno belo barvo, vključno 250 g/m2 posipa z drobci / kroglicami stekla, strojno, debelina plasti suhe snovi 250 µm, površina označbe 0,6 do 1,0 m2 ( 5231-širine 2,0 m ) | 54 | 13 | 702 | 0
62 167 | m2 | Izdelava tankoslojne prečne in ostalih označb na vozišču z enokomponentno belo barvo, vključno 250 g/m2 posipa z drobci / kroglicami stekla, strojno, debelina plasti suhe snovi 250 µm, površina označbe 1,1 do 1,5 m2 ( 5231-širine 3,0 m ) | 67 | 15 | 1005 | 15
62 168a | m2 | Izdelava tankoslojne prečne in ostalih označb na vozišču z enokomponentno belo/rdečo barvo, vključno 250 g/m2 posipa z drobci / kroglicami stekla, strojno, debelina plasti suhe snovi 250 µm, površina označbe nad 1,5 m2 ( 5607-piktogram kolesarja ) | 30 | 17 | 510 | 15
62 221 | m2 | Izdelava tankoslojne prečne in ostalih označb na vozišču z enokomponentno rumeno barvo, vključno 250 g/m2 posipa z drobci / kroglicami stekla, strojno, debelina plasti suhe snovi 200 µm, površina označbe do 0,5 m2 ( 5335-1 ) | 6.3 | 12 | 75.6 | 0
62 413 | m1 | Izdelava debeloslojne taktilne označbe na vozišču z večkomponentno hladno strukturno plastiko z vmešanimi drobci / kroglicami stekla, vključno 200 g/m2 dodatnega posipa z drobci stekla, strojno, debelina plasti 3 mm, skupna širina taktilne vzdolžne oznake 15 cm ( taktilne talne oznake - vodilne linije ) | 13 | 16 | 208 | 7.5
6.4 Oprema za zavarovanje prometa
64 012 | kos | Dobava in vgraditev inox stebrička | 8 | 150 | 1200 | 0
|  | SKUPAJ OPREMA CEST: |  | 4847.1

## 7. TUJE STORITVE
šifra | enota | opis dela | količina | cena | znesek | TUKAJ VNESI CENE!!!
7. TUJE STORITVE
7.2 Elektroenergetski vodi
72 111 | m1 ocena | Zaščita oz. prestavitev obstoječega vkopanega elektro-energetskega voda (izkop voda, prestavitev, zaščitna cev, zasip voda) po navodilih upravljalca | 10 | 25 | 250 | 0
7.3 Telekomunikacijske naprave
73 131 | m1 ocena | Zaščita oz. prestavitev obstoječega vkopanega telekomunikacijskega voda (izkop voda, prestavitev, zaščitna cev, zasip voda) po navodilih upravljalca | 10 | 25 | 250 | 0
7.7 Plinovodi
77 111 | m1 ocena | Zaščita oz. prestavitev obstoječega vkopanega plinovoda (izkop voda, prestavitev, zaščitna cev, zasip voda) po navodilih upravljalca | 10 | 25 | 250 | 0
7.9 Preizkusi, nadzor in tehnična dokumentacija
79 311 | ur | Projektantski nadzor | 20 | 60 | 1200 | 125
79 321 | ur | Arheološki nadzor | 5 | 60 | 300 | 0
79 351 | ur | Geotehnični nadzor | 10 | 60 | 600 | 125
79 516 | kos | Izdelava geodetskega posnetka izvedenega stanja in projektne dokumentacije - projekt izvedenih gradbenih del (PID) | 1 | 3500 | 3500 | 0
|  | SKUPAJ TUJE STORITVE: |  | 6350