## REKAPITULACIJA
| Številka načrta : | 1907-21
| Objekt : | Ureditev cest 'C3, C4, C6' in komunalne infrastrukture v območju OPPN: 173 - Parmova ulica
| Del objekta : | Cesta C6 - od A1 do A22
REKAPITULACIJA GRADBENIH STROŠKOV
1. PREDDELA
2. ZEMELJSKA DELA
3. VOZIŠČNE KONSTRUKCIJE
4. ODVODNJAVANJE
5. GRADBENA IN OBRTNIŠKA DELA
6. OPREMA CEST
7. TUJE STORITVE
8. NEPREDVIDENA DELA 5%
skupaj
22 % DDV
S K U P A J
vrednosti v postavkah množi s faktorjem |  |  | 1

## 1. PREDDELA
šifra | enota | opis dela | količina | cena | znesek | TUKAJ VNESI CENE!!!
1. PREDDELA
1.1 Geodetska dela
11 121 | km | Obnova in zavarovanje zakoličbe osi trase ostale javne ceste v ravninskem terenu | 0.28 |  |  | 1410
11 131 | km | Obnova in zavarovanje zakoličbe trase komunalnih vodov v ravninskem terenu | 0.28 |  |  | 0
11 221 | kos | Postavitev in zavarovanje prečnega profila ostale javne ceste v ravninskem terenu | 22 |  |  | 23
11 631 | kos | Posnetek višine in položaja točke na terenu/objektu ( zakoličba ) | 45 |  |  | 0
1.2 Čiščenje terena
1.2.1 Odstranitev grmovja, dreves, vej in panjev
12 121 | m2 | Odstranitev grmovja na gosto porasli površini (nad 50 % pokritega tlorisa) - ročno | 30 |  |  | 19
12 122 | m2 | Odstranitev grmovja na gosto porasli površini (nad 50 % pokritega tlorisa) - strojno | 50 |  |  | 17
12 151 | kos | Posek in odstranitev drevesa z deblom premera 11 do 30 cm ter odstranitev vej | 15 |  |  | 45
12 152 | kos | Posek in odstranitev drevesa z deblom premera 31 do 50 cm ter odstranitev vej | 5 |  |  | 63
12 153 | kos | Posek in odstranitev drevesa z deblom premera nad 50 cm ter odstranitev vej | 5 |  |  | 81
12 163 | kos | Odstranitev panja s premerom 11 do 30 cm z odvozom na deponijo na razdaljo nad 1000 m | 15 |  |  | 60
12 166 | kos | Odstranitev panja s premerom 31 do 50 cm z odvozom na deponijo na razdaljo nad 1000 m | 5 |  |  | 72
12 169 | kos | Odstranitev panja s premerom nad 50 cm z odvozom na deponijo na razdaljo nad 1000 m | 5 |  |  | 78
12 182 | ura | Posek in odstranitev vej obstoječih dreves in grmovji | 8 |  |  | 1
1.2.2 Odstranitev prometne signalizacije in opreme
12 211 | kos | Demontaža in odstranitev prometnega znaka na enem podstavku | 3 |  |  | 16
12 222 | kos | Demontaža obvestilne table s površino 1,1 do 3 m2 | 1 |  |  | 32
12 291 | m2 | Porušitev in odstranitev ograje iz žične mreže | 22 |  |  | 10
12 293 | m2 | Porušitev in odstranitev ograje iz železnih elementov | 22 |  |  | 10
12 294 | m3 | Porušitev in odstranitev ograje iz cementnega betona | 129 |  |  | 7
12 295 | m3 | Porušitev in odstranitev ograje iz opeke ali zidakov | 21.5 |  |  | 7
12 298 | kos | Porušitev in odstranitev stebrička in temelja prometnega znaka | 1 |  |  | 0
1.2.3 Porušitev in odstranitev voziščnih konstrukcij
12 311 | m3 | Porušitev in odstranitev makadamskega vozišča v debelini do 20 cm | 20 |  |  | 22
12 321 | m2 | Porušitev in odstranitev asfaltne plasti v debelini do 5 cm ( pločnik ) | 40 |  |  | 3
12 322 | m2 | Porušitev in odstranitev asfaltne plasti v debelini 6 do 10 cm ( vozišče ) | 470 |  |  | 5
12 371 | m2 | Rezkanje in odvoz asfaltne krovne plasti v debelini do 3 cm | 1.5 |  |  | 0
12 372 | m2 | Rezkanje in odvoz asfaltne krovne plasti v debelini 4 do 7 cm | 17.5 |  |  | 0
12 381 | m1 | Rezanje asfaltne plasti s talno diamantno žago, debele do 5 cm | 6 |  |  | 1
12 382 | m1 | Rezanje asfaltne plasti s talno diamantno žago, debele 6 do 10 cm | 35 |  |  | 1.1
12 391 | m1 | Porušitev in odstranitev robnika iz cementnega betona | 32 |  |  | 14
12 393 | m1 | Porušitev in odstranitev obrobe iz granitnih kock | 12 |  |  | 14
1.2.4 Porušitev in odstranitev objektov
12 482 | kom | Porušitev in odstranitev zgradbe - zidane iz opeke, visoke do 5 m, vključno s porušitvijo temeljev/temeljne plošče in odvozom porušitvenega materiala na deponijo ter plačilom takse - zgradba (garaža) ob železniškem muzeju s tlorisno površino cca. 55 m2 (v območju med A7 in A8) | 1 |  |  | 0
12 497 | m3 | Porušitev in odstranitev elementa (temelj, stena, plošča) iz cementnega betona (v območju med A14 in A15) | 7.5 |  |  | 0
12 498 | m3 | Porušitev in odstranitev jeklenega nadstreška nad parkiriščem, visokega do 5 m, vključno s porušitvijo temeljev nosilnih stebrov nadstreška, odvozom na deponijo in plačilom takse - nadstrešek ob železniškem muzeju s tlorisno površino cca. 55 m2 (v območju med A8 in A11) | 1 |  |  | 0
12 499 | m3 | Porušitev in odstranitev jeklenega nadstreška na uvozu z zapornicami, visokega do 5 m, vključno z odstranitvijo elektronskih zapornic (2 kom) ter dovodnih NN elektro kablov in cevi, porušitvijo temeljev nosilnih stebrov nadstreška ter deponiranjem do ponovne vgradnje - nadstrešek na uvozu v železniški muzej s tlorisno površino cca. 15 m2 (v območju med A11 in A12) | 1 |  |  | 0
1.3 Ostala preddela
1.3.1 Omejitve prometa
13 113 | dan | Zavarovanje gradbišča v času gradnje s popolno zaporo prometa | 25 |  |  | 0
13 142 | kos | Izdelava elaborata začasne prometne ureditve | 1
1.3.2 Pripravljalna dela pri objektih
13 211 |  | Pripravljalna dela (gradbiščna tabla, …) | 1 |  |  | 0
1.3.3 Začasni objekti
13 311 | kos | Organizacija gradbišča - postavitev začasnih objektov *pisarniški prostori (kontejner), WC | 1 |  |  | 0
13 312 | kos | Organizacija gradbišča - odstranitev začasnih objektov *pisarniški prostori (kontejner), WC | 1 |  |  | 0
SKUPAJ PREDDELA:

## 2. ZEMELJSKA DELA
šifra | enota | opis dela | količina | cena | znesek | TUKAJ VNESI CENE!!!
2. ZEMELJSKA DELA
2.1 Izkopi
21 114 | m3 | Površinski izkop plodne zemljine – 1. kategorije – strojno z nakladanjem | 75 |  |  | 5.28
21 224 | m3 | Široki izkop vezljive zemljine – 3. kategorije – strojno z nakladanjem | 2280 |  |  | 5.28
21 314 | m3 | Izkop vezljive zemljine/zrnate kamnine – 3. kategorije za temelje, kanalske rove, prepuste, jaške in drenaže, širine do 1,0 m in globine do 1,0 m – strojno, planiranje dna ročno | 48 |  |  | 8.8
21 324 | m3 | Izkop vezljive zemljine/zrnate kamnine – 3. kategorije za temelje, kanalske rove, prepuste, jaške in drenaže, širine do 1,0 m in globine 1,1 do 2,0 m – strojno, planiranje dna ročno | 104 |  |  | 11.33
2.2 Planum temeljnih tal
22 112 | m2 | Ureditev planuma temeljnih tal vezljive zemljine – 3. kategorije | 3100 |  |  | 2
22 117 | m2 | Ureditev planuma posteljice | 3250
2.3 Ločilne, drenažne in filtrske plasti ter delovni plato
23 312 | m2 | Dobava in vgraditev geotekstilije za ločilno plast (po načrtu), natezna trdnost nad 12 do 14 kN/m2 | 3600 |  |  | 0
2.4 Nasipi, zasipi, klini, posteljica in glinasti naboj
24 111 | m3 | Izdelava nasipa iz zrnate kamnine - 3. kategorije, vključno z dobavo iz kamnoloma/deponije | 18 |  |  | 7
24 112 | m3 | Izdelava zasipa iz zrnate kamnine – 3. kategorije ter zasipavanje kanala skupaj z dobavo in dovozom materiala 0/16 in utrjevanjem z vibracijskim nabijačem v slojih po 20 cm do 95% trdnosti po standardnem Proktorjevem postopku ( zasip revizijskih in vtočnih jaškov ter vgrsajenih cevi meteornega kanala in cevnih navezav vtočnih jaškov ) | 114 |  |  | 18
24 441 | m3 | Izdelava posteljice v debelini plasti do 40 cm iz zrnate kamnine – 3. kategorije (greda): - v debelini 30 cm ( pločnik ); - v debelini 40 cm ( vozišče ). | 1300 |  |  | 0
2.5 Brežine in zelenice
25 112 | m2 | Humuziranje brežine in zelenice brez valjanja, v debelini do 15 cm - strojno | 400 |  |  | 0
25 151 | m2 | Doplačilo za zatravitev s semenom | 400 |  |  | 0
2.9 Prevozi, razprostiranje in ureditev deponij materiala
29 121 | t | Prevoz materiala na razdaljo nad 10 do 15 km | 3756.71 |  |  | 0
29 151 | t | Prevoz in odlaganje odpadne zmesi zemljine in kamnine ali asfaltnega rezkanca/drobljenca na deponijo izvajalca v neposredni bližini gradbišča do ponovne vgradnje | 2.8175 |  |  | 0
29 152 | t | Odlaganje odpadne zmesi zemljine in kamnine, vključno s plačilom komunalne takse | 3634.5 |  |  | 0
29 153 | t | Odlaganje odpadnega asfalta na komunalno deponijo, vključno s plačilom komunalne takse | 114.31 |  |  | 0
29 154 | t | Odlaganje odpadnega cementnega betona na komunalno deponijo (odvoz robnikov, kock, tlakovcev, jaškov, kanalizacijskih cevi, …) | 7.9 |  |  | 0
SKUPAJ ZEMELJSKA DELA:

## 3. VOZIŠČNE KONSTRUKCIJE
šifra | enota | opis dela | količina | cena | znesek | TUKAJ VNESI CENE!!!
3. VOZIŠČNE KONSTRUKCIJE
3.1 Nosilne plasti
3.1.1 Nevezane nosilne plasti
31 132 | m3 | Izdelava nevezane nosilne plasti enakomerno zrnatega drobljenca iz kamnine (tampon): - v debelini 20 cm ( pločnik ); - v debelini 25 cm ( vozišče ). | 770 |  |  | 22
31 181 | m3 | Izdelava izravnalne plasti iz drobljenca v povprečni deb. do 5 cm | 134 |  |  | 5
3.1.4-6 Asfaltne nosilne plasti - Asphalt concrete - base (AC base)
31 552 | m2 | Izdelava nosilne plasti bituminizirane zmesi AC 22 base B 50/70 A3 v debelini 6 cm (vozišče, prometna grbina, uvozi in uvozi čez pločnik) *TOPLI ASFALT *Vgradi se lahko do 15% rezkanca pridobljenega iz odpadnega asfalta (Uredba o zelenem javnem naročanju) | 1790 |  |  | 0
3.2 Obrabne plasti
3.2.1 Nevezane obrabne plasti
32 111 | m3 | Izdelava nevezane (mehanično stabilizirane) obrabne plasti iz zmesi zrn drobljenca v debelini do 15 cm (navezava uvozov v makadamu) | 2 |  |  | 0
3.2.2 Asfaltne obrabne in zaporne plasti - bitumenski betoni - Asphalt concrete - surface (AC surf)
32 254 | m2 | Izdelava obrabne in zaporne plasti bituminizirane zmesi AC 8 surf B 70/100 A5 v debelini 4,0 cm ( pločnik in uvozi čez pločnik ) *TOPLI ASFALT *Vgradi se lahko do 15% rezkanca pridobljenega iz odpadnega asfalta (Uredba o zelenem javnem naročanju) | 890 |  |  | 10
32 274 | m2 | Izdelava obrabne in zaporne plasti bituminizirane zmesi AC 11 surf B 50/70 A3 v debelini 4,0 cm ( vozišče, prometna grbina in uvozi ) *TOPLI ASFALT *Vgradi se lahko do 15% rezkanca pridobljenega iz odpadnega asfalta (Uredba o zelenem javnem naročanju) | 1790 |  |  | 0
3.2.4 Asfaltne obrabne in zaporne plasti - površinske prevleke - Surface dressing (SD)
32 491 | m2 | Čiščenje utrjene/odrezkane površine/podlage pred pobrizgom z bitumenskim vezivom | 19 |  |  | 0
32 497 | m2 | Pobrizg s polimerno bitumensko emulzijo 0,31 do 0,50 kg/m2 | 19 |  |  | 0
32 498 | m1 | Zaščita stikov s "teksabit trakom" | 41 |  |  | 0
3.4 Tlakovane obrabne plasti
34 921 | kos | Dobava in vgradnja predfabricirane betonske taktilne čepaste plošče dim.: 30 cm x 30 cm ( prehodi za pešce ) | 468 |  |  | 0
3.5 Robni elementi vozišč
3.5.2 Robniki
35 214 | m1 | Dobava in vgraditev predfabriciranega dvignjenega robnika iz cementnega betona s prerezom 15/25 cm | 445 |  |  | 20
35 235 | m1 | Dobava in vgraditev predfabriciranega pogreznjenega robnika iz cementnega betona s prerezom 15/25 cm | 35 |  |  | 0
35 275 | m1 | Dobava in vgraditev dvignjenega vtočnega robnika s prerezom 15/25 cm iz cementnega betona | 28 |  |  | 20
3.5.3 Obrobe
35 313 | m1 | Izdelava obrobe iz malih tlakovcev iz naravnega kamna velikosti 10cm / 10cm / 10cm ( granitne kocke ) | 485 |  |  | 15
3.6 Bankine
36 111 | m3 | Izdelava bankine iz gramoza ali naravno zdrobljenega kamnitega materiala, široke do 0,50 m | 9.5 |  |  | 0
SKUPAJ VOZIŠČNE KONSTRUKCIJE:

## 4. ODVODNJAVANJE
šifra | enota | opis dela | količina | cena | znesek | TUKAJ VNESI CENE!!!
4. ODVODNJAVANJE
4.2 Globinsko odvodnjavanje - drenaže
42 133 | m1 | Izdelava vzdolžne in prečne drenaže, globoke do 1,0 m, na podložni plasti iz cementnega betona, debeline 10 cm, z gibljivimi plastičnimi cevmi premera DN110 mm | 80 |  |  | 6.7
42 311 | m1 | Zasip cevne drenaže z zmesjo kamnitih zrn, obvito z geosintetikom, z 0,1 do 0,2 m3/m1, po načrtu | 80 |  |  | 0
4.3 Globinsko odvodnjavanje - kanalizacija
43 231 | m1 | Izdelava kanalizacije iz cevi iz polivinilklorida, vključno s podložno plastjo iz cementnega betona, premera DN160, v globini do 1,0 m (podaljšek vtoka pod robnikom) | 50 |  |  | 23.16
43 232 | m1 | Izdelava kanalizacije iz cevi iz polivinilklorida, vključno s podložno plastjo iz cementnega betona, premera DN200 mm, v globini do 1,0 m (Izdelava navezave vtočnih jaškov na glavni kanal-pod voziščem) | 80 |  |  | 29.36
43 271 | m1 | Obbetoniranje cevi za kanalizacijo s cementnim betonom C 8/10, po detajlu iz načrta, premera do DN160 (podaljšek vtoka pod robnikom) | 50 |  |  | 3
43 272 | m1 | Obbetoniranje cevi za kanalizacijo s cementnim betonom C 8/10, po detajlu iz načrta, premera do DN200 mm (Izdelava navezave vtočnih jaškov na glavni kanal-pod voziščem) | 80 |  |  | 3.5
43 831 | m1 | Preskus tesnosti cevi premera do DN200 mm *tlačni preizkus vodotesnosti položenih kanalizacijskih cevi po navodilih proizvajalca. Preizkus tesnosti se izvede z zrakom po standardu EN 1610 | 130 |  |  | 3.6
43 841 | m1 | Pregled vgrajenih cevi s TV kamero *snemanje kanala po standardu SIST EN 13508-2:2003 in skladno z nemškimi smernicami ATV-M 143-2 | 130 |  |  | 1.04
43 851 | kos | Izdelava priklopa vtočnega jaška na predviden revizijski jašek, vključno z vrtanjem odprtin in vsem inštalacijskim materialom in tesnili za priklop | 1
43 853 | kos | Izdelava novega vpadnika ali novega direktnega priključka cevi s priklopom na glavni kanal | 25
4.4 Jaški
44 333 | kos | Izdelava jaška iz polietilena, krožnega prereza s premerom 50 cm, globokega 1,5 do 2,0 m, vključno z vrtanjem odprtin in izdelavo AB venca *vtočni jašek (požiralnik) s peskolovom | 26 |  |  | 0
44 966 | kos | Dobava in vgraditev pokrova iz duktilne litine z nosilnostjo 250 kN, s prerezom 500/500 mm ( vtočni jaški z vtokom pod robnik ) | 19 |  |  | 268.8
44 973 | kos | Dobava in vgraditev robniške LTŽ rešetke z nosilnostjo 400 kN, s prerezom 400/400 mm ( vtočni jaški ob vozišču ) | 1 |  |  | 0
44 978 | kos | Dobava in vgraditev ravne LTŽ rešetke z nosilnostjo 400 kN, s prerezom 400/400 mm ( vtočni jaški na vozišču ) | 6 |  |  | 289
44 992 | kos (ocena) | Višinsko prilagajanje (do 50 cm) obstoječega jaška komunalne infrastrukture iz cementnega betona, po detajlu iz načrta, krožnega prereza s premerom 60 do 100 cm ali kvadratnega prereza do 100/100 cm | 3 |  |  | 0
44 996 | kos (ocena) | Višinsko prilagajanje kap obstoječe komunalne infrastrukture | 5 |  |  | 0
SKUPAJ ODVODNJAVANJE:

## 5. GRADBENA IN OBRTNIŠKA DELA
šifra | enota | opis dela | količina | cena | znesek | TUKAJ VNESI CENE!!!
5. GRADBENA IN OBRTNIŠKA DELA
5.5 Dela pri popravilu objektov
55 ___ | m1 ocena | Dobava materiala in izdelava betonskih parapetnih zidov višine do 0,50 m (nad nivojem urejenega terena), vključno s podložnim betonom C12/15, opaženjem in vgraditvijo rebrastih žic iz visokovrednega naravno trdega jekla B St 500 S s premerom do 14 mm (za enostavno ojačitev temeljev in sten zidov) ter dobava in vgradnja ojačenega cementnega betona C25/30 v temelje in stene parapetnih zidov | 15 |  |  | 0
55 ___ | m1 ocena | Dobava materiala in izdelava betonskih parapetnih zidov višine do 1,00 m (nad nivojem urejenega terena), vključno s podložnim betonom C12/15, opaženjem in vgraditvijo rebrastih žic iz visokovrednega naravno trdega jekla B St 500 S s premerom do 14 mm (za enostavno ojačitev temeljev in sten zidov) ter dobava in vgradnja ojačenega cementnega betona C25/30 v temelje in stene parapetnih zidov | 20 |  |  | 0
SKUPAJ GRADBENA IN OBRTNIŠKA DELA:

## 6. OPREMA CEST
šifra | enota | opis dela | količina | cena | znesek | TUKAJ VNESI CENE!!!
6. OPREMA CEST
6.1 Pokončna oprema cest
61 181 | kos | Nabava, dobava in vgradnja (zabitje) koreninskega količka za pritrditev stebrička za prometni znak skupaj z vsem montažnim materialom (kot npr. Meblo MS10043) | 6 |  |  | 0
61 217 | kos | Dobava in vgraditev stebrička za prometni znak iz vroče cinkane jeklene cevi s premerom 64 mm, dolge 3500 mm | 6 |  |  | 0
61 612 | kos | Dobava in pritrditev STOP prometnega znaka, podloga iz vroče cinkane jeklene pločevine, znak z belo/rdečo barvo in odsevno folijo RA2, premera 600 mm ( 2102 ) | 6 |  |  | 105
6.2 Označbe na voziščih
62 112 | m1 | Izdelava tankoslojne vzdolžne označbe na vozišču z enokomponentno belo barvo, vključno 250 g/m2 posipa z drobci / kroglicami stekla, strojno, debelina plasti suhe snovi 200 µm, širina črte 12 cm ( 5111 ) | 25 |  |  | 0
62 113 | m1 | Izdelava tankoslojne vzdolžne označbe na vozišču z enokomponentno belo barvo, vključno 250 g/m2 posipa z drobci / kroglicami stekla, strojno, debelina plasti suhe snovi 200 µm, širina črte 15 cm ( 5123 ) | 36 |  |  | 0
62 163 | m1 | Izdelava tankoslojne prečne in ostalih označb na vozišču z enokomponentno belo barvo, vključno 250 g/m2 posipa z drobci / kroglicami stekla, strojno, debelina plasti suhe snovi 250 µm, širina črte 50 cm ( 5211 ) | 22 |  |  | 2.5
62 166 | m2 | Izdelava tankoslojne prečne in ostalih označb na vozišču z enokomponentno belo barvo, vključno 250 g/m2 posipa z drobci / kroglicami stekla, strojno, debelina plasti suhe snovi 250 µm, površina označbe 0,6 do 1,0 m2 ( 5231-širine 2,0 m ) | 30 |  |  | 0
62 167 | m2 | Izdelava tankoslojne prečne in ostalih označb na vozišču z enokomponentno belo barvo, vključno 250 g/m2 posipa z drobci / kroglicami stekla, strojno, debelina plasti suhe snovi 250 µm, površina označbe 1,1 do 1,5 m2 ( 5231-širine 3,0 m ) | 82 |  |  | 15
62 168 | m2 | Izdelava tankoslojne prečne in ostalih označb na vozišču z enokomponentno belo barvo, vključno 250 g/m2 posipa z drobci / kroglicami stekla, strojno, debelina plasti suhe snovi 250 µm, površina označbe nad 1,5 m2 ( 5231-širine 4,0 m ) | 92 |  |  | 15
62 168a | m2 | Izdelava tankoslojne prečne in ostalih označb na vozišču z enokomponentno belo/rdečo barvo, vključno 250 g/m2 posipa z drobci / kroglicami stekla, strojno, debelina plasti suhe snovi 250 µm, površina označbe nad 1,5 m2 ( 5607-piktogram kolesarja ) | 144 |  |  | 15
62 221 | m2 | Izdelava tankoslojne prečne in ostalih označb na vozišču z enokomponentno rumeno barvo, vključno 250 g/m2 posipa z drobci / kroglicami stekla, strojno, debelina plasti suhe snovi 200 µm, površina označbe do 0,5 m2 ( 5335-1 ) | 8.1 |  |  | 0
62 253 | m1 | Doplačilo za izdelavo prekinjenih vzdolžnih označb na vozišču, širina črte 15 cm | 36 |  |  | 0
6.4 Oprema za zavarovanje prometa
64 012 | kos | Dobava in vgraditev inox stebrička | 20 |  |  | 0
64 992 | m1 (ocena) | Dobava in postavitev žičnate ograje, vključno z izdelavo betonskega temelja za nosilni stebriček žične ograje | 30
SKUPAJ OPREMA CEST:

## 7. TUJE STORITVE
šifra | enota | opis dela | količina | cena | znesek | TUKAJ VNESI CENE!!!
7. TUJE STORITVE
7.5 Javna razsvetljava
75 111 | kos | Prestavitev droga javne razsvetljave, vključno z izdelavo temelja in montažo svetilke JR | 1 |  |  | 0
75 211 | m1 | Izdelava inštalacije voda JR : - dobava in polaganje napajalnega kabla; - dobava in polaganje valjanca FeZn; - priključitev na obstoječi kabel JR; - priključitev nove svetilke JR. Vključno z vsem potrebnim inštalacijskim in drobnim materialom. | 1 |  |  | 0
75 311 | m1 | Izdelava JR kabelske kanalizacije : - izkop jarka za kabelsko kanalizacijo; - dobava in vgraditev "Stigmaflex" cevi DN110 na 10 cm sloj peska (granul. 3-7 mm); - dobava in polaganje opozorilnega traku; - zasip z nasipnim materialom in utrjevanje z vibracijsko ploščo (žabico) v slojih po 20-25 cm. | 1 |  |  | 18
75 711 | m1 | Zaščita oz. prestavitev obstoječega vkopanega voda cestne razsvetljave (izkop voda, prestavitev, zaščitna cev, zasip voda) po navodilih upravljalca | 5
7.9 Preizkusi, nadzor in tehnična dokumentacija
79 311 | ur | Projektantski nadzor | 30 |  |  | 125
79 321 | ur | Arheološki nadzor | 10 |  |  | 0
79 351 | ur | Geotehnični nadzor | 15 |  |  | 125
79 516 | kos | Izdelava geodetskega posnetka izvedenega stanja in projektne dokumentacije - projekt izvedenih gradbenih del (PID) | 1 |  |  | 0
SKUPAJ TUJE STORITVE: