## NAVODILA
Rekonstrukcija LINHARTOVE CESTE – II. Faza
odsek, od Matjaževe ulice do rondoja pri Žalah
NAVODILA K PRIPRAVI PONUDBENEGA PREDRAČUNA
1. | Vse cene na enoto (brez DDV), količine in vrednosti postavk se navede v EUR na dve decimalni mesti natančno.
2. | V ceni je potrebno upoštevati notranjo kontrolo (tekoče preiskave).
3. | V ceni je potrebno upoštevati vsa potrebna geodetska dela, ki so potrebna za izvedbo.
4. | Popis tvori celoto skupaj z grafičnim in tekstualnim delom načrta, zato ga je potrebno brati skupaj s celotnim načrtom (grafike, tehnična poročila).
5. | Ponudnik je dolžan o vsaki ugotovljeni neskladnosti med popisom in tehničnim poročilom in/ali grafičnimi prikazi obvestiti projektanta in investitorja ter zahtevati pojasnilo pred oddajo ponudbe.
6. | Investitor bo zagotovil delovne površine v okviru ustreznega delovnega pasu. Na odsekih, kjer bo zaradi objektivnih vzrokov (v območju bližine objektov, konfiguracije terena, nepridobljenih soglasij ipd.) delovni pas ožji od običajnega, se gradnja prilagodi dejanskim razmeram na terenu.
7. | Vse ostale površine, ki jih bo izvajalec potreboval za gradnjo in za organizacijo gradbišč, si bo moral priskrbeti sam na svoje stroške.
8. | Izvajalec je dolžan izvesti vsa dela kvalitetno, v skladu s predpisi, projekti, tehničnimi pogoji in v skladu z dobro gradbeno prakso.
9. | Izvajalec mora omogočati stalen, prost in vzdrževan dostop za potrebe intervencije oz. vzdrževanja.
10. | Vsi hladni stiki na obrabni plasti morajo biti obdelani z bitumensko pasto. Pri asfaltih morajo biti v enotnih cenah upoštevani vsi pobrizgi z bitumensko emulzijo ter predhodno čiščenje površine.
11. | Vsi pokrovi jaškov vključujejo dobavo z AB obročem.
12. | Pri zagotavljanju in kontroli kvalitete materialov in vgrajevanja je potrebno smiselno upoštevati posebne tehnične pogoje za preddela, zemeljska dela in temeljenje, voziščne konstrukcije, odvodnjavanje in opremo cest ter dopolnitve.
13. | Kategorije izkopov so opredeljene glede na Posebne tehnične pogoje za zemeljska dela in temeljenje z dopolnitvami (5 kategorna lestvica).
14. | Vse postavke za izkope zajemajo izkop, nakladanje na kamion in odvoz, ter plačilo takse. Koločine izkopov/nasipov so računane v raščenem/komprimiranem stanju.
15. | Izkopi za jarke, kanali in jaške vključujejo odmet na rob jarka oz. na tovorno vozilo in odvoz na deponijo ter plačilo takse.
16. | Pri postavkah s predvideno zaporo prometa gre za ocenjen znesek prometne zapore. Obračun zapore se bo vršil po dejanskih stroških postavitve in vzdrževanja cestne zapore po ceniku koncesionarja.
17. | Ponudba mora vsebovati tudi izdelavo tehnološkega elaborata, izdelavo varnostnega načrta (po potrebi) ter izdelavo načrta ureditve gradbišča.
18. | Vse gradbene odpadke (porušitve in odstranitve) je potrebno odpeljati na ustrezno deponijo (vključeno v ceno odstranitve) in nadzoru predložiti evidenčne liste ravnanja z gradbenimi odpadki ter poročilo o odpadkih (tudi za les in panje).
19. | Izvajalec mora pred pripravo ponudbe izvesti pregled obravnavane trase.
20. | Dela je izvajati po projektni dokumentaciji, v skladu z veljavnimi tehničnimi predpisi, normativi in standardi ob upoštevanju zahtev iz varstva pri delu.
21. | V enotnih cenah morajo biti zajeti vsi stroški po Splošnih tehničnih pogojih.
22. | Izvajalec mora v enotnih cenah upoštevati naslednje stroške, v kolikor le-ti niso upoštevani v posebnih postavkah:
- vse stroške za pridobitev začasnih površin za gradnjo izven delovnega pasu (soglasja, odškodnine ...)
- vse stroške v zvezi z začasnim odvozom, deponiranjem in vračanjem izkopanega materiala na mestih, kjer ne bo možno deponirati na gradbišču
- vse stroške za ureditev gradbišča, postavitev gradbiščnih objektov (vključno s prostorom za operativne sestanke), ureditev začasnih deponij, tekoče vzdrževanje in odstranitev gradbišča
- vse stroške za sanacijo in kultiviranje površin delovnega pasu in gradbiščnih površin po odstranitvi objektov
- vse stroške v zvezi s transporti po javnih poteh in cestah: morebitne odškodnine, morebitne sanacij cestišč zaradi poškodb med gradnjo itd.
- stroške odvoza in zagotovitev odstranjevanja odpadnega gradbenega materiala skladno z zakonodajo na področju ravnanja z odpadki (odvoz na urejene deponije s taksami itd.)
- vsi stroški za zagotavljanje varnosti in zdravja pri delu, zlasti stroške za vsa dela, ki izhajajo iz zahtev Varnostnega načrta
- stroški odvoda meteorne vode iz gradbene jame in vode, ki se izceja iz bočnih strani izkopa, če je potrebno
- stroški dela v kampadah zaradi oteženih geoloških razmer
- stroški dela v nagnjenem terenu
- stroški oteženega izkopa v mokrem terenu, izkop v vodi, prekop potokov itd.
- stroške gradbiščne omarice z obdobnimi električnimi meritvami
23. | Vsa nepredvidena dela so zajeta v generalni postavki nepredvidenih del v skupni rekapitulaciji vseh sklopov projekta.
24. | Ponudbena cena mora vsebovati stroške preprečitve oz. sanacije poškodb zaradi vibracij na sosednjih objektih. Izvajalec
je dolžan pred pričetkom gradnje določiti območja, kjer so pričakovani vplivi vibracij na
objekte in izdelati posnetek ničelnega stanja. Izvajalec je dolžan na svoje stroške izvajati
ukrepe za preprečevanje morebitnih poškodb objektov. V primeru poškodb objektov, ki
se ugotovijo med gradnjo in po končani gradnji glede na primerjavo s posnetki
ničelnega stanja, je izvajalec na svoje stroške dolžan na prvi poziv odpraviti ali sanirati
v čim krajšem času,

## REKAP CELOTA
REKAPITULACIJA NAČRTA BR 200/23 - PZI(1)
REKONSTRUKCIJA LINHARTOVE CESTE II. FAZA
REKAPITULACIJA STROŠKOV
1.0 | GRADBENO PROMETNI DEL | 0
| od tega upravičeni del (KOLESARSKE STEZE, RUMENI PASOVI) | 0
| in neupravičeni del (VOZIŠČE) | 0
2.0 | METEORNA KANALIZACIJA - kanali M1, M2 in M3 | 0
| od tega upravičeni del | 0
| in neupravičeni del | 0
3.0 | CESTNA RAZSVETLJAVA | 0
3.0 | KRAJINSKA ARHITEKTURA | 0
4.0 | MEŠANA KANALIZACIJA - kanala K2 in K8 (VO-KA) | 0
5.0 | VODOVOD - javni vodovod A in B (VO-KA) | 0
| SKUPAJ (brez DDV) | 0
| NEPREDVIDENA DELA 5 % | 0
| SKUPAJ Z NEPREDVIDENIMI DELI (brez DDV) | 0
| DDV (22 %) | 0
| SKUPAJ (z DDV) | 0

## REKAP KOLO
REKAPITULACIJA NAČRTA BR 200/23 - PZI(1)
REKONSTRUKCIJA LINHARTOVE CESTE II. FAZA
REKAPITULACIJA STROŠKOV KOLESARSKE STEZE
1.0 | PREDDELA | 0
2.0 | ZEMELJSKA DELA | 0
3.0 | VOZIŠČNE KONSTRUKCIJE | 0
4.0 | ODVODNJAVANJE | 0
5.0 | GRADBENA IN OBRTNIŠKA DELA | 0
6.0 | OPREMA CEST | 0
7.0 | TUJE STORITVE | 0
8.0 | URBANA OPREMA | 0
| SKUPAJ (brez DDV) | 0
| DDV (22 %) | 0
| SKUPAJ (z DDV) | 0

## POPIS KOLO
Šifra | Delo | Enota | Količina | Cena / enoto | Vrednost
1 . 0 | PREDDELA
1.1 | GEODETSKA DELA
1.1.1 | Obnova in zavarovanje zakoličbe osi trase ostale javne ceste v ravninskem terenu | km | 0.43 | 0 | 0
1.1.2 | Obnova in zavarovanje zakoličbe trase komunalnih vodov v ravninskem terenu, vključno z nadzorom pristojnih mnenjedajalcev | km | 0.43 | 0 | 0
1.1.3 | Postavitev in zavarovanje prečnega profila ostale javne ceste v ravninskem terenu | kos | 23 | 0 | 0
1.1.4 | Določitev in preverjanje položajev, višin in smeri pri gradnji objekta s površino nad 500 m2 | kos | 478 | 0 | 0
1.2 | ČIŠČENJE TERENA
Vključiti transporte, oddajo odpadnega materiala, plačilo takse gradbenih odpadkov odjemalcu, v skladu z veljavnim pravilnikom o ravnanju z odpadki, ki nastanejo pri gradbenih delih
1.2.1 | ODSTRANITEV PROMETNE SIGNALIZACIJE IN OPREME
1.2.1.1 | Odstranitev žive meje vključno s koreninami | m | 65 | 0 | 0
1.2.2 | ODSTRANITEV PROMETNE SIGNALIZACIJE IN OPREME
1.2.2.1 | Demontaža prometnega znaka na enem podstavku | kos | 11 | 0 | 0
1.2.2.2 | Odstranitev stebrička (nosilnega droga) prometnega znaka vključno z rušenjem ter odstranitvijo betonskega temelja | kos | 11 | 0 | 0
1.2.3 | PORUŠITEV IN ODSTRANITEV VOZIŠČNIH KONSTRUKCIJ
1.2.3.1 | Porušitev in odstranitev asfaltne plasti z nakladanjem v debelini nad 10 cm | m2 | 3522 | 0 | 0
1.2.3.2 | Porušitev in odstranitev asfaltne plasti z nakladanjem v debelini do 5 cm | m2 | 2856 | 0 | 0
1.2.3.3 | Rezanje asfaltne plasti s talno diamantno žago, debele 11 do 15 cm | m' | 122 | 0 | 0
1.2.3.4 | Porušitev in odstranitev robnika iz cementnega betona | m' | 479 | 0 | 0
1.2.3.5 | Porušitev in odstranitev robnika iz kamnitih kock z odvozom na mestno deponijo, vključno s čiščenjem in pripravo na ponovno vgradnjo | m' | 245 | 0 | 0
1.2.3.6 | Porušitev in čiščenje robnika iz naravnega kamna s pripravo za ponovno vgradnjo in z odvozom na mestno deponijo | m' | 1761 | 0 | 0
1.2.3.7 | Porušitev in odstranitev cementnobetonske krovne plasti v debelini nad 22 cm (AB plošča na območju obstoječega avtobusnega postajališča pri rondoju Žale) | m3 | 4 | 0 | 0
1.2.4 | PORUŠITEV IN ODSTRANITEV OBJEKTOV
1.2.4.1 | Porušitev in odstranitev kanalizacije iz obbetoniranih cevi s premerom do 40 cm | m' | 270 | 0 | 0
1.2.4.2 | Porušitev in odstranitev vtočnega jaška z notranjo stranico/premerom do 60 cm (predpostavljena globina jaška 1,50 m) | m | 40.5 | 0 | 0
1.2.4.3 | Odstranitev vseh vrst LTŽ kap, čiščenje in vgradnja na nove višine | kos | 59 | 0 | 0
1.2.4.4 | Dvig in višinska navezava na predvideno stanje (do 50 cm) obstoječega jaška (elektro, TK, kanalizacija...) iz cementnega betona krožnega prereza s premerom do 100 cm ali kvadratnega prereza do 80/80 cm | kos | 42 | 0 | 0
1.2.4.5 | Demontaža in odstranitev avtobusnih nadstrešnice, izklop elektrike, odstranitev objekta, rušenje temeljev in prevoz na deponijo – upravljalec | kos | 2 | 0 | 0
1.3 | OSTALA PREDDELA
1.3.1 | OMEJITVE PROMETA
1.3.1.1 | Zavarovanje gradbišča v času gradnje z zaporo prometa (izbira zapore ceste se uskladi med izvajalcem del in JP LPT d.o.o.), obračun po dejanskih stroških koncesionarja | ocena | 1 | 0 | 0
1.3.1.2 | Izdelava elaborata začasne prometne ureditve, pridobitev dovoljenja | kos | 1 | 0 | 0
1.3.3 | ZAČASNI OBJEKTI
1.3.3.1 | Organizacija gradbišča skladno z veljavnim pravilnikom – v ceni morajo biti zajeto: gradbiščne ograje, označbe gradbišča, postaviten in odstranitev začasnih objektov, zaščita stavb v pritlicju pred umazanijo, ureditev in čiščenje območja po koncu gradje, omogočanje prostega dostopa pešcem do vseh objektov, ki opravljaljo poslovno dejavnost | kos | 1 | 0 | 0
| SKUPAJ |  |  |  | 0
2 . 0 | ZEMELJSKA DELA
2.1 | IZKOPI
2.1.1 | Površinski izkop plodne zemljine v globini do 20 cm – 1. kategorije – strojno z nakladanjem | m3 | 427.8 | 0 | 0
2.1.2 | Široki izkop zemljine predvidene za trajno deponiranje – 2. kategorije – strojno z nakladanjem | m3 | 3394 | 0 | 0
2.1.3 | Izkop zemljine predvidene za trajno deponiranje – 2. kategorije za temelje, kanalske rove, prepuste, jaške in drenaže, širine do 1,0 m in globine 1,1 do 2,0 m – strojno, planiranje dna ročno | m3 | 75 | 0 | 0
2.2 | PLANUM TEMELJNIH TAL
2.2.1 | Ureditev planuma temeljnih tal vezljive zemljine – 3. kategorije, na predpisano nosilnost | m2 | 4033.6 | 0 | 0
2.4 | NASIPI, ZASIPI, KLINI, POSTELJICA IN GLINASTI NABOJ
2.4.1 | Vgraditev posteljice v debelini plasti do 30 cm iz zrnate kamnine – 3. kategorije neobčutljive na zmrzovanje (razred F1) skladne z SIST EN 933-1:2012. V ceni je zajeta nabava in dobava materiala na gradbišče, vgrajevanje po plasteh pri optimalni vlagi in s sprotnim komprimiranjem na nosilnost Ev2 ≥ 80 MPa ter zgoščenost najmanj 98% po Proctorju, vključno z vsemi dodatnimi in zaščitnimi deli. | m3 | 1336 | 0 | 0
2.5 | BREŽINE IN ZELENICE
2.5.1 | Humuziranje brežine z valjanjem, v debelini do 15 cm vključno z dobavo humusa - strojno | m2 | 644 | 0 | 0
2.5.2 | Doplačilo za zatravitev s semenom | m2 | 644 | 0 | 0
2.9 | PREVOZI, RAZPROSTIRANJE IN UREDITEV DEPONIJ MATERIALA
2.9.1 | Odlaganje odpadne zemljine na deponijo gradbenih odpadkov (odpadek 17 05 04 po klasifikacijskem seznamu odpadkov) | t | 770.04 | 0 | 0
2.9.2 | Odlaganje odpadne zmesi zemljine in kamnine na deponijo gradbenih odpadkov (odpadek 17 05 04 po klasifikacijskem seznamu odpadkov) | t | 6244.2 | 0 | 0
2.9.3 | Odlaganje odpadnega asfalta na deponijo gradbenih odpadkov (odpadek 17 03 02 po klasifikacijskem seznamu odpadkov) | t | 990 | 0 | 0
2.9.4 | Odlaganje odpadnega armiranega cementnega betona na deponijo gradbenih odpadkov (odpadek 17 01 01 po klasifikacijskem seznamu odpadkov) | t | 37.5 | 0 | 0
2.9.5 | Prevoz odpadnega materiala na deponijo gradbenih odpadkov | t | 8041.74 | 0 | 0
| SKUPAJ |  |  |  | 0
3 . 0 | VOZIŠČNE KONSTRUKCIJE
3.1 | NOSILNE PLASTI
3.1.1 | NEVEZANE NOSILNE PLASTI
3.1.1.1 | Izdelava nevezane nosilne plasti enakomerno zrnatega drobljenca GW 0/32 skladnega z SIST EN 13242:2003+A1:2008 iz kamnine v debelini 21 do 30 cm. V ceni je zajeta nabava in dobava materiala na gradbišče, vgrajevanje po plasteh pri optimalni vlagi in s sprotnim komprimiranjem na nosilnost Ev2 ≥ 100 MPa ter zgoščenost najmanj 98% po Proctorju, vključno z vsemi dodatnimi in zaščitnimi deli. | m3 | 1799 | 0 | 0
3.1.5 | ASFALTNE NOSILNE PLASTI - BASE (AC BASE)
3.1.5.1 | Izdelava nosilne plasti bituminizirane zmesi AC 22 base B 50/70 A3 v debelini 7 cm. V ceni je zajeta izdelava v projektiranih naklonih ter vsa dodatna in zaščitna dela. | m2 | 3375 | 0 | 0
3.1.5.2 | Izdelava nosilne plasti bituminizirane zmesi AC 22 base B 70/100 A4 v debelini 5 cm. V ceni je zajeta izdelava v projektiranih naklonih ter vsa dodatna in zaščitna dela. | m2 | 2266 | 0 | 0
3.2 | OBRABNE PLASTI
3.2.2 | ASFALTNE OBRABNE IN ZAPORNE PLASTI - BITUMENSKI BETONI (AC SURF)
3.2.2.1 | Izdelava obrabne in zaporne plasti bituminizirane zmesi AC 8 surf B 70/100 A5 v debelini 4 cm. V ceni je zajeta izdelava v projektiranih naklonih ter vsa dodatna in zaščitna dela. | m2 | 859 | 0 | 0
3.2.2.2 | Izdelava obrabne in zaporne plasti bituminizirane zmesi AC 11 surf B 50/70 A3 v debelini 4 cm. V ceni je zajeta izdelava v projektiranih naklonih ter vsa dodatna in zaščitna dela. | m2 | 3375 | 0 | 0
3.2.2.3 | Izdelava obrabne in zaporne plasti bituminizirane zmesi AC 8 surf B 70/100 A5 v debelini 3 cm. V ceni je zajeta izdelava v projektiranih naklonih ter vsa dodatna in zaščitna dela. | m2 | 2266 | 0 | 0
3.2.4 | ASFALTNE OBRABNE IN ZAPORNE PLASTI - POVRŠINSKE PREVLEKE (SD)
3.2.4.1 | Čiščenje podlage pred pobrizgom z bitumenskim vezivom | m2 | 3375 | 0 | 0
3.2.4.2 | Pobrizg s polimerno bitumensko emulzijo do 0,30 kg/m2 | m2 | 3375 | 0 | 0
3.2.4.3 | Priprava stika asfalta po sistemu vroče na hladno z bitumensko pasto | m | 122 | 0 | 0
3.4 | TLAKOVANJE OBRABNE PLASTI
3.4.1 | Nabava, dobava in vgradnja betonske taktilne oznake - vodilna linija bele barve dimenzije 30x30x8,5 cm, s fugiranjem s fino vodoneprepustno cementno malto, na predhodno utrjeno podlago na podložni beton C 16/20. V ceni vključeni vsi stroški montaže in fugiranja. | m | 46.9 | 0 | 0
3.4.2 | Nabava, dobava in vgradnje betonske taktilne oznake - čepasta plošče bele barve dimenzije 30x30x8,5 cm, s fugiranjem s fino vodoneprepustno cementno malto, na predhodno utrjeno podlago na podložni beton C 16/20. V ceni vključeni vsi stroški montaže in fugiranja. | m2 | 67.4 | 0 | 0
3.4.3 | Dobava ter vgradnja granitnih kock 10/10/10 cm z zgornjo rezano-gladko stranico ter preostalimi klanimi stranicami z obbetoniranjem ter zalivanjem s fino vodoneprepustno cementno malto (koritnica izven uvozov) | m2 | 273.2 | 0 | 0
3.4.4 | Dobava ter vgradnja granitnih kock 10/10/15 cm z zgornjo rezano-gladko stranico ter preostalimi klanimi stranicami z obbetoniranjem ter zalivanjem s fino vodoneprepustno cementno malto (koritnica na uvozih) | m2 | 34.8 | 0 | 0
3.4.5 | Dobava in vgradnja betonskih tlakovcev trdnostnega reda C35/45 debeline 7 cm, dimenzije 20x20 cm - ostri rob z dodatno obdelano zgornjo površino - peskan, vključno z izdelavo posteljice iz drobirja 4-8 mm v debelini 5 cm. Polaganje na stik po polagalnem načrtu (polovični preklop), stiki zapolnjeni s fino mivko (potrebno upoštevati posedanje). Barva po izboru projektanta (svetlo siva). Tlakovci morajo biti odporni na obrus, odporni na zmrzal in sol. Končno barvo in teksturo potrdi projektant na podlagi vzorca | m2 | 353 | 0 | 0
3.4.6 | Izdelava obrabne plasti iz tlakovcev iz cementnega betona z dobavo tlakovcev (H tlakovci), dobavo ter polaganjem drenažne folije na posteljico in dobavo ter vgradnjo 3-4 cm sloja peska granulacije 4-8 mm vključno z zaključnim fugiranjem z mivko (tlakovanje novega prehoda do parkirišča - severna stran Linhartove nasproti križišča s Knobleharjevo) | m2 | 5 | 0 | 0
3.5 | ROBNI ELEMENTI VOZIŠČ
3.5.2 | ROBNIKI
3.5.2.1 | Dobava in vgraditev predfabriciranega dvignjenega robnika iz cementnega betona s prerezom 15/25 cm na betonsko podlago C 12/15 z obbetoniranjem in fugiranjem (robniki v liti izvedbi) | m' | 2118 | 0 | 0
3.5.2.2 | Dobava in vgraditev predfabriciranega dvignjenega robnika iz cementnega betona s prerezom 8/20 cm na betonsko podlago C 12/15 z obbetoniranjem in fugiranjem (robniki v liti izvedbi) | m' | 817 | 0 | 0
3.5.2.3 | Dobava in vgraditev predfabriciranega dvignjenega robnika iz cementnega betona s prerezom 44/31 cm svetle višine 16 cm vključno z zaključnimi prehodnimi elementi - prehod iz višine 16 cm na 12 cm (kot npr. Kasseler Sonderbord PROFILBETON) - vgradnja na avtobusnih postajališčih | m' | 68 | 0 | 0
| SKUPAJ |  |  |  | 0
4 . 0 | ODVODNJAVANJE
4.1 | POVRŠINSKO ODVODNJAVANJE
4.1.1 | Doplačilo za izdelavo asfaltne mulde sočasno z asfaltiranjem vozišče, širine 50 cm, globine 5 cm, vključno s pripravo in uvaljanjem tamponske podlage v kadunjastem prerezu | m' | 9 | 0 | 0
4.3 | GLOBINSKO ODVODNJAVANJE - VEZNA KANALIZACIJA
4.3.1 | Polaganje kanalizacije iz PVC (troslojne KOEX koekstrudirane) cevi DN 160 SN 8 na gramozno posteljico (4-16 mm) debeline 15 cm z gramoznim obsipom in prekritjem (4-16 mm) v debelini 30 cm nad temenom cevi utrjenim do stopnje zbitosti ≥ 98 % po Proctorju, na globini 1,00 - 1,75 m, vključno z vsemi fazonskimi kosi in tesnili | m | 24 | 0 | 0
4.3.2 | Polaganje kanalizacije iz PVC (troslojne KOEX koekstrudirane) cevi DN 200 SN 8 na gramozno posteljico (4-16 mm) debeline 15 cm z gramoznim obsipom in prekritjem (4-16 mm) v debelini 30 cm nad temenom cevi utrjenim do stopnje zbitosti ≥ 98 % po Proctorju, na globini 1,00 - 1,75 m, vključno z vsemi fazonskimi kosi in tesnili | m | 23.9 | 0 | 0
4.3.3 | Polaganje kanalizacije iz PVC (troslojne KOEX koekstrudirane) cevi DN 160 SN 8 z obbetoniranjem s cementnim betonom C 20/25 | m' | 72 | 0 | 0
4.3.4 | Polaganje kanalizacije iz PVC (troslojne KOEX koekstrudirane) cevi DN 200 SN 8 z obbetoniranjem s cementnim betonom C 20/25 | m' | 71.9 | 0 | 0
4.3.5 | Nabava, dobava ter vgradnja kanalete iz umetne mase dolžine 1,00 m v projektiranih naklonih - kanaleta svetle širine 10 cm, svetle globine 10 cm, z litoželezno mrežasto rešetko razreda obremenitve C 250, s KTL zaščito proti rjavenju, kanaleta obbetonirana po detajlu z betonom C 25/30 XC2 (kot npr. Hauraton Recyfix Standard ali enakovredno) | m | 258.2 | 0 | 0
4.3.6 | Nabava, dobava ter vgradnja peskolova iz umetne mase dolžine 0,50 m iz umetne mase za kanalete svetle širine 10 cm - peskolov z litoželezno mrežasto rešetko razreda obremenitve C 250, s KTL zaščito proti rjavenju, peskolov obbetoniran po detajlu z betonom C 25/30 XC2 (kot npr. Hauraton Recyfix Standard ali enakovredno) | kos | 18 | 0 | 0
4.3.7 | Nabava, dobava ter vgradnja betonske kanalete dolžine 1,00 m z notranjim padcem v projektiranih naklonih - kanaleta svetle širine 10 cm, svetle globine 10 cm, z asimetričnim INOX pokrovom z enojno rego višine 200 mm, razred obremenitve D 400, kanaleta obbetonirana po detajlu z betonom C 25/30 XC2 (kot npr. Hauraton Faserfix KS ali enakovredno) | m | 74.1 | 0 | 0
4.3.8 | Nabava, dobava ter vgradnja betonskega peskolova dolžine 0,50 m za kanalete svetle širine 10 cm - peskolov z INOX asimetričnim revizijskim pokrovom, peskolov obbetoniran po detajlu z betonom C 25/30 XC2 (kot npr. Hauraton Faserfix KS ali enakovredno) | kos | 6 | 0 | 0
4.4 | JAŠKI
4.4.1 | Nabava, dobava ter vgradnja peskolova iz umetne mase premera 50 cm globine 1,25 m z izdelanim iztokom za cev DN 200 in nameščenim vstopnim gumijastim tesnilom, vključno s podbetoniranjem s podložnim betonom C 12/15 | kos | 101 | 0 | 0
4.4.2 | Nabava, dobava in vgraditev POVOZNE kvadratne vbočene litoželezne rešetke z okvirjem dimenzije 400/400 mm iz duktilne nodularne litine nad peskolovom cestnega požiralnika, z nosilnostjo 400 kN (razred D400), z zaklepom, vgrajene v AB robni venec nosilnosti 400 kN, s krožnim AB razbremenilnim obročem | kos | 5 | 0 | 0
4.4.3 | Nabava, dobava in vgraditev POVOZNEGA okroglega litoželeznega pokrova z okvirjem premera 600 mm iz duktilne nodularne litine nad peskolovom cestnega požiralnika, z nosilnostjo 125 kN (razred B125), s krožnim AB robnim vencem nosilnosti 125 kN, s krožnim AB razbremenilnim obročem | kos | 94 | 0 | 0
4.4.4 | Nabava, dobava in vgraditev robniške rešetke iz duktilne litine in ojačenega cementnega betona, z nosilnostjo 250 kN, kvadratnega prereza (npr. Saint-Gobain PAM Selecta 500, Livar tip 708). Vključno z AB robnim vencem, razbremenilnim obročem ter vsemi dodatnimi in zaščitnimi deli. | kos | 2 | 0 | 0
4.4.5 | Vgradnja pločevinastega prezračevalnega jaška kvadratnega prereza (40 x 40 cm), višine 70 cm, zgornji del jaška perforiran v višini 20 cm, privarjena pasnica na vrhu jaška širine 10 cm (zunanja dimenzija 44 cm, odprtina širine 24 cm), na vrhu jaška nad pasnico obbetonirana vbočena litoželezna rešetka z okvirjem dimenzije 300/300 mm iz duktilne nodularne litine z nosilnostjo 250 kN (razred C250) - med predvidenimi drevesi severnega drevoreda na območju tlakovanja | kos | 27 | 0 | 0
| SKUPAJ |  |  |  | 0
5 . 0 | GRADBENA IN OBRTNIŠKA DELA
5.1 | TESARSKA DELA
5.1.1 | Izdelava podprtega opaža za ravne temelje | m2 | 16.5 | 0 | 0
5.1.2 | Izdelava dvostranskega vezanega opaža za raven zid | m2 | 192 | 0 | 0
5.1.3 | Nabava, dobava ter nameščanje trikotnih lesenih letev 2 x 2 cm na opaž (posneti vidni robovi betonskih konstrukcij) | m | 109.5 | 0 | 0
5.2 | DELA Z JEKLOM ZA OJAČITEV
5.2.1 | Dobava in postavitev rebrastih žic iz visokovrednega naravno trdega jekla S 500(B) s premerom do 12 mm, za srednje zahtevno ojačitev | kg | 2213 | 0 | 0
5.2.2 | Dobava in postavitev mreže iz vlečene jeklene žice S 500(B), s premerom > od 4 in < od 12 mm, masa od 4 kg/m2 do 6 kg/m2 | kg | 3803 | 0 | 0
5.3 | DELA S CEMENTNIM BETONOM
5.3.1 | Dobava in vgraditev podložnega cementnega betona C12/15 v prerez do 0,15 m3/m2 | m3 | 0.1 | 0 | 0
5.3.2 | Dobava in vgraditev ojačenega cementnega betona C25/30 (XC2) v pasovne temelje, temeljne nosilce ali poševne in vertikalne slope (AB zid) | m3 | 16.5 | 0 | 0
5.3.3 | Dobava in vgraditev ojačenega cementnega betona C30/37 (XD3, XF2) v stene zidov (AB zid) | m3 | 20.3 | 0 | 0
5.3.4 | Dobava in vgraditev cementnega betona C30/37,XC4, XD2,XF4,XA1,Cl 0,2,Dmax16,S3, prerez do 0,15 m3/m2-m1 (koritnica) | m3 | 91 | 0 | 0
5.3.5 | Dobava in vgraditev cementnega betona C20/25 XD3, XF4, nearmiran prerez do 0,15 m3/m2-m1 (metličen beton) - debelina 15 cm | m3 | 6.9 | 0 | 0
5.3.6 | Metlanje površine prevleke s cementno malto | m2 | 46 | 0 | 0
5.3.7 | Dobava in vgradnja penastega traku, debeline 8mm, višine 10 cm (ob robniku) | m | 61.5 | 0 | 0
5.3.8 | Izvedba nege betona (nabava, dobava in polaganje filca, polivanje z vodo in pokritje filca z PE gradbeno folijo) | dni | 21 | 0 | 0
5.3.9 | Izdelava točkovnih temeljev za avtobusno nadstrešnico - tip nadstrešnice ozka (po katalogu MOL) vključno s sidri za pritrditev (1 kos pomeni izvedbo vseh temeljev na 1 AP) | kos | 2 | 0 | 0
5.3.10 | Izdelava temljev za reklamni pano CITY LIGHT skupaj s sidranjem in potrebno napeljavo | kos | 4 | 0 | 0
5.10 | DRUGA GRADBENA DELA
5.10.1 | Nabava, dobava in vgradnja INOX I profila (peskan) 100 x 10 mm vključno z obbetoniranjem s cementnim betonom C 20/25 | m | 392 | 0 | 0
5.10.2 | Dobava in vgradnja predfabriciranih betonskih elementov 120x70x8 cm – izvedba zasaditve pod tlakovanimi površinami po detajlu (betonski okvir iz 4 kosov/drevo) | kos | 12 | 0 | 0
5.10.3 | Dobava in vgradnja predfabriciranih betonskih elementov 100x70x8 cm – izvedba zasaditve pod tlakovanimi površinami po detajlu (betonski okvir iz 4 kosov/drevo) | kos | 124 | 0 | 0
5.10.4 | Prestavitev obstoječe panelne ograje na severni strani Linhartove ceste zahodno od priključka Stolpniške ulice z vsem potrebnim materialom (demontaža ograje, rušenje obstoječih temeljev, betoniranje novih temeljev, montaža ograje) | m | 30 | 0 | 0
5.10.5 | Prestavitev kontrole dostopa na parkirišču večstanovanjskih stavb na naslovu Linhartova 96 - 104, vključno z vsemi potrebnimi deli in materialom | kos | 1 | 0 | 0
| SKUPAJ |  |  |  | 0
6 . 0 | OPREMA CEST
6.1 | POKONČNA OPREMA CEST
6.1.1 | Izdelava temelja globine 80 cm iz betonske cevi premera 40 cm, dolžine 50 cm, zapolnjene z betonom C 12/15 | kos | 28 | 0 | 0
6.1.2 | Nabava, dobava in vgradnja koreninskega sidra s krilci dolžine 600 mm za pritrditev stebrička za prometni znak premera 60 mm | kos | 6 | 0 | 0
6.1.3 | Dobava in vgraditev stebrička za prometni znak iz vroče cinkane jeklene cevi s premerom 63 mm, dolge 4500 mm | kos | 34 | 0 | 0
6.1.4 | Dobava in pritrditev trikotnega prometnega znaka, podloga iz aluminijaste pločevine, razred svetlobne odbojnosti RA2, dolžina stranice a = 900 mm (velikostni razred 3 - veliki) | kos | 5 | 0 | 0
6.1.5 | Dobava in pritrditev okroglega prometnega znaka, podloga iz aluminijaste pločevine, razred svetlobne odbojnosti RA2, premera 600 mm (velikostni razred 3 - veliki) | kos | 12 | 0 | 0
6.1.6 | Dobava in pritrditev prometnega znaka, podloga iz aluminijaste pločevine, razred svetlobne odbojnosti RA2, velikost od 0,21 do 0,40 m2 | kos | 31 | 0 | 0
6.1.7 | Dobava in pritrditev prometnega znaka, podloga iz aluminijaste pločevine, razred svetlobne odbojnosti RA2, velikost od 0,71 do 1,00 m2 | kos | 7 | 0 | 0
6.1.8 | Dobava in pritrditev osemkotnega prometnega znaka, podloga iz aluminijaste pločevine, razred svetlobne odbojnosti RA2, premera 600 mm (velikostni razred 3 - veliki) | kos | 1 | 0 | 0
6.1.9 | Dobava in vgraditev plastičnih usmerjevalnih (zapornih) stebričkov premera 160 mm, višine 1200 mm vključno s temeljenjem oz. pritrjevanjem v asfalt (locirani na cesti vzdolž garaž - 4 lokacije z 2 stebričkoma) | kos | 8 | 0 | 0
6.2 | OZNAČBE NA VOZIŠČIH
6.2.1 | Izdelava tankoslojne vzdolžne/prečne označbe na vozišču z enokomponentno belo barvo, vključno 250 g/m2 posipa z drobci / kroglicami stekla, strojno, debelina plasti suhe snovi 250 µm, širina črte 10 cm | m' | 616 | 0 | 0
6.2.2 | Izdelava tankoslojne vzdolžne/prečne označbe na vozišču z enokomponentno belo barvo, vključno 250 g/m2 posipa z drobci / kroglicami stekla, strojno, debelina plasti suhe snovi 250 µm, širina črte 12 cm | m' | 1098 | 0 | 0
6.2.3 | Izdelava tankoslojne vzdolžne/prečne označbe na vozišču z enokomponentno belo barvo, vključno 250 g/m2 posipa z drobci / kroglicami stekla, strojno, debelina plasti suhe snovi 250 µm, širina črte 15 cm | m' | 10 | 0 | 0
6.2.4 | Izdelava tankoslojne vzdolžne/prečne označbe na vozišču z enokomponentno belo barvo, vključno 250 g/m2 posipa z drobci / kroglicami stekla, strojno, debelina plasti suhe snovi 250 µm, širina črte 50 cm | m' | 10 | 0 | 0
6.2.5 | Izdelava tankoslojne prečne in ostalih označb na vozišču z enokomponentno belo barvo, vključno 250 g/m2 posipa z drobci / kroglicami stekla, strojno, debelina plasti suhe snovi 250 µm, površina označbe do 0,5 m2 | m2 | 16 | 0 | 0
6.2.6 | Izdelava tankoslojne prečne in ostalih označb na vozišču z enokomponentno belo barvo, vključno 250 g/m2 posipa z drobci / kroglicami stekla, strojno, debelina plasti suhe snovi 250 µm, površina označbe 0,6 do 1,0 m2 | m2 | 2.4 | 0 | 0
6.2.7 | Izdelava tankoslojne prečne in ostalih označb na vozišču z enokomponentno rumeno barvo (RAL 1023), vključno 250 g/m2 posipa z drobci / kroglicami stekla, strojno, debelina plasti suhe snovi 250 µm, površina označbe 0,6 do 1,0 m2 | m2 | 20 | 0 | 0
6.2.8 | Izdelava debeloslojne prečne in ostalih označb na vozišču z vročo plastiko bele barve z vmešanimi drobci / kroglicami stekla, vključno 200 g/m2 dodatnega posipa z drobci stekla, strojno, debelina plasti 2-3 mm, posamezna površina označbe do 0,5 m2 | m2 | 8.7 | 0 | 0
6.2.9 | Izdelava debeloslojne prečne in ostalih označb na vozišču z vročo plastiko bele barve z vmešanimi drobci / kroglicami stekla, vključno 200 g/m2 dodatnega posipa z drobci stekla, strojno, debelina plasti 2-3 mm, posamezna površina označbe 0,6 do 1,0 m2 | m2 | 24 | 0 | 0
6.2.10 | Izdelava debeloslojne prečne in ostalih označb na vozišču z vročo plastiko bele barve z vmešanimi drobci / kroglicami stekla, vključno 200 g/m2 dodatnega posipa z drobci stekla, strojno, debelina plasti 2-3 mm, posamezna površina označbe 1,1 do 1,5 m2 | m2 | 36.05 | 0 | 0
6.2.11 | Izdelava tankoslojne vzdolžne/prečne označbe na vozišču z enokomponentno rdečo barvo (RAL 3011, 3001), vključno 250 g/m2 posipa z drobci / kroglicami stekla, strojno, debelina plasti suhe snovi 250 µm, širina črte 20 cm | m' | 1143 | 0 | 0
6.2.12 | Doplačilo za izdelavo prekinjenih vzdolžnih označb na vozišču, širina črte 10 cm | m' | 19 | 0 | 0
6.2.13 | Doplačilo za izdelavo prekinjenih vzdolžnih označb na vozišču, širina črte 12 cm | m' | 1098 | 0 | 0
| SKUPAJ |  |  |  | 0
7 . 0 | TUJE STORITVE
7.9 | PRESKUSI, NADZOR IN TEHNIČNA DOKUMENTACIJA
7.9.1 | Projektantski nadzor IZS | ur | 300 | 0 | 0
7.9.2 | Geotehnični nadzor | ur | 50 | 0 | 0
7.9.3 | Geodetski posnetek izvedenega stanja s pripravo geodetskega načrta | kos | 1 | 0 | 0
7.9.4 | Izdelava projektne dokumentacije za projekt izvedenih del | kos | 1 | 0 | 0
| SKUPAJ |  |  |  | 0
8 . 0 | URBANA OPREMA
8.1 | Dobava in vgradnja drevesne rešetke po katalogu MOL s sledečimi lastnostmi: iz duktilne litine (EN-GJS-250 DIN EN 1561) kvadratna z okroglo notranjo odprtino fi 600 mm vključno s pritrdilnim materialom iz nerjavečega jekla premaz cink fosforjeva epoksidna osnova in 2 komponenten strukturni lak, RAL 9005. Vključno s spodnjo jekleno konstrukcijo, 2 delno vroče cinkano s pritdilnim materialom Višina rešetke 41 mm Višina okvirja: 100 mm Obremenitev 50 kN Zunanje dimenzije:1250 X 1250 mm | kos | 3 | 0 | 0
8.2 | Dobava ter postavitev podstavkov iz litega betona za zabojnike za odpadke po katalogu MOL (širine 139 cm, dolžine, 117 cm, višine 17 cm), polaganje na utrjeno tamponsko podlago debeline 30 cm | kos | 8 | 0 | 0
| SKUPAJ |  |  |  | 0

## REKAP R.PAS
REKAPITULACIJA NAČRTA BR 200/23 - PZI(1)
REKONSTRUKCIJA LINHARTOVE CESTE II. FAZA
REKAPITULACIJA STROŠKOV RUMENI PASOVI
1.0 | PREDDELA | 0
2.0 | ZEMELJSKA DELA | 0
3.0 | VOZIŠČNE KONSTRUKCIJE | 0
4.0 | ODVODNJAVANJE | 0
5.0 | GRADBENA IN OBRTNIŠKA DELA | 0
6.0 | OPREMA CEST | 0
7.0 | TUJE STORITVE | 0
8.0 | URBANA OPREMA | 0
| SKUPAJ (brez DDV) | 0
| DDV (22 %) | 0
| SKUPAJ (z DDV) | 0

## POPIS R.PAS
Šifra | Delo | Enota | Količina | Cena / enoto | Vrednost
1 . 0 | PREDDELA
1.2 | ČIŠČENJE TERENA
Vključiti transporte, oddajo odpadnega materiala, plačilo takse gradbenih odpadkov odjemalcu, v skladu z veljavnim pravilnikom o ravnanju z odpadki, ki nastanejo pri gradbenih delih
1.2.1 | ODSTRANITEV GRMOVJA, DREVES, VEJ IN PANJEV
1.2.1.1 | Posek in odstranitev drevesa z deblom premera 11 do 30 cm ter odstranitev vej | kos | 8 | 0 | 0
1.2.1.2 | Odstranitev panja drevesa z deblom premera 11 do 30 cm | kos | 8 | 0 | 0
1.2.2 | ODSTRANITEV PROMETNE SIGNALIZACIJE IN OPREME
1.2.2.1 | Demontaža prometnega znaka na enem podstavku | kos | 1 | 0 | 0
1.2.2.2 | Odstranitev stebrička (nosilnega droga) prometnega znaka vključno z rušenjem ter odstranitvijo betonskega temelja | kos | 1 | 0 | 0
1.2.3 | PORUŠITEV IN ODSTRANITEV VOZIŠČNIH KONSTRUKCIJ
1.2.3.1 | Rezkanje asfaltne krovne plasti v debelini nad 10 cm | m2 | 1353 | 0 | 0
1.2.3.2 | Porušitev in odstranitev asfaltne plasti z nakladanjem v debelini do 5 cm | m2 | 262 | 0 | 0
1.2.3.3 | Porušitev in čiščenje robnika iz naravnega kamna s pripravo za ponovno vgradnjo in z odvozom na mestno deponijo | m' | 368 | 0 | 0
1.2.3.4 | Porušitev in odstranitev robnika iz kamnitih kock z odvozom na mestno deponijo, vključno s čiščenjem in pripravo na ponovno vgradnjo | m' | 10 | 0 | 0
1.2.4 | PORUŠITEV IN ODSTRANITEV OBJEKTOV
1.2.4.1 | Porušitev in odstranitev kanalizacije iz obbetoniranih cevi s premerom do 40 cm | m' | 180 | 0 | 0
1.2.4.2 | Porušitev in odstranitev vtočnega jaška z notranjo stranico/premerom do 60 cm | m | 18 | 0 | 0
1.2.4.3 | Odstranitev vseh vrst LTŽ kap, čiščenje in vgradnja na nove višine | kos | 6 | 0 | 0
1.2.4.4 | Dvig in višinska navezava na predvideno stanje (do 50 cm) obstoječega jaška (elektro, TK, kanalizacija...) iz cementnega betona krožnega prereza s premerom do 100 cm ali kvadratnega prereza do 80/80 cm | kos | 4 | 0 | 0
| SKUPAJ |  |  |  | 0
2 . 0 | ZEMELJSKA DELA
2.1 | IZKOPI
2.1.1 | Površinski izkop plodne zemljine – 1. kategorije – strojno z nakladanjem | m3 | 186 | 0 | 0
2.1.2 | Široki izkop zemljine predvidene za trajno deponiranje – 2. kategorije – strojno z nakladanjem | m3 | 2406 | 0 | 0
2.1.3 | Izkop zemljine predvidene za trajno deponiranje – 2. kategorije za temelje, kanalske rove, prepuste, jaške in drenaže, širine do 1,0 m in globine 1,1 do 2,0 m – strojno, planiranje dna ročno | m3 | 250 | 0 | 0
2.2 | PLANUM TEMELJNIH TAL
2.2.1 | Ureditev planuma temeljnih tal vezljive zemljine – 3. kategorije, na predpisano nosilnost | m2 | 2673 | 0 | 0
2.4 | NASIPI, ZASIPI, KLINI, POSTELJICA IN GLINASTI NABOJ
2.4.1 | Vgraditev posteljice v debelini plasti do 40 cm iz zrnate kamnine – 3. kategorije neobčutljive na zmrzovanje (razred F1) skladne z SIST EN 933-1:2012. V ceni je zajeta nabava in dobava materiala na gradbišče, vgrajevanje po plasteh pri optimalni vlagi in s sprotnim komprimiranjem na nosilnost Ev2 ≥ 80 MPa ter zgoščenost najmanj 98% po Proctorju, vključno z vsemi dodatnimi in zaščitnimi deli. | m3 | 1405 | 0 | 0
2.9 | PREVOZI, RAZPROSTIRANJE IN UREDITEV DEPONIJ MATERIALA
2.9.1 | Odlaganje odpadne zemljine na deponijo gradbenih odpadkov (odpadek 17 05 04 po klasifikacijskem seznamu odpadkov) | t | 334.8 | 0 | 0
2.9.2 | Odlaganje odpadne zmesi zemljine in kamnine na deponijo gradbenih odpadkov (odpadek 17 05 04 po klasifikacijskem seznamu odpadkov) | t | 4780.8 | 0 | 0
2.9.3 | Odlaganje odpadnega asfalta na deponijo gradbenih odpadkov (odpadek 17 03 02 po klasifikacijskem seznamu odpadkov) | t | 432.1 | 0 | 0
2.9.4 | Odlaganje odpadnega armiranega cementnega betona na deponijo gradbenih odpadkov (odpadek 17 01 01 po klasifikacijskem seznamu odpadkov) | t | 25 | 0 | 0
2.9.5 | Prevoz odpadnega materiala na deponijo gradbenih odpadkov | t | 5572.7 | 0 | 0
| SKUPAJ |  |  |  | 0
3 . 0 | VOZIŠČNE KONSTRUKCIJE
3.1 | NOSILNE PLASTI
3.1.1 | NEVEZANE NOSILNE PLASTI
3.1.1.1 | Izdelava nevezane nosilne plasti enakomerno zrnatega drobljenca GW 0/32 skladnega z SIST EN 13242:2003+A1:2008 iz kamnine v debelini 21 do 30 cm. V ceni je zajeta nabava in dobava materiala na gradbišče, vgrajevanje po plasteh pri optimalni vlagi in s sprotnim komprimiranjem na nosilnost Ev2 ≥ 100 MPa ter zgoščenost najmanj 98% po Proctorju, vključno z vsemi dodatnimi in zaščitnimi deli. | m3 | 1054 | 0 | 0
3.1.5 | ASFALTNE NOSILNE PLASTI - BASE (AC BASE)
3.1.5.1 | Izdelava nosilne plasti bituminizirane zmesi AC 32 base B 50/70 A2 v debelini 9 cm. V ceni je zajeta izdelava v projektiranih naklonih ter vsa dodatna in zaščitna dela. | m2 | 3346 | 0 | 0
3.1.7 | ASFALTNE VEZNE PLASTI - BINDER (AC BIN)
3.1.7.1 | Izdelava vezne plasti bituminizirane zmesi AC 22 bin PmB 45/80-65 A1/A2 v debelini 7 cm. V ceni je zajeta izdelava v projektiranih naklonih ter vsa dodatna in zaščitna dela. | m2 | 3346 | 0 | 0
3.2 | OBRABNE PLASTI
3.2.2 | ASFALTNE OBRABNE IN ZAPORNE PLASTI - DROBIRJI Z BITUMENSKIM MASTIKSOM (SMA)
3.2.2.1 | Izdelava obrabne in zaporne plasti bituminizirane zmesi SMA 11 PmB 45/80-65 A1/A2 Z1 v debelini 4 cm | m2 | 3125 | 0 | 0
3.2.5 | ASFALTNE OBRABNE IN ZAPORNE PLASTI - DRENAŽNI ASFALT (PA)
3.2.5.1 | Izdelava obrabne in drenažne plasti bituminizirane zmesi PA 11 B 70/100 A4 v debelini 4 cm z votlostjo 24 - 30 %. Votline se zapolnijo s samorazlivno cementno malto po sistemu Röfix CreteoPhalt 909 (barva po izboru projektanta), finalna obdelava z 2x peskanjem - avtobusna postajališča | m2 | 221 | 0 | 0
| SKUPAJ |  |  |  | 0
4 . 0 | ODVODNJAVANJE
4.3 | GLOBINSKO ODVODNJAVANJE - VEZNA KANALIZACIJA
4.3.1 | Polaganje kanalizacije iz PVC (troslojne KOEX koekstrudirane) cevi DN 160 SN 8 na gramozno posteljico (4-16 mm) debeline 15 cm z gramoznim obsipom in prekritjem (4-16 mm) v debelini 30 cm nad temenom cevi utrjenim do stopnje zbitosti ≥ 98 % po Proctorju, na globini 1,00 - 1,75 m, vključno z vsemi fazonskimi kosi in tesnili | m | 26 | 0 | 0
4.3.2 | Polaganje kanalizacije iz PVC (troslojne KOEX koekstrudirane) cevi DN 200 SN 8 na gramozno posteljico (4-16 mm) debeline 15 cm z gramoznim obsipom in prekritjem (4-16 mm) v debelini 30 cm nad temenom cevi utrjenim do stopnje zbitosti ≥ 98 % po Proctorju, na globini 1,00 - 1,75 m, vključno z vsemi fazonskimi kosi in tesnili | m | 143 | 0 | 0
4.3.3 | Polaganje kanalizacije iz PVC (troslojne KOEX koekstrudirane) cevi DN 160 SN 8 z obbetoniranjem s cementnim betonom C 20/25 | m' | 26 | 0 | 0
4.3.4 | Polaganje kanalizacije iz PVC (troslojne KOEX koekstrudirane) cevi DN 200 SN 8 z obbetoniranjem s cementnim betonom C 20/25 | m' | 143 | 0 | 0
| SKUPAJ |  |  |  | 0
6 . 0 | OPREMA CEST
6.2 | OZNAČBE NA VOZIŠČIH
6.2.1 | Izdelava tankoslojne vzdolžne/prečne označbe na vozišču z enokomponentno belo barvo, vključno 250 g/m2 posipa z drobci / kroglicami stekla, strojno, debelina plasti suhe snovi 250 µm, širina črte 15 cm | m' | 220 | 0 | 0
6.2.2 | Izdelava tankoslojne vzdolžne/prečne označbe na vozišču z enokomponentno belo barvo, vključno 250 g/m2 posipa z drobci / kroglicami stekla, strojno, debelina plasti suhe snovi 250 µm, širina črte 50 cm | m' | 12.7 | 0 | 0
6.2.3 | Izdelava tankoslojne prečne in ostalih označb na vozišču z enokomponentno belo barvo, vključno 250 g/m2 posipa z drobci / kroglicami stekla, strojno, debelina plasti suhe snovi 250 µm, površina označbe do 0,5 m2 | m2 | 2 | 0 | 0
6.2.4 | Izdelava tankoslojne prečne in ostalih označb na vozišču z enokomponentno belo barvo, vključno 250 g/m2 posipa z drobci / kroglicami stekla, strojno, debelina plasti suhe snovi 250 µm, površina označbe 1,1 do 1,5 m2 | m2 | 7.5 | 0 | 0
6.2.5 | Izdelava tankoslojne vzdolžne/prečne označbe na vozišču z enokomponentno rumeno barvo (RAL 1023), vključno 250 g/m2 posipa z drobci / kroglicami stekla, strojno, debelina plasti suhe snovi 250 µm, širina črte 15 cm | m' | 300 | 0 | 0
6.2.6 | Izdelava tankoslojne vzdolžne/prečne označbe na vozišču z enokomponentno rumeno barvo (RAL 1023), vključno 250 g/m2 posipa z drobci / kroglicami stekla, strojno, debelina plasti suhe snovi 250 µm, širina črte 50 cm | m' | 10.5 | 0 | 0
6.2.7 | Izdelava tankoslojne prečne in ostalih označb na vozišču z enokomponentno rumeno barvo (RAL 1023), vključno 250 g/m2 posipa z drobci / kroglicami stekla, strojno, debelina plasti suhe snovi 250 µm, površina označbe 1,1 do 1,5 m2 | m2 | 9.8 | 0 | 0
6.2.8 | Izdelava tankoslojne prečne in ostalih označb na vozišču z enokomponentno rumeno barvo (RAL 1023), vključno 250 g/m2 posipa z drobci / kroglicami stekla, strojno, debelina plasti suhe snovi 250 µm, površina označbe nad 1,5 m2 | m2 | 65.5 | 0 | 0
6.2.9 | Izdelava tankoslojne prečne in ostalih označb na vozišču z enokomponentno rumeno barvo (RAL 1023), vključno 250 g/m2 posipa z drobci / kroglicami stekla, strojno, debelina plasti suhe snovi 250 µm, površina označbe 0,6 do 1,0 m2 | m2 | 78.75 | 0 | 0
6.2.10 | Izdelava debeloslojne prečne in ostalih označb na vozišču z vročo plastiko bele barve z vmešanimi drobci / kroglicami stekla, vključno 200 g/m2 dodatnega posipa z drobci stekla, strojno, debelina plasti 2-3 mm, posamezna površina označbe do 0,5 m2 | m2 | 6.3 | 0 | 0
6.2.11 | Izdelava debeloslojne prečne in ostalih označb na vozišču z vročo plastiko bele barve z vmešanimi drobci / kroglicami stekla, vključno 200 g/m2 dodatnega posipa z drobci stekla, strojno, debelina plasti 2-3 mm, posamezna površina označbe 0,6 do 1,0 m2 | m2 | 21.6 | 0 | 0
6.2.12 | Izdelava tankoslojne vzdolžne/prečne označbe na vozišču z enokomponentno rdečo barvo (RAL 3011, 3001), vključno 250 g/m2 posipa z drobci / kroglicami stekla, strojno, debelina plasti suhe snovi 250 µm, širina črte 20 cm | m' | 50.4 | 0 | 0
6.2.13 | Doplačilo za izdelavo prekinjenih vzdolžnih označb na vozišču, širina črte 15 cm | m' | 126.5 | 0 | 0
6.2.14 | Izdelava debeloslojne reliefne vodilne črte bele barve iz brizgane vroče plastike debeline 4-5 mm (talni taktilni vodilni sistem za slepe in slabovidne preko prehoda za pešce) - 3 vzporedne črte širine 3 cm na medsebojni oddaljenosti 3 cm, skupna širina 15 cm | m | 18.9 | 0 | 0
| SKUPAJ |  |  |  | 0

## REKAP VOZ
REKAPITULACIJA NAČRTA BR 200/23 - PZI(1)
REKONSTRUKCIJA LINHARTOVE CESTE II. FAZA
REKAPITULACIJA STROŠKOV VOZIŠČE
1.0 | PREDDELA | 0
2.0 | ZEMELJSKA DELA | 0
3.0 | VOZIŠČNE KONSTRUKCIJE | 0
4.0 | ODVODNJAVANJE | 0
5.0 | GRADBENA IN OBRTNIŠKA DELA | 0
6.0 | OPREMA CEST | 0
7.0 | TUJE STORITVE | 0
8.0 | URBANA OPREMA | 0
| SKUPAJ (brez DDV) | 0
| DDV (22 %) | 0
| SKUPAJ (z DDV) | 0

## POPIS VOZ
Šifra | Delo | Enota | Količina | Cena / enoto | Vrednost
1 . 0 | PREDDELA
1.1 | GEODETSKA DELA
1.1.1 | Obnova in zavarovanje zakoličbe osi trase ostale javne ceste v ravninskem terenu | km | 0.54 | 0 | 0
1.1.2 | Obnova in zavarovanje zakoličbe trase komunalnih vodov v ravninskem terenu, vključno z nadzorom pristojnih mnenjedajalcev | km | 0.54 | 0 | 0
1.1.3 | Postavitev in zavarovanje prečnega profila ostale javne ceste v ravninskem terenu | kos | 27 | 0 | 0
1.1.4 | Določitev in preverjanje položajev, višin in smeri pri gradnji objekta s površino nad 500 m2 | kos | 69 | 0 | 0
1.2 | ČIŠČENJE TERENA
Vključiti transporte, oddajo odpadnega materiala, plačilo takse gradbenih odpadkov odjemalcu, v skladu z veljavnim pravilnikom o ravnanju z odpadki, ki nastanejo pri gradbenih delih
1.2.2 | ODSTRANITEV PROMETNE SIGNALIZACIJE IN OPREME
1.2.2.1 | Demontaža prometnega znaka na enem podstavku | kos | 7 | 0 | 0
1.2.2.2 | Odstranitev stebrička (nosilnega droga) prometnega znaka vključno z rušenjem ter odstranitvijo betonskega temelja | kos | 7 | 0 | 0
1.2.3 | PORUŠITEV IN ODSTRANITEV VOZIŠČNIH KONSTRUKCIJ
1.2.3.1 | Rezkanje asfaltne krovne plasti v debelini nad 10 cm | m2 | 2769 | 0 | 0
1.2.3.2 | Porušitev in odstranitev asfaltne plasti z nakladanjem v debelini do 5 cm | m2 | 283 | 0 | 0
1.2.3.3 | Porušitev in odstranitev robnika iz cementnega betona | m' | 37 | 0 | 0
1.2.3.4 | Porušitev in čiščenje robnika iz naravnega kamna s pripravo za ponovno vgradnjo in z odvozom na mestno deponijo | m' | 537 | 0 | 0
1.2.3.5 | Porušitev in odstranitev cementnobetonske krovne plasti v debelini nad 22 cm (AB plošča na območju obstoječega avtobusnega postajališča pri rondoju Žale) | m3 | 32 | 0 | 0
1.2.3.6 | Porušitev in odstranitev tlakovanega vozišča iz obbetoniranih kock s stranico 9 do 12 cm z odvozom na mestno deponijo, vključno s čiščenjem in pripravo kock na ponovno vgradnjo | m2 | 69 | 0 | 0
1.2.4 | PORUŠITEV IN ODSTRANITEV OBJEKTOV
1.2.4.1 | Porušitev in odstranitev kanalizacije iz obbetoniranih cevi s premerom do 40 cm | m' | 390 | 0 | 0
1.2.4.2 | Porušitev in odstranitev vtočnega jaška z notranjo stranico/premerom do 60 cm | m | 39 | 0 | 0
1.2.4.3 | Odstranitev vseh vrst LTŽ kap, čiščenje in vgradnja na nove višine | kos | 1 | 0 | 0
1.2.4.4 | Dvig in višinska navezava na predvideno stanje (do 50 cm) obstoječega jaška (elektro, TK, kanalizacija...) iz cementnega betona krožnega prereza s premerom do 100 cm ali kvadratnega prereza do 80/80 cm | kos | 21 | 0 | 0
| SKUPAJ |  |  |  | 0
2 . 0 | ZEMELJSKA DELA
2.1 | IZKOPI
2.1.1 | Površinski izkop plodne zemljine v globini do 20 cm – 1. kategorije – strojno z nakladanjem | m3 | 168 | 0 | 0
2.1.2 | Široki izkop zemljine predvidene za trajno deponiranje – 2. kategorije – strojno z nakladanjem | m3 | 3795 | 0 | 0
2.1.3 | Izkop zemljine predvidene za trajno deponiranje – 2. kategorije za temelje, kanalske rove, prepuste, jaške in drenaže, širine do 1,0 m in globine 1,1 do 2,0 m – strojno, planiranje dna ročno | m3 | 300 | 0 | 0
2.2 | PLANUM TEMELJNIH TAL
2.2.1 | Ureditev planuma temeljnih tal vezljive zemljine – 3. kategorije, na predpisano nosilnost | m2 | 5811 | 0 | 0
2.4 | NASIPI, ZASIPI, KLINI, POSTELJICA IN GLINASTI NABOJ
2.4.1 | Vgraditev posteljice v debelini plasti do 40 cm iz zrnate kamnine – 3. kategorije neobčutljive na zmrzovanje (razred F1) skladne z SIST EN 933-1:2012. V ceni je zajeta nabava in dobava materiala na gradbišče, vgrajevanje po plasteh pri optimalni vlagi in s sprotnim komprimiranjem na nosilnost Ev2 ≥ 80 MPa ter zgoščenost najmanj 98% po Proctorju, vključno z vsemi dodatnimi in zaščitnimi deli. | m3 | 2025 | 0 | 0
2.9 | PREVOZI, RAZPROSTIRANJE IN UREDITEV DEPONIJ MATERIALA
2.9.1 | Odlaganje odpadne zemljine na deponijo gradbenih odpadkov (odpadek 17 05 04 po klasifikacijskem seznamu odpadkov) | t | 302.4 | 0 | 0
2.9.2 | Odlaganje odpadne zmesi zemljine in kamnine na deponijo gradbenih odpadkov (odpadek 17 05 04 po klasifikacijskem seznamu odpadkov) | t | 7371 | 0 | 0
2.9.3 | Odlaganje odpadnega asfalta na deponijo gradbenih odpadkov (odpadek 17 03 02 po klasifikacijskem seznamu odpadkov) | t | 859 | 0 | 0
2.9.4 | Odlaganje odpadnega armiranega cementnega betona na deponijo gradbenih odpadkov (odpadek 17 01 01 po klasifikacijskem seznamu odpadkov) | t | 25 | 0 | 0
2.9.5 | Prevoz odpadnega materiala na deponijo gradbenih odpadkov | t | 8557.4 | 0 | 0
| SKUPAJ |  |  |  | 0
3 . 0 | VOZIŠČNE KONSTRUKCIJE
3.1 | NOSILNE PLASTI
3.1.1 | NEVEZANE NOSILNE PLASTI
3.1.1.1 | Izdelava nevezane nosilne plasti enakomerno zrnatega drobljenca GW 0/32 skladnega z SIST EN 13242:2003+A1:2008 iz kamnine v debelini 21 do 30 cm. V ceni je zajeta nabava in dobava materiala na gradbišče, vgrajevanje po plasteh pri optimalni vlagi in s sprotnim komprimiranjem na nosilnost Ev2 ≥ 100 MPa ter zgoščenost najmanj 98% po Proctorju, vključno z vsemi dodatnimi in zaščitnimi deli. | m3 | 1523 | 0 | 0
3.1.5 | ASFALTNE NOSILNE PLASTI - BASE (AC BASE)
3.1.5.1 | Izdelava nosilne plasti bituminizirane zmesi AC 32 base B 50/70 A2 v debelini 9 cm. V ceni je zajeta izdelava v projektiranih naklonih ter vsa dodatna in zaščitna dela. | m2 | 4468 | 0 | 0
3.1.5.2 | Izdelava nosilne plasti bituminizirane zmesi AC 22 base B 50/70 A3 v debelini 7 cm. V ceni je zajeta izdelava v projektiranih naklonih ter vsa dodatna in zaščitna dela. | m2 | 196 | 0 | 0
3.1.7 | ASFALTNE VEZNE PLASTI - BINDER (AC BIN)
3.1.7.1 | Izdelava vezne plasti bituminizirane zmesi AC 22 bin PmB 45/80-65 A1/A2 v debelini 7 cm. V ceni je zajeta izdelava v projektiranih naklonih ter vsa dodatna in zaščitna dela. | m2 | 4468 | 0 | 0
3.2 | OBRABNE PLASTI
3.2.2 | ASFALTNE OBRABNE IN ZAPORNE PLASTI - BITUMENSKI BETONI (AC SURF)
3.2.2.1 | Izdelava obrabne in zaporne plasti bituminizirane zmesi AC 11 surf B 50/70 A3 v debelini 4 cm. V ceni je zajeta izdelava v projektiranih naklonih ter vsa dodatna in zaščitna dela. | m2 | 196 | 0 | 0
3.2.2 | ASFALTNE OBRABNE IN ZAPORNE PLASTI - DROBIRJI Z BITUMENSKIM MASTIKSOM (SMA)
3.2.2.1 | Izdelava obrabne in zaporne plasti bituminizirane zmesi SMA 11 PmB 45/80-65 A1/A2 Z1 v debelini 4 cm | m2 | 4468 | 0 | 0
3.5 | ROBNI ELEMENTI VOZIŠČ
3.5.1 | Dobava in vgraditev predfabriciranega dvignjenega robnika iz cementnega betona s prerezom 15/25 cm na betonsko podlago C 12/15 z obbetoniranjem in fugiranjem | m' | 321 | 0 | 0
| SKUPAJ |  |  |  | 0
4 . 0 | ODVODNJAVANJE
4.3 | GLOBINSKO ODVODNJAVANJE - VEZNA KANALIZACIJA
4.3.1 | Polaganje kanalizacije iz PVC (troslojne KOEX koekstrudirane) cevi DN 160 SN 8 na gramozno posteljico (4-16 mm) debeline 15 cm z gramoznim obsipom in prekritjem (4-16 mm) v debelini 30 cm nad temenom cevi utrjenim do stopnje zbitosti ≥ 98 % po Proctorju, na globini 1,00 - 1,75 m, vključno z vsemi fazonskimi kosi in tesnili | m | 26 | 0 | 0
4.3.2 | Polaganje kanalizacije iz PVC (troslojne KOEX koekstrudirane) cevi DN 200 SN 8 na gramozno posteljico (4-16 mm) debeline 15 cm z gramoznim obsipom in prekritjem (4-16 mm) v debelini 30 cm nad temenom cevi utrjenim do stopnje zbitosti ≥ 98 % po Proctorju, na globini 1,00 - 1,75 m, vključno z vsemi fazonskimi kosi in tesnili | m | 223 | 0 | 0
4.3.3 | Polaganje kanalizacije iz PVC (troslojne KOEX koekstrudirane) cevi DN 160 SN 8 z obbetoniranjem s cementnim betonom C 20/25 | m' | 26 | 0 | 0
4.3.4 | Polaganje kanalizacije iz PVC (troslojne KOEX koekstrudirane) cevi DN 200 SN 8 z obbetoniranjem s cementnim betonom C 20/25 | m' | 223 | 0 | 0
4.4 | JAŠKI
4.4.1 | Nabava, dobava ter vgradnja peskolova iz umetne mase premera 50 cm globine 1,25 m z izdelanim iztokom za cev DN 200 in nameščenim vstopnim gumijastim tesnilom, vključno s podbetoniranjem s podložnim betonom C 12/15 | kos | 6 | 0 | 0
4.4.2 | Nabava, dobava in vgraditev POVOZNEGA okroglega litoželeznega pokrova z okvirjem premera 600 mm iz duktilne nodularne litine nad peskolovom cestnega požiralnika, z nosilnostjo 125 kN (razred B125), s krožnim AB robnim vencem nosilnosti 125 kN, s krožnim AB razbremenilnim obročem | kos | 6 | 0 | 0
| SKUPAJ |  |  |  | 0
5 . 0 | GRADBENA IN OBRTNIŠKA DELA
5.3 | DELA S CEMENTNIM BETONOM
5.3.1 | Dobava in vgraditev cementnega betona C20/25 XD3, XF4, nearmiran prerez do 0,15 m3/m2-m1 (metličen beton) - debelina 15 cm | m3 | 23.7 | 0 | 0
5.3.2 | Metlanje površine prevleke s cementno malto | m2 | 158 | 0 | 0
5.3.3 | Dobava in vgradnja penastega traku, debeline 8mm, višine 10 cm (ob robniku) | m | 313.5 | 0 | 0
5.3.4 | Zarez diletacijskih reg v metličen beton do globine 5 cm in na medsebojni oddaljenosti 5 m (prometni otoki na vozišču - prečni zarezi), vključno z zapolnjevanjem reg s trajno elastičnim kitom | m | 26.5 | 0 | 0
5.3.5 | Izvedba nege betona (nabava, dobava in polaganje filca, polivanje z vodo in pokritje filca z PE gradbeno folijo) | dni | 21 | 0 | 0
| SKUPAJ |  |  |  | 0
6 . 0 | OPREMA CEST
6.1 | POKONČNA OPREMA CEST
6.1.1 | Dobava in pritrditev prometnega znaka prometni otok (oznaka 3313) dimenzije 300 x 600 mm, razred svetlobne odbojnosti RA3 | kos | 6 | 0 | 0
6.2 | OZNAČBE NA VOZIŠČIH
6.2.1 | Izdelava tankoslojne vzdolžne/prečne označbe na vozišču z enokomponentno belo barvo, vključno 250 g/m2 posipa z drobci / kroglicami stekla, strojno, debelina plasti suhe snovi 250 µm, širina črte 15 cm | m' | 1324 | 0 | 0
6.2.2 | Izdelava tankoslojne vzdolžne/prečne označbe na vozišču z enokomponentno belo barvo, vključno 250 g/m2 posipa z drobci / kroglicami stekla, strojno, debelina plasti suhe snovi 250 µm, širina črte 50 cm | m' | 14 | 0 | 0
6.2.3 | Izdelava tankoslojne prečne in ostalih označb na vozišču z enokomponentno belo barvo, vključno 250 g/m2 posipa z drobci / kroglicami stekla, strojno, debelina plasti suhe snovi 250 µm, površina označbe 1,1 do 1,5 m2 | m2 | 10.9 | 0 | 0
6.2.4 | Izdelava tankoslojne prečne in ostalih označb na vozišču z enokomponentno belo barvo, vključno 250 g/m2 posipa z drobci / kroglicami stekla, strojno, debelina plasti suhe snovi 250 µm, površina označbe nad 1,5 m2 | m2 | 17 | 0 | 0
6.2.5 | Izdelava debeloslojne prečne in ostalih označb na vozišču z vročo plastiko bele barve z vmešanimi drobci / kroglicami stekla, vključno 200 g/m2 dodatnega posipa z drobci stekla, strojno, debelina plasti 2-3 mm, posamezna površina označbe do 0,5 m2 | m2 | 8.5 | 0 | 0
6.2.6 | Izdelava debeloslojne prečne in ostalih označb na vozišču z vročo plastiko bele barve z vmešanimi drobci / kroglicami stekla, vključno 200 g/m2 dodatnega posipa z drobci stekla, strojno, debelina plasti 2-3 mm, posamezna površina označbe 0,6 do 1,0 m2 | m2 | 32.4 | 0 | 0
6.2.7 | Izdelava tankoslojne vzdolžne/prečne označbe na vozišču z enokomponentno rdečo barvo (RAL 3011, 3001), vključno 250 g/m2 posipa z drobci / kroglicami stekla, strojno, debelina plasti suhe snovi 250 µm, širina črte 20 cm | m' | 68 | 0 | 0
6.2.8 | Doplačilo za izdelavo prekinjenih vzdolžnih označb na vozišču, širina črte 15 cm | m' | 83 | 0 | 0
6.2.9 | Izdelava debeloslojne reliefne vodilne črte bele barve iz brizgane vroče plastike debeline 4-5 mm (talni taktilni vodilni sistem za slepe in slabovidne preko prehoda za pešce) - 3 vzporedne črte širine 3 cm na medsebojni oddaljenosti 3 cm, skupna širina 15 cm | m | 25.5 | 0 | 0
| SKUPAJ |  |  |  | 0

## REKAP M1+M2+M3 neup
REKAPITULACIJA NAČRTA BR 200/23 - PZI(1)
REKONSTRUKCIJA LINHARTOVE CESTE II. FAZA
REKAPITULACIJA STROŠKOV meteorni kanal M1 + M2 + M3 (neupravičeni del)
1.0 | PREDDELA | 0
2.0 | ZEMELJSKA DELA IN TEMELJENJE | 0
3.0 | CEVI | 0
4.0 | JAŠKI | 0
5.0 | PRIKLJUČKI | 0
6.0 | PREGLEDI IN KRIŽANJA | 0
7.0 | TUJE STORITVE | 0
| SKUPAJ (brez DDV) | 0
| DDV (22 %) | 0
| SKUPAJ (z DDV) | 0

## REKAP M1+M2+M3 up
REKAPITULACIJA NAČRTA BR 200/23 - PZI(1)
REKONSTRUKCIJA LINHARTOVE CESTE II. FAZA
REKAPITULACIJA STROŠKOV meteorni kanal M1 + M2 + M3 (upravičeni del)
1.0 | PREDDELA | 0
2.0 | ZEMELJSKA DELA IN TEMELJENJE | 0
3.0 | CEVI | 0
4.0 | JAŠKI | 0
5.0 | PRIKLJUČKI | 0
6.0 | PREGLEDI IN KRIŽANJA | 0
7.0 | TUJE STORITVE | 0
| SKUPAJ | 0
| DDV (22 %) | 0
| SKUPAJ (z DDV) | 0

## REKAP M1+M2+M3
REKAPITULACIJA NAČRTA BR 200/23 - PZI(1)
REKONSTRUKCIJA LINHARTOVE CESTE II. FAZA
REKAPITULACIJA STROŠKOV meteorni kanal M1 + M2 + M3
1.0 | PREDDELA | 0
2.0 | ZEMELJSKA DELA IN TEMELJENJE | 0
3.0 | CEVI | 0
4.0 | JAŠKI | 0
5.0 | PRIKLJUČKI | 0
6.0 | PREGLEDI IN KRIŽANJA | 0
7.0 | TUJE STORITVE | 0
| SKUPAJ (brez DDV) | 0
| DDV (22 %) | 0
| SKUPAJ (z DDV) | 0

## REKAP M1
REKAPITULACIJA NAČRTA BR 200/23 - PZI(1)
REKONSTRUKCIJA LINHARTOVE CESTE II. FAZA
REKAPITULACIJA STROŠKOV meteorni kanal M1
1.0 | PREDDELA | 0
2.0 | ZEMELJSKA DELA IN TEMELJENJE | 0
3.0 | CEVI | 0
4.0 | JAŠKI | 0
5.0 | PRIKLJUČKI | 0
6.0 | PREGLEDI IN KRIŽANJA | 0
7.0 | TUJE STORITVE | 0
| SKUPAJ (brez DDV) | 0
| DDV (22 %) | 0
| SKUPAJ (z DDV) | 0

## M1
Šifra | Delo | Enota | Količina | Cena / enoto | Vrednost
1 . 0 | PREDDELA
1.1 GEODETSKA DELA
1.1.1 | Zakoličenje osi kanalizacije, z zavarovanjem osi in oznako revizijskih jaškov in vsa druga geodetska dela v času gradnje, ki so potrebna za nemoteno izvajanje del (smeri, višine, vmesne, začasne in končne zakoličbe…) | m' | 360 | 0 | 0
1.1.2 | Postavitev gradbenih profilov na vzpostavljeno os trase cevovoda, ter določitev nivoja za merjenje globine izkopa in polaganje cevovoda. | kom | 36 | 0 | 0
1.1.3 | Določanje in označevanje obstoječih podzemnih naprav, ki se križajo ali potekajo vzporedno s predvideno infrastrukturo, z vidnimi znaki na terenu, s pisanjem zapisnika o primopredaji, eventuelne skice. Obračun po m1 predvidene kanalizacije. | m' | 360 | 0 | 0
| SKUPAJ |  |  |  | 0
2 . 0 | ZEMELJSKA DELA IN TEMELJENJE
2.1 IZKOPI
2.1.1 | Strojni izkop jarka, skladno z določili geomehanskega poročila, globine 0-4m, v terenu III. kat. z nakladanjem na kamion in odvozom na trajno gradbeno deponijo, vključno s stroški deponije. | m3 | 400 | 0 | 0
2.1.2 | Strojni izkop jarka, skladno z določili geomehanskega poročila, globine 0-4m, v terenu III. kat. z nakladanjem na kamion in odvozom na trajno gradbeno deponijo, vključno s stroški deponije. - območje ponikovalnice | m3 | 1900 | 0 | 0
2.2 ZASIPI
2.2.1 | Ročno planiranje dna jarka s točnostjo +/-3 cm po projektiranem padcu | m2 | 345 | 0 | 0
2.2.2 | Izdelava posteljice iz drobljenih kamnitih zrn (TD22) v debelini 15 cm | m3 | 54 | 0 | 0
2.2.3 | Dobava in vgraditev peščenega materiala granulacije 8 do 16 mm za peščeno ležišče cevi s sprotno višinsko kontrolo do predpisane kote dna cevi (10cm + D/10) z komprimacijo do stopnje 97% SPP (standardni Proctorjev preizkus), vključno z nabavo in transportom materiala. | m3 | 6 | 0 | 0
2.2.4 | Dobava in vgraditev peščenega materiala granulacije 8 do 16 mm s komprimacijo, v coni cevovoda v debelini 30 cm nad temenom, s komprimacijo v plasteh po 20 cm, zbitost 95% po proctorju, vključno z nabavo in transportom materiala. | m3 | 355 | 0 | 0
2.2.5 | Zasipavanje jarka z izkopanim materialom, s komprimiranjem v slojih po 30 cm, do 95 % zgoščenosti po standardnem Proctorjevem postopku, vključno z dovozom z začasne deponije. | m3 | 100 | 0 | 0
2.2.6 | Nabava, dobava in vgradnja zasipa okrog ponikovalnice (gramoz frakcije 16/32 mm) | m3 | 400 | 0 | 0
2.2.7 | Zasipavanje ponikovalnic z izkopanim materialom, s komprimiranjem v slojih po 30 cm, do 95 % zgoščenosti po standardnem Proctorjevem postopku, vključno z dovozom z začasne deponije. | m3 | 200 | 0 | 0
| SKUPAJ |  |  |  | 0
3 . 0 | CEVI
3.1.1 CEVI IZ PVC
3.1.1.1 | Nabava, dobava in vgradnja kanalizacijskih cevi DN 250 iz PVC izdelane po SIST EN 1410-1:2009 in SIST EN 13476-1: 2007, nazivne togosti SN 8, kompletno z potrebnimi spojkami in tesnili. V ceni je vključen prenos kanalizacijskih cevi iz deponije do mesta vgraditve. | m' | 64.7 | 0 | 0
3.2.1 CEVI IZ GRP
3.2.1.1 | Nabava, dobava in montaža kanalizacijskih cevi DN 300 mm iz armiranega poliestra (GRP) izdelane po SIST EN 14364: 2013, nazivne togosti SN 10.000 N/m2, kompletno z potrebnimi spojkami. Cev ima na eni strani montirano spojko iz poliestra z EPDM tesnilom. Spoj (tesnilo) mora biti zaradi zagotovitve kvalitete spoja preizkušen skupaj s cevmi (certifikat). Notranji zaščitni sloj cevi iz čistega poliestra, brez polnila in ojačitve, mora imeti minimalno debelino 1,0 mm s ciljem doseganja tesnosti, kemijske in abrazijske obstojnosti in odpornosti na obrus pri visokotlačnem čiščenju. Vključen je tudi prevoz in prenos kanalizacijskih cevi iz deponije do mesta vgradnje. | m' | 81.9 | 0 | 0
3.2.1.1 | Nabava, dobava in montaža kanalizacijskih cevi DN 400 mm iz armiranega poliestra (GRP) izdelane po SIST EN 14364: 2013, nazivne togosti SN 10.000 N/m2, kompletno z potrebnimi spojkami. Cev ima na eni strani montirano spojko iz poliestra z EPDM tesnilom. Spoj (tesnilo) mora biti zaradi zagotovitve kvalitete spoja preizkušen skupaj s cevmi (certifikat). Notranji zaščitni sloj cevi iz čistega poliestra, brez polnila in ojačitve, mora imeti minimalno debelino 1,0 mm s ciljem doseganja tesnosti, kemijske in abrazijske obstojnosti in odpornosti na obrus pri visokotlačnem čiščenju. Vključen je tudi prevoz in prenos kanalizacijskih cevi iz deponije do mesta vgradnje. | m' | 50 | 0 | 0
3.2.1.1 | Nabava, dobava in montaža kanalizacijskih cevi DN 500 mm iz armiranega poliestra (GRP) izdelane po SIST EN 14364: 2013, nazivne togosti SN 10.000 N/m2, kompletno z potrebnimi spojkami. Cev ima na eni strani montirano spojko iz poliestra z EPDM tesnilom. Spoj (tesnilo) mora biti zaradi zagotovitve kvalitete spoja preizkušen skupaj s cevmi (certifikat). Notranji zaščitni sloj cevi iz čistega poliestra, brez polnila in ojačitve, mora imeti minimalno debelino 1,0 mm s ciljem doseganja tesnosti, kemijske in abrazijske obstojnosti in odpornosti na obrus pri visokotlačnem čiščenju. Vključen je tudi prevoz in prenos kanalizacijskih cevi iz deponije do mesta vgradnje. | m' | 217.4 | 0 | 0
| SKUPAJ |  |  |  | 0
4 . 0 | JAŠKI
4.1 JAŠKI IZ GRP
4.1.1 | Nabava, dobava in montaža revizijskih jaškov iz armiranega poliestra po SIST EN 14364, min. SN 5.000 N/m2, komplet z izdelano muldo in priključnimi cevmi (vtok, Iztok). Premer jaška 1000mm, globina 1 - 2m, za priključno cev DN300-400mm. Minimalna debelina sten revizijskega jaška je 15mm. Jaški morajo biti izdelani po enaki tehnologiji kot kanalizacijske cevi. Vključno s sidranjem jaška v AB ploščo in obbetoniranjemspodnjega dela jaška. Vgradnja po detajlu. | kos | 9 | 0 | 0
4.1.2 | Dobava in vgradnja LTŽ pokrova fi 800mm, skladno s SIST EN 124-1:2015 nosilnosti D 400 kN. Pokrov izveden na zaklep z odprtinami za zračenje. Tip Norinco, PAM ali enakovredno. Skupaj z razbremenilno AB ploščo za montažo na cev DN 1000 mm, ter vsemi potrebnimi deli in materiali. Vključno z AB vencem za vgradnjo LTŽ pokrova ter dobavo in vgrajevanjem betona C16/20 in vso potrebno armaturo za betoniranje pete revizijskih jaškov. | kos | 9 | 0 | 0
4.2 PONIKOVALNICE
4.2.1 | Nabava, dobava in montaža ponikovalnega jaška premera 2,00 m in višine 3.00 m iz perforiranih betonskih cevi, v kompletu z LTŽ pokrovom DN fi 600 mm ter nastavkom za povisanje vrata (h=1,35 m), nosilnostja C125 kN, vklljučno z vsemi deli | kos | 9 | 0 | 0
4.3 LOVILEC OLJA
4.3.1 | Nabava, dobava in montaža lovilca olja s koalescenčnim filtrom meterone kanalizacije, tip APLRO NS200bp 20 ali enakovredno, vključno z beronsko posteljico iz pustega betna C12/15 in LTŽ pokrovom DN 600 za lahki promet | kos | 1 | 0 | 0
| SKUPAJ |  |  |  | 0
5.0 | PRIKLJUČKI
5.1. PRIKLJUČKI POŽIRALNIKOV
5.1.1 | Izdelava vtočnega jaška iz PVC cevi DN250mm, za priklop cestnih požiralnikov na projektiran meteorni kanal. V ceni zajeti vsi fazonski kosi, obbetoniranje priklopa z betonom C16/20, vsa pomožna dela, materiali in prenosi. Skladno z detajlom iz načrta. Obračun po dejanskih stroških. | kos | 36 | 0 | 0
| SKUPAJ |  |  |  | 0
6.0 | PREGLEDI IN KRIŽANJA
PREGLED
6.1 | Pregled in čiščenje kanala pred izvedbo preizkusa tesnosti. | m' | 360 | 0 | 0
6.2 | Preizkus tesnosti kanala po standardu SIST EN 1610 ali DIN 4033 - gravitacijski kanal. Vključno z vsemi dodatnimi in zaščitnimi deli. | m' | 360 | 0 | 0
6.3 | Pregled in snemanje s TV kamero vseh gravitacijskih kanalizacijskih cevi, jaškov in vseh cevnih odsekov. Snemanje kanala po standardu SIST EN 13508-2:2003 in skladno z nemškimi smernicami ATV-M 143-2. | m' | 360 | 0 | 0
| SKUPAJ |  |  |  | 0
7.0 | TUJE STORITVE
7.1 | Projektantski nadzor | ura | 20 | 0 | 0
7.2 | Nadzor geomehanika | ura | 5 | 0 | 0
7.3 | Nadzor upravljalca komunalnih vodov | ura | 20 | 0 | 0
7.4 | Izdelava geodetskega posnetka in vris v kataster. Zajema tudi izdelavo geodetskega načrta s certifikatom, skico meritev, terenski zapisnik ter kopijo situacij starega in novega stanja. Datoteka koordinat z atributi za odcepe za hišne priključke z jaškom, prijava spremembe komunalnega voda v ASCII datoteki za prenos podatkov v GIS bazo JP VO - KA. Izdelano v tiskani (v treh izvodih) in elektronski obliki. | kos | 1 | 0 | 0
7.5 | Izdelava Projekta izvedenih del (PID) v treh izvodih v skladu s Pravilnikom o projektni dokumentaciji (Uradni list RS, št. 55/08) in zahtevami bodočega upravljavca. PID se preda tudi v elektronski obliki v 2 izvodih (formati: risbe v dwg, teksti v doc, preglednice v xls). | kos | 1 | 0 | 0
7.6 | Izdelava dokazila o zanesljivosti v treh izvodih v skladu s Pravilnikom o dokazilu o zanesljivosti objekta (Uradni list RS, št. 55/08). | kos | 1 | 0 | 0
| SKUPAJ |  |  |  | 0

## REKAP M2
REKAPITULACIJA NAČRTA BR 200/23 - PZI(1)
REKONSTRUKCIJA LINHARTOVE CESTE II. FAZA
REKAPITULACIJA STROŠKOV meteorni kanal M2
1.0 | PREDDELA | 0
2.0 | ZEMELJSKA DELA IN TEMELJENJE | 0
3.0 | CEVI | 0
4.0 | JAŠKI | 0
5.0 | PRIKLJUČKI | 0
6.0 | PREGLEDI IN KRIŽANJA | 0
7.0 | TUJE STORITVE | 0
| SKUPAJ (brez DDV) | 0
| DDV (22 %) | 0
| SKUPAJ (z DDV) | 0

## M2
Šifra | Delo | Enota | Količina | Cena / enoto | Vrednost
1 . 0 | PREDDELA
1.1 GEODETSKA DELA
1.1.1 | Zakoličenje osi kanalizacije, z zavarovanjem osi in oznako revizijskih jaškov in vsa druga geodetska dela v času gradnje, ki so potrebna za nemoteno izvajanje del (smeri, višine, vmesne, začasne in končne zakoličbe…) | m' | 87 | 0 | 0
1.1.2 | Postavitev gradbenih profilov na vzpostavljeno os trase cevovoda, ter določitev nivoja za merjenje globine izkopa in polaganje cevovoda. | kom | 8 | 0 | 0
1.1.3 | Določanje in označevanje obstoječih podzemnih naprav, ki se križajo ali potekajo vzporedno s predvideno infrastrukturo, z vidnimi znaki na terenu, s pisanjem zapisnika o primopredaji, eventuelne skice. Obračun po m1 predvidene kanalizacije. | m' | 87 | 0 | 0
| SKUPAJ |  |  |  | 0
2 . 0 | ZEMELJSKA DELA IN TEMELJENJE
2.1 IZKOPI
2.1.1 | Strojni izkop jarka, skladno z določili geomehanskega poročila, globine 0-4m, v terenu III. kat. z nakladanjem na kamion in odvozom na trajno gradbeno deponijo, vključno s stroški deponije. | m3 | 90 | 0 | 0
2.2 ZASIPI
2.2.1 | Ročno planiranje dna jarka s točnostjo +/-3 cm po projektiranem padcu | m2 | 83 | 0 | 0
2.2.2 | Izdelava posteljice iz drobljenih kamnitih zrn (TD22) v debelini 15 cm | m3 | 13 | 0 | 0
2.2.3 | Dobava in vgraditev peščenega materiala granulacije 8 do 16 mm za peščeno ležišče cevi s sprotno višinsko kontrolo do predpisane kote dna cevi (10cm + D/10) z komprimacijo do stopnje 97% SPP (standardni Proctorjev preizkus), vključno z nabavo in transportom materiala. | m3 | 1.5 | 0 | 0
2.2.4 | Dobava in vgraditev peščenega materiala granulacije 8 do 16 mm s komprimacijo, v coni cevovoda v debelini 30 cm nad temenom, s komprimacijo v plasteh po 20 cm, zbitost 95% po proctorju, vključno z nabavo in transportom materiala. | m3 | 70 | 0 | 0
2.2.5 | Zasipavanje jarka z izkopanim materialom, s komprimiranjem v slojih po 30 cm, do 95 % zgoščenosti po standardnem Proctorjevem postopku, vključno z dovozom z začasne deponije. | m3 | 40 | 0 | 0
| SKUPAJ |  |  |  | 0
3 . 0 | CEVI
3.2.1 CEVI IZ GRP
3.2.1.1 | Nabava, dobava in montaža kanalizacijskih cevi DN 300 mm iz armiranega poliestra (GRP) izdelane po SIST EN 14364: 2013, nazivne togosti SN 10.000 N/m2, kompletno z potrebnimi spojkami. Cev ima na eni strani montirano spojko iz poliestra z EPDM tesnilom. Spoj (tesnilo) mora biti zaradi zagotovitve kvalitete spoja preizkušen skupaj s cevmi (certifikat). Notranji zaščitni sloj cevi iz čistega poliestra, brez polnila in ojačitve, mora imeti minimalno debelino 1,0 mm s ciljem doseganja tesnosti, kemijske in abrazijske obstojnosti in odpornosti na obrus pri visokotlačnem čiščenju. Vključen je tudi prevoz in prenos kanalizacijskih cevi iz deponije do mesta vgradnje. | m' | 83.4 | 0 | 0
| SKUPAJ |  |  |  | 0
4 . 0 | JAŠKI
4.1 JAŠKI IZ GRP
4.1.1 | Nabava, dobava in montaža revizijskih jaškov iz armiranega poliestra po SIST EN 14364, min. SN 5.000 N/m2, komplet z izdelano muldo in priključnimi cevmi (vtok, Iztok). Premer jaška 1000mm, globina 1 - 2m, za priključno cev DN300-400mm. Minimalna debelina sten revizijskega jaška je 15mm. Jaški morajo biti izdelani po enaki tehnologiji kot kanalizacijske cevi. Vključno s sidranjem jaška v AB ploščo in obbetoniranjemspodnjega dela jaška. Vgradnja po detajlu. | kos | 3 | 0 | 0
4.1.2 | Dobava in vgradnja LTŽ pokrova fi 800mm, skladno s SIST EN 124-1:2015 nosilnosti D 400 kN. Pokrov izveden na zaklep z odprtinami za zračenje. Tip Norinco, PAM ali enakovredno. Skupaj z razbremenilno AB ploščo za montažo na cev DN 1000 mm, ter vsemi potrebnimi deli in materiali. Vključno z AB vencem za vgradnjo LTŽ pokrova ter dobavo in vgrajevanjem betona C16/20 in vso potrebno armaturo za betoniranje pete revizijskih jaškov. | kos | 3 | 0 | 0
| SKUPAJ |  |  |  | 0
5.0 | PRIKLJUČKI
5.1. PRIKLJUČKI POŽIRALNIKOV
5.1.1 | Izdelava vtočnega jaška iz PVC cevi DN250mm, za priklop cestnih požiralnikov na projektiran meteorni kanal. V ceni zajeti vsi fazonski kosi, obbetoniranje priklopa z betonom C16/20, vsa pomožna dela, materiali in prenosi. Skladno z detajlom iz načrta. Obračun po dejanskih stroških. | kos | 9 | 0 | 0
| SKUPAJ |  |  |  | 0
6.0 | PREGLEDI IN KRIŽANJA
PREGLED
6.1 | Pregled in čiščenje kanala pred izvedbo preizkusa tesnosti. | m' | 87 | 0 | 0
6.2 | Preizkus tesnosti kanala po standardu SIST EN 1610 ali DIN 4033 - gravitacijski kanal. Vključno z vsemi dodatnimi in zaščitnimi deli. | m' | 87 | 0 | 0
6.3 | Pregled in snemanje s TV kamero vseh gravitacijskih kanalizacijskih cevi, jaškov in vseh cevnih odsekov. Snemanje kanala po standardu SIST EN 13508-2:2003 in skladno z nemškimi smernicami ATV-M 143-2. | m' | 87 | 0 | 0
| SKUPAJ |  |  |  | 0

## REKAP M3
REKAPITULACIJA NAČRTA BR 200/23 - PZI(1)
REKONSTRUKCIJA LINHARTOVE CESTE II. FAZA
REKAPITULACIJA STROŠKOV meteorni kanal M3
1.0 | PREDDELA | 0
2.0 | ZEMELJSKA DELA IN TEMELJENJE | 0
3.0 | CEVI | 0
4.0 | JAŠKI | 0
5.0 | PRIKLJUČKI | 0
6.0 | PREGLEDI IN KRIŽANJA | 0
7.0 | TUJE STORITVE | 0
| SKUPAJ (brez DDV) | 0
| DDV (22 %) | 0
| SKUPAJ (z DDV) | 0

## M3
Šifra | Delo | Enota | Količina | Cena / enoto | Vrednost
1 . 0 | PRIPRAVLJANA DELA
1.1 GEODETSKA DELA
1.1.1 | Zakoličenje osi kanalizacije, z zavarovanjem osi in oznako revizijskih jaškov in vsa druga geodetska dela v času gradnje, ki so potrebna za nemoteno izvajanje del (smeri, višine, vmesne, začasne in končne zakoličbe…) | m' | 140 | 0 | 0
1.1.2 | Postavitev gradbenih profilov na vzpostavljeno os trase cevovoda, ter določitev nivoja za merjenje globine izkopa in polaganje cevovoda. | kom | 14 | 0 | 0
1.1.3 | Določanje in označevanje obstoječih podzemnih naprav, ki se križajo ali potekajo vzporedno s predvideno infrastrukturo, z vidnimi znaki na terenu, s pisanjem zapisnika o primopredaji, eventuelne skice. Obračun po m1 predvidene kanalizacije. | m' | 140 | 0 | 0
| SKUPAJ |  |  |  | 0
2 . 0 | ZEMELJSKA DELA IN TEMELJENJE
2.1 IZKOPI
2.1.1 | Strojni izkop jarka, skladno z določili geomehanskega poročila, globine 0-4m, v terenu III. kat. z nakladanjem na kamion in odvozom na trajno gradbeno deponijo, vključno s stroški deponije. | m3 | 100 | 0 | 0
2.1.2 | Strojni izkop jarka, skladno z določili geomehanskega poročila, globine 0-4m, v terenu III. kat. z nakladanjem na kamion in odvozom na trajno gradbeno deponijo, vključno s stroški deponije. - območje ponikovalnice | m3 | 1110 | 0 | 0
2.2 ZASIPI
2.2.1 | Ročno planiranje dna jarka s točnostjo +/-3 cm po projektiranem padcu | m2 | 112 | 0 | 0
2.2.2 | Izdelava posteljice iz drobljenih kamnitih zrn (TD22) v debelini 15 cm | m3 | 21 | 0 | 0
2.2.3 | Dobava in vgraditev peščenega materiala granulacije 8 do 16 mm za peščeno ležišče cevi s sprotno višinsko kontrolo do predpisane kote dna cevi (10cm + D/10) z komprimacijo do stopnje 97% SPP (standardni Proctorjev preizkus), vključno z nabavo in transportom materiala. | m3 | 2 | 0 | 0
2.2.4 | Dobava in vgraditev peščenega materiala granulacije 8 do 16 mm s komprimacijo, v coni cevovoda v debelini 30 cm nad temenom, s komprimacijo v plasteh po 20 cm, zbitost 95% po proctorju, vključno z nabavo in transportom materiala. | m3 | 120 | 0 | 0
2.2.5 | Zasipavanje jarka z izkopanim materialom, s komprimiranjem v slojih po 30 cm, do 95 % zgoščenosti po standardnem Proctorjevem postopku, vključno z dovozom z začasne deponije. | m3 | 50 | 0 | 0
2.2.6 | Nabava, dobava in vgradnja zasipa okrog ponikovalnice (gramoz frakcije 16/32 mm) | m3 | 225 | 0 | 0
2.2.7 | Zasipavanje ponikovalnic z izkopanim materialom, s komprimiranjem v slojih po 30 cm, do 95 % zgoščenosti po standardnem Proctorjevem postopku, vključno z dovozom z začasne deponije. | m3 | 150 | 0 | 0
| SKUPAJ |  |  |  | 0
3 . 0 | CEVI
3.1.1 CEVI IZ PVC
3.1.1.1 | Nabava, dobava in vgradnja kanalizacijskih cevi DN 250 iz PVC izdelane po SIST EN 1410-1:2009 in SIST EN 13476-1: 2007, nazivne togosti SN 8, kompletno z potrebnimi spojkami in tesnili. V ceni je vključen prenos kanalizacijskih cevi iz deponije do mesta vgraditve. | m' | 19.7 | 0 | 0
3.2.1 CEVI IZ GRP
3.2.1.1 | Nabava, dobava in montaža kanalizacijskih cevi DN 300 mm iz armiranega poliestra (GRP) izdelane po SIST EN 14364: 2013, nazivne togosti SN 10.000 N/m2, kompletno z potrebnimi spojkami. Cev ima na eni strani montirano spojko iz poliestra z EPDM tesnilom. Spoj (tesnilo) mora biti zaradi zagotovitve kvalitete spoja preizkušen skupaj s cevmi (certifikat). Notranji zaščitni sloj cevi iz čistega poliestra, brez polnila in ojačitve, mora imeti minimalno debelino 1,0 mm s ciljem doseganja tesnosti, kemijske in abrazijske obstojnosti in odpornosti na obrus pri visokotlačnem čiščenju. Vključen je tudi prevoz in prenos kanalizacijskih cevi iz deponije do mesta vgradnje. | m' | 96.9 | 0 | 0
3.2.1.1 | Nabava, dobava in montaža kanalizacijskih cevi DN 400 mm iz armiranega poliestra (GRP) izdelane po SIST EN 14364: 2013, nazivne togosti SN 10.000 N/m2, kompletno z potrebnimi spojkami. Cev ima na eni strani montirano spojko iz poliestra z EPDM tesnilom. Spoj (tesnilo) mora biti zaradi zagotovitve kvalitete spoja preizkušen skupaj s cevmi (certifikat). Notranji zaščitni sloj cevi iz čistega poliestra, brez polnila in ojačitve, mora imeti minimalno debelino 1,0 mm s ciljem doseganja tesnosti, kemijske in abrazijske obstojnosti in odpornosti na obrus pri visokotlačnem čiščenju. Vključen je tudi prevoz in prenos kanalizacijskih cevi iz deponije do mesta vgradnje. | m' | 38.9 | 0 | 0
| SKUPAJ |  |  |  | 0
4 . 0 | JAŠKI
4.1 JAŠKI IZ GRP
4.1.1 | Nabava, dobava in montaža revizijskih jaškov iz armiranega poliestra po SIST EN 14364, min. SN 5.000 N/m2, komplet z izdelano muldo in priključnimi cevmi (vtok, Iztok). Premer jaška 1000mm, globina 1 - 2m, za priključno cev DN300-400mm. Minimalna debelina sten revizijskega jaška je 15mm. Jaški morajo biti izdelani po enaki tehnologiji kot kanalizacijske cevi. Vključno s sidranjem jaška v AB ploščo in obbetoniranjemspodnjega dela jaška. Vgradnja po detajlu. | kos | 3 | 0 | 0
4.1.2 | Dobava in vgradnja LTŽ pokrova fi 800mm, skladno s SIST EN 124-1:2015 nosilnosti D 400 kN. Pokrov izveden na zaklep z odprtinami za zračenje. Tip Norinco, PAM ali enakovredno. Skupaj z razbremenilno AB ploščo za montažo na cev DN 1000 mm, ter vsemi potrebnimi deli in materiali. Vključno z AB vencem za vgradnjo LTŽ pokrova ter dobavo in vgrajevanjem betona C16/20 in vso potrebno armaturo za betoniranje pete revizijskih jaškov. | kos | 3 | 0 | 0
4.2 PONIKOVALNICE
4.2.1 | Nabava, dobava in montaža ponikovalnega jaška premera 2,00 m in višine 3.00 m iz perforiranih betonskih cevi, v kompletu z LTŽ pokrovom DN fi 600 mm ter nastavkom za povisanje vrata (h=1,35 m), nosilnostja C125 kN, vklljučno z vsemi deli | kos | 5 | 0 | 0
4.3 LOVILEC OLJA
4.3.1 | Nabava, dobava in montaža lovilca olja s koalescenčnim filtrom meterone kanalizacije, tip APLRO NS125bp 12.5 ali enakovredno, vključno z beronsko posteljico iz pustega betna C12/15 in LTŽ pokrovom DN 600 za lahki promet | kos | 1 | 0 | 0
| SKUPAJ |  |  |  | 0
5.0 | PRIKLJUČKI
5.1. PRIKLJUČKI POŽIRALNIKOV
5.1.1 | Izdelava vtočnega jaška iz PVC cevi DN250mm, za priklop cestnih požiralnikov na projektiran meteorni kanal. V ceni zajeti vsi fazonski kosi, obbetoniranje priklopa z betonom C16/20, vsa pomožna dela, materiali in prenosi. Skladno z detajlom iz načrta. Obračun po dejanskih stroških. | kos | 8 | 0 | 0
| SKUPAJ |  |  |  | 0
6.0 | PREGLEDI IN KRIŽANJA
PREGLED
6.1 | Pregled in čiščenje kanala pred izvedbo preizkusa tesnosti. | m' | 140 | 0 | 0
6.2 | Preizkus tesnosti kanala po standardu SIST EN 1610 ali DIN 4033 - gravitacijski kanal. Vključno z vsemi dodatnimi in zaščitnimi deli. | m' | 140 | 0 | 0
6.3 | Pregled in snemanje s TV kamero vseh gravitacijskih kanalizacijskih cevi, jaškov in vseh cevnih odsekov. Snemanje kanala po standardu SIST EN 13508-2:2003 in skladno z nemškimi smernicami ATV-M 143-2. | m' | 140 | 0 | 0
| SKUPAJ |  |  |  | 0

## CR
P.2 PROJEKTANTSKI PREDRAČUN
Cestna razsvetljava
Rekonstrukcija Linhartove ceste 2. faza
od križišča z Matjaževo ulico do krožišča (od od P6 - P7 do profila P34)
št. načrta: 07-30-2954/3024-2
| Opis postavke | Kol. post. | Enota | cena | Količina x cena
GRADBENA DELA
1 | Izdelava temelja za kovinski kandelaber višine h=10 m nad nivojem terena, komplet z izkopom jame, obbetoniranjem, za postavitev kandelabra direktno v temelj: | 22 | kos | 0 | 0
2 | Izdelava temelja za kovinski kandelaber višine h=7 m nad nivojem terena, komplet z izkopom jame, obbetoniranjem, za postavitev kandelabra direktno v temelj: | 1 | kos | 0 | 0
3 | Izdelava temelja za kombinirani kandelaber s prirobnico višine h = 10 m nad nivojem terena (bič - težka izvedba), I. vetrovna cona (20 m/s), komplet z izkopom jame, betoniranjem, dobavo in vgradnjo sidra: | 4 | kos | 0 | 0
4 | Izkop kanala za kabelsko kanalizacijo globine 0.9 m in širine 0.3 m (kategorija terena I-III), priprava posteljice (0.1 m), dobava in polaganje cevi iz koluta, zasutje z drobnim peskom 0-4 mm (0.15 m), polaganje valjanca, zasutje s čisto zemljo z nizko specifično upornostjo (0.15 m) in izkopanim materialom (0.1 m) do kote zgornjega ustroja (0.4 m), utrjevanje, opozorilni trak:
| 2x PE dvoslojna rebrasta cev Ф50 mm v kolutu za zaščito el. kablov (rdeča): | 20 | m | 0 | 0
5 | Izkop kanala za kabelsko kanalizacijo globine 0.9 m in širine 0.3 m (kategorija terena I-III), priprava posteljice (0.1 m), dobava in polaganje cevi iz koluta, zasutje z drobnim peskom 0-4 mm (0.15 m), polaganje valjanca, zasutje s čisto zemljo z nizko specifično upornostjo (0.15 m) in izkopanim materialom (0.1 m) do kote zgornjega ustroja (0.4 m), utrjevanje, opozorilni trak:
| 1x PE dvoslojna rebrasta cev Ф110 mm v kolutu za zaščito el. kablov (rdeča): | 105 | m | 0 | 0
| 2x PE dvoslojna rebrasta cev Ф110 mm v kolutu za zaščito el. kablov (rdeča): | 95 | m | 0 | 0
| 4x PE dvoslojna rebrasta cev Ф110 mm v kolutu za zaščito el. kablov (rdeča): | 1145 | m | 0 | 0
| 6x PE dvoslojna rebrasta cev Ф110 mm v kolutu za zaščito el. kablov (rdeča): | 350 | m | 0 | 0
| valjanec FeZn 25x4 mm, komplet s spojnim materialom: | 1715 | m | 0 | 0
6 | Izdelava kompletnega tipskega jaška cestne razsvetljave dimenzij 60 x 60 cm z velikostjo litoželeznega pokrova 60 x 60 cm; nosilnost 125 kN z napisom JAVNA RAZSVETLJAVA | 40 | kos | 0 | 0
7 | Izdelava kompletnega jaška 60 x 60 z RF pokrovom 60 x 60 cm, zapolnjenim z okoliškim tlakom, nosilnost 125 kN | 7 | kos | 0 | 0
8 | Izdelava kompletnega tipskega jaška cestne razsvetljave dimenzij 35 x 35 cm z velikostjo litoželeznega pokrova 35 x 35 cm; nosilnost 125 kN z napisom JAVNA RAZSVETLJAVA | 1 | kos | 0 | 0
9 | Izdelava betonskega temelja za prižigališče javne razsvetljave, komplet z izkopom jame | 2 | kos | 0 | 0
10 | Vgradnja poliesterskega podstavka PMO, komplet z izkopom ter obbetoniranjem | 2 | kos | 0 | 0
11 | Dobava in polaganje betonskih plošč pred prižigališče in PMO | 6 | kos | 0 | 0
12 | Obbetoniranje kabelske kanalizacije pri prehodih preko povoznih površin (0,4x0,3x275 m) ter ob kabelskih jaških (0,2 m3 x 47) - beton C16/20: | 42.5 | m3 | 0 | 0
13 | Rušitev obstoječega omrežja javne razsvetljave ter odvoz na deponijo: | 1 | kpl | 0 | 0
14 | Rušenje asfalta, komplet z odvozom na deponijo izven območja obdelave | 35 | m2 | 0 | 0
15 | Asfaltiranje poškodovanih površin - izven območja obdelave | 35 | m2 | 0 | 0
16 | Izdelava prebojev v obstoječe kabelske jaške: | 2 | kos | 0 | 0
17 | Izvedba navezave novo predvidene kabelskih jaškov na obstoječo kabelsko kanalizacijo/ obstoječe kabelske trase JR | 4 | kos | 0 | 0
18 | Pospravilo trase v prvotno stanje | 1 | kpl | 0 | 0
19 | Odvoz odvečnega materiala na deponijo do 40 km, z vsemi pristojbinami in taksami za gradbene odpadke | 75 | m3 | 0 | 0
|  |  |  | Skupaj: | 0
SVETLOBNA OPREMA
20 | Dobava in postavitev ravnega pocinkanega kandelabra višine h=7 m nad nivojem terena za montažo v temelj s svetilko kot npr. (BGP 701 LUMA GEN2 NANO - proizvajalec PHILIPS) z naslednjimi tehničnimi parametri; optika DM 12, svetlobni tok 3500 lm, barva svetlobe WW 3000K, max. priključna moč 25 W, možnost daljinske regulacije DALI, kompletno svetlobno mesto z ožičenjem | 1 | kos | 0 | 0
21 | Dobava in postavitev ravnega pocinkanega kandelabra višine h=10 m nad nivojem terena za montažo v temelj s svetilko kot npr. (LUMA GEN 2 MINI BGP703 z ravnim steklom - proizvajalec PHILIPS) z naslednjimi tehničnimi parametri; optika DM11, svetlobni tok 9600 lm, barva svetlobe WW 3000K, max. priključna moč 70 W, daljinska regulacija DALI, kompletno svetlobno mesto z ožičenjem | 4 | kos | 0 | 0
22 | Dobava in postavitev ravnega pocinkanega kandelabra višine h=10 m nad nivojem terena za montažo v temelj s svetilko kot npr. (LUMA GEN 2 MEDIUM BGP704 z ravnim steklom - proizvajalec PHILIPS) z naslednjimi tehničnimi parametri; optika WW10, svetlobni tok 15000 lm, barva svetlobe NW 3000K, max. priključna moč 110 W, daljinska regulacija DALI, kompletno svetlobno mesto z ožičenjem | 16 | kos | 0 | 0
23 | Dobava in postavitev ravnega pocinkanega kandelabra višine h=10 m nad nivojem terena za montažo v temelj z 2x svetilko kot npr. (LUMA GEN 2 MEDIUM BGP704 z ravnim steklom - proizvajalec PHILIPS) z naslednjimi tehničnimi parametri; optika DW10, svetlobni tok 15000 lm, barva svetlobe WW 3000K, max. priključna moč 110 W, daljinska regulacija DALI, kompletno svetlobno mesto z ožičenjem | 2 | kos | 0 | 0
24 | Dobava in postavitev ravnega (segmentnega) kombiniranega kovinskega vročecinkanega kandelabra (bič - težka izvedba) s prirobnico višine h = 10 m nad nivojem terena, I. vetrovna cona (20 m/s), z LED svetilko kot npr. kot npr. (LUMA GEN 2 MEDIUM BGP704 z ravnim steklom - proizvajalec PHILIPS) z naslednjimi tehničnimi parametri; optika DW10, svetlobni tok 15000 lm, barva svetlobe WW 3000K, max. priključna moč 110 W, daljinska regulacija DALI, kompletno svetlobno mesto z ožičenjem + ročica dolžine l = 6-7 m | 4 | kos | 0 | 0
|  |  |  | Skupaj: | 0
ELEKTRO OPREMA
25 | Izdelava, dobava in montaža prižigališča cestne razsvetljave, opremljenega v skladu z zahtevami upravljalca JR (daljinsko vodenje in nadzor), komplet z omaro kot npr. F6 1350/320 proizvajalca ELSTA MOSDORF) | 2 | kos | 0 | 0
26 | Dobava in vgradnja 1x prostostoječe kabelske omare (PMO) kot npr. AF/K5 1080/320 proizvajalca ELSTA MOSDORFER z opremo po tropolni shemi: | 2 | kos | 0 | 0
27 | Dobava in montaža poliesterskega postavka za PMO dimenzij 900 x 780 x 310 mm | 2 | kos | 0 | 0
28 | Izvedba prestavitve obstoječe naprave merilnega mesata v novo predvideno PMO, komplet s priključitvijo | 2 | kpl | 0 | 0
|  |  |  | Skupaj: | 0
KABLI
29 | Dobava in polaganje kabla NYY-J 5x16 mm2: | 1845 | m | 0 | 0
30 | Dobava in polaganje kabla NYY-J 5x10 mm2 (BUS): | 360 | m | 0 | 0
31 | Dobava in polaganje krmilnega kabla NYY-J 4x2,5mm2 | 875 | m | 0 | 0
32 | Dobava in polaganje kabla NYY-J 5x16 mm2-za potrebe izvedbe prestavitve prižigališča (od prestavljenega prižigališča do spojke): | 160 | m | 0 | 0
33 | Dobava in polaganje energetskega kabla NAYY-J 4x95 mm2-za potrebe izvedbe prestavitve prižigališča (od prestavljenega prižigališča do spojke): | 25 | m | 0 | 0
|  |  |  | Skupaj: | 0
MONTAŽNA DELA
34 | Vezave kablov v kandelabrskih omaricah: | 28 | kos | 0 | 0
35 | Priključki pocinkanega valjanca (TN-C,) komplet: | 28 | kos | 0 | 0
36 | Izdelava kabelskih končnikov: | 56 | kos | 0 | 0
37 | Priklop kabla v prižigališču: | 14 | kos | 0 | 0
38 | Priklop energetskih kablov v prižigališčih in PMO: | 4 | kos | 0 | 0
39 | Povezava prevodnih delov z ozemlitvijo javne razsvetljave komplet s spojnim materialom: | 10 | kos | 0 | 0
40 | Dobava in montaža kabelske spojke na napajalnem kablu, komplet s priborom in kabelsko maso | 7 | kpl | 0 | 0
41 | Dobava in montaža kabelske spojke na energetskem kablu, komplet s priborom in kabelsko maso | 1 | kpl | 0 | 0
42 | Zatesnitev cevi v PMO in prižigališču: | 4 | kpl | 0 | 0
43 | Dobava in nasutje higroskopskega granulata v poliesterski podstavek PMO | 2 | kpl | 0 | 0
44 | Izdelava začasnih navezav obstoječega omrežja javne razsvetljave v času gradnje - izdelava začasnih priklopov | 8 | kpl | 0 | 0
|  |  |  | Skupaj: | 0
DRUGA DELA
45 | Trasiranje in zakoličbe za potrebe javne razsvetljave: | 1715 | m | 0 | 0
46 | Zakoličbe komunalnih vodov: | 1 | kpl | 0 | 0
47 | Geodetski posnetki: | 1 | kpl | 0 | 0
48 | Izdelava osnov za vnos v kataster komunalnih vodov: | 1 | kpl | 0 | 0
49 | Izdelava baze cestnih podatkov - BCP: | 1 | kpl | 0 | 0
50 | Meritve električnih lastnosti: | 1 | kpl | 0 | 0
51 | Preveritev srednje osvetljenosti površine- križišča: | 1 | kpl | 0 | 0
52 | Preveritev srednje svetlosti površine vozišča: | 1 | kpl | 0 | 0
53 | Nepredvidena dela in drobni material v višini 2,1 % od načrtovanih del - obračun po dejanskih stroških in potrjenem gradbenem dnevniku: | 1 | kpl | 0 | 0
54 | Projektantski nadzor: | 20 | ur | 0 | 0
55 | Nadzor pristojnega elektrodistributerja pri priklopu energetskih kablov v PMO omari | 6 | ur | 0 | 0
56 | Izdelava PID dokumentacije: | 1 | kpl | 0 | 0
|  |  |  | Skupaj: | 0
NADZOR IN KRMILJENJE
57 | Krmilna naprava, kpl. z montažo in ožičenjem v prižigališču JR: | 2 | kos | 0 | 0
58 | Dograditev nadzornega računalniškega programa SCADA za daljinski nadzor razsvetljave (LINHARTOVA CESTA-2.faza) - dograditev obstoječega programa za nadzor razsvetljave MOL: | 1 | kpl | 0 | 0
59 | Dograditev nadzornega računalniškega programa SCADA za daljinski nadzor razsvetljave - implemetacija prometnih podatkov na obravnavanem območju: | 1 | kpl | 0 | 0
60 | Dograditev nadzornega računalniškega programa SCADA za daljinski nadzor razsvetljave - implemetacija vremenskih podatkov na obravnavanem območju: | 1 | kpl | 0 | 0
61 | Dograditev aplikacijske programske opreme - LINHARTOV ACESTA-2.faza (izdelava ekranske slike v sklopu nadzora in krmiljenja drugih objektov, dinamizacija ekranske slike, izdelava komunikacijskih protokolov za prenos podatkov iz prižigališč v bazo podatkov, dodelava baze podatkov v sklopu nadzora, preizkus v razvojnem okolju in na terenu): | 1 | kpl | 0 | 0
62 | Dobava in vgradnja segmentnega krmilnika - lokalne postaje (LP) v prižigališče JR: | 2 | kpl | 0 | 0
63 | Dobava in vgradnja nadzorno/krmilnega modula (NKM) v posamezno svetilko JR: | 27 | kpl | 0 | 0
64 | Dobava in montaža GSM modula: | 2 | kpl | 0 | 0
|  |  |  | Skupaj: | 0
Rekapitulacija:
| Gradbena dela |  |  |  | 0
| Svetlobna oprema |  |  |  | 0
| Elektro oprema |  |  |  | 0
| Kabli |  |  |  | 0
| Montažna dela |  |  |  | 0
| Druga dela |  |  |  | 0
| Nadzor in krmiljenje |  |  |  | 0
|  |  | Skupaj brez DDV: |  | 0
|  | DDV 22% |  |  | 0
|  |  | Skupaj z DDV |  | 0
datum: julij 2024

## KA
Cena na
Šifra | Opis dela | Količina | Enota | enoto mere | Znesek
splošno:
Dela je potrebno izvajati po projektni dokumentaciji, v skladu z veljavnimi tehničnimi predpisi, normativi in standardi ob upoštevanju zahtev iz varstva pri delu. Uporabljati je potrebno samo materiale, ki ustrezajo predpisom in standardom
V enotnih cenah morajo biti zajeti tudi naslednji stroški:
* | ureditev gradbišča, postavitev gradbiščne table, zaščitna ograja in obvestil ter ostala pripravljalna dela, z vsemi deli in materialom in dnevno čiščenje gradbišča, skladno z varnostnim načrtom
* | izvajanje geodetskih storitev med samo gradnjo, ki vsebujejo: zakoličbe širitev in novih komunalnih vodov, podajanje višin, kontrola ustreznih naklonov ipd., postavitev gradbenih profilov, zaščita zakoličbe, vse za ves čas gradnje in za vsa dela
* | ves potreben material z dobavo, transporti in vgrajevanjem,
* | nabavo in dobavo osnovnega, pomožnega, pritrdilnega, tesnilnega materiala za izvedbo posamezne postavke iz popisa;
* | izpolnitev obvez izvajalca glede varstva pri delu na premičnih deloviščih (gradbišču)
* | snemanje izmer na licu mesta in usklajevanje z nadzorom oz. odg.projektantom v primeru odstopanja od projekta ali pri nejasnostih;
* | koordinacijo izvajalca do svojih podizvajalcev, dobaviteljev in kooperantov, ki sodelujejo pri predmetni gradnji oz. izvedbi del;
* | izpolnitev vseh obvez izvajalca po veljavni zakonodaji in pripadajočih veljavnih pravilnikih, ki se nanašajo direktno ali indirektno na izvedbo/gradnjo;
* | pripravo in vzdrževanje gradbišča, vključno z odstranitvijo vseh provizorijev ter začasnih komunalnih priključkov po končanih delih;
* | za vsa čiščenja med samo gradnjo
* | finalno čiščenje gradbišča, pred predajo naročniku
* | zavarovanja gradbišča,
* | začasne in stalne deponije in pripadajoči transporti,
* | sortiranje odpadkov na gradbišču (gradbiščni odpadki in odpadki od rušenja), stroški nakladanja, odvoza na registrirano stalno deponijo ter plačilo stroškov prevozov, deponije in taks. Ponudnik - izvajalec sam izbere lokacije deponij
OPOMBE:
Vsa zemeljska in rušitvena dela so v popisu načrta prometne ureditve!
Za detajl Stockholm sistema glej načrt prometne ureditve!
1 | ZAŠČITA OBSTOJEČE DREVNINE
Zaščita obstoječe vegetacije in rastiščnega prostora, skladno z načrtom varovanja in predpisanimi ukrepi licenciranega arborista, v skladu z vsemi normativi SIST DIN 18920:2019! Za natančne postavke glej Varstvo drevnine pred gradbenimi posegi – Linhartova cesta!!
1.1 | Izdelava mehanske zaščite debla | 6 | kos | 0 | 0
Izdelava mehanske zaščite debla kot zaščita obstoječe drevnine zaradi gradnje!
* | Izdela se zaščitna obloga okrog debla iz neobdelanih lesenih desk dolžine 2m, povezanih z žico in na notranji strani ob deblu obloženih s plastjo filca.
* | Deske ne smejo segati na koreničnik, od njega morajo biti dvignjene za 20cm!
1.2 | Izdelava koreninske zavese | 5 | kpl | 0 | 0
Izdelava koreninske zavese kot zaščita obstoječe drevnine zaradi gradnje!
* | Od koreničnika naj bo zunanji rob zavese odmaknjen za razdaljo, ki je enaka štirikratniku obsega debla na višini 1 m oziroma za najmanj 2,5 m. Izkop za zaveso naj se izdela ročno. Z izvedbo koreninske zavese naj se začne eno rastno obdobje pred začetkom gradbenih del.
* | Debelina koreninske zavese s substratom naj znaša minimalno 25 cm, v globino naj sega do konca koreninskega sistema, vendar največ do dna gradbene jame. - OCENA!!! | 11.5 | m3
* | Pri koreninski zavesi se na strani, ki bo odprta proti bodoči gradbeni jami, postavi stabilen, razgradljiv in zrako prepusten opaž iz kolov, žične mreže in koreninsko pregrado za trajno vlaženje: | 46 | m1
* | Koreninska pregrada za trajno vlaženje površine, 100% biorazgradljiva. Celulozna membrana z robom in dostopom za namakalno linijo, sidrana. Dimenzije: prilagoditi posamezni lokaciji – OCENA! | 92 | m2
* | Do začetka gradnje in med samo gradnjo mora biti koreninska zavesa stalno vlažna!!!
* | Dolžina niza ob platanah | 46 | m1
1.3 | Ročni izkop zemljine na območju korenin
| Ročni izkop jarkov v raščenem terenu, izkop v zemljini III. ktg, globine do 1,0 m z odlaganjem izkopanega materiala ob izkopu. | 72 | m3 | 0 | 0
* | Območje ob platanah | 46 | m2
* | Območje ob cigarovcu (uvoz Soča) | 26 | m2
Glej tehnično poročilo!! Velja za celotno območje gradbišča in 3m pas okrog območja gradbišča!
Skupaj z vsemi deli, dognojevanjem, zastiranjem, sprotnim zalivanjem (120 litrov/sadiko), ter oskrbo
1 | ZAŠČITA OBSTOJEČE DREVNINE SKUPAJ: |  |  |  | 0
2 | PRESADITEV OBSTOJEČIH DREVES (Corylus colurna 45kom)
2.1 | Presaditev obstoječe drevnine z zahtevno nego (po načrtih in dogovoru z naročnikom, izvedencem za arboristiko in projektantom!) Odkop dreves, presaditev na lokacijo, nega drevesa. Skupaj z vsemi deli in nego dreves. | 45 | kos | 0 | 0
2 | PRESADITEV OBSTOJEČIH DREVES SKUPAJ: |  |  |  | 0
3 | ZEMELJSKA DELA
Obračun zemeljskih del se mora izvajati na osnovi dejansko opravljenih količin z dejansko kategorijo zemljine, katere z vpisom v gradbeni dnevnik potrdi odgovorni nadzorni. Vse količine zemeljskih del, tamponov,.. so podane v raščenem oz. zbitem stanju.
Ob izvedbi širokega izkopa mora geomehanik prevzeti planum izkopa in potrditi projektiran sestav spodnjega ustroja. Meritve zbitosti in pregledi temeljnih tal, tamponov in nasipov se ne obračunavajo posebej, ampak morajo biti vključene v enotne cene zemeljskih del.
Pri izkopih upoštevati tudi: vse vertikalne in horizontalne prenose, prevoze in transporte, vsa podpiranja in zavarovanja brežin izkopov ter zavarovanja okolice med izkopi.
Stroški odvoza odvečnega in odpadnega (kontaminiranega) zemeljskega materiala vključujejo odvoz na stalno deponijo v oddaljenosti do 15 km. Kompletno s plačilom taks in stroškov deponije.
Zemeljska dela se izvaja v času, ko je frakcija tal sveža ali vlažna. Fina nivelacija se izvaja ročno na višino +/- 2 cm na 4 metrski lati. Nivo zemlje je potrebno izravnati + 1 cm nad končno niveleto (upoštevanje posedanje). Plasti substrata se vgrajujejo postopoma v 20-30 cm plasteh.
Skupna debelina sloja rodovitne zemlje oziroma rastnega substrata na površinah ne sme biti manjša od 20cm za izvedbo tratne površine, 40cm za zasaditev grmovnic in 80cm za zasaditev dreves!
Zemlja za sajenje mora ustrezati naslednjim zahtevam: ph vrednost: 6-7, vsebnost hranil (mg/100g) po Al metodi: fosfor (4-8), kalij (8-16), Mg (4-8), delež humusa 5-8%. Substrat mora biti zračen, brez plevelnih semen in ostankov korenin ali ostalih rastlinskih delov ter strukturno stabilen.
Komplet z vsemi deli, transportom in izvedbo!
S sprotnim utrjevanjem do predpisane vrednosti!
3.1 | Široki izkop vezljive zemljine – 3. kategorije – strojno z nakladanjem (izkopi na obm. stockholm sistema) | 4893 | m3 | 0 | 0
3.2 | Strojni odkop in odvoz zemljine do globine 100cm in odvoz ter uničenje delov rastlin s sežigom (na območju dresnika ob pump-tracku). | 147 | m3 | 0 | 0
3.3 | (STOCKHOLM SISTEM)Nabava, dobava in vgradnja spodnjega ustroja sadilnega jarka, 500-800 mm drobljene kamnine 100 - 150 mm in prsti po opredeljenem postopku: 1.vgradnja drobljne kamnine (100-150mm v plasteh po 250 in poravnava sloja z lato 2. postopni nanosi rodovitne prsti z vmešano šoto (10%) v max debelini 2 cm, 3. inkorporiranje (spiranje!) v reže med kamnite agregate. Postopek ponavljati do popolne zapolnitve por oz. prostorov med kamnitimi agregati kar ustreza razmerju zemlja/ kamniti del 1:3, 4. Utrjevanje do predpisane trdnosti. | 4893 | m3 | 0 | 0
3.4 | Dodajanje gnojila (kot npr.: Osmocote Exact Standard 8-9 mesecev ali Multicode100g/m2 = 1 pest) | 4663 | m2 | 0 | 0
Komplet z vsemi deli, transportom in izvedbo!
S sprotnim utrjevanjem do predpisane vrednosti!
3.5 | Nabava, dobava in zasip rodovitne zemlje v debelini 60cm do nivelete -20cm v sadilnih jarkih in odsekih sadilnih jarkov s Stockholm sistemom. Utrjevanje v slojih po 30cm do predpisane trdnosti. | 773 | m3 | 0 | 0
3.6 | Vgradnja humusa (živice) iz gradbiščne deponije z grobim in finim planiranjem (do višin po projektu) v enotni deb. 20 cm, priprava za sejanje trate. Komplet z vsemi deli, transportom in izvedbo! | 196.2 | m3 | 0 | 0
DRUGA GRADBENA IN OBRTNIŠKA DELA
ROBNIKI IN OBROBE
3.7 | Dobava in vgrajevanje pvc vrtnih robnikov oz. obrob za razmejitev gred. Robniki dim. 5/80/60mm, UV odporni, vključno z vsem spojnim in pritrdilnim materialom. | 188 | m | 0 | 0
3 | ZEMELJSKA DELA SKUPAJ: |  |  |  | 0
4 | ZASADITVE
zasaditev:
Po končanih gradbenih delih in pred pričetkom saditvenih in setvenih del je potrebno območje očistiti in odstraniti gradbene odpadke. Med deli je potrebno preprečiti kakršnokoli odtekanje škodljivih snovi (olja, goriva, kemikalije, barve ipd.) v tla, sploh na območju predvidenega ozelenjevanja.
Pred vgradnjo posameznih plasti vegetacijskega sloja in začetkom zemeljskih in saditvenih del je potrebno preveriti stanje objekta. Pregledajo se površine in odpravijo možne nepravilnosti (poškodbe membrane, zaščitnih slojev: toplotna zaščita in hidroizolacija, pregledajo se vsi spoji, površine..).
Izvajalec sadilnih in setvenih del je odgovoren za 2-letno investicijsko vzdrževanje oziroma vzdrževanje do vraščenosti rastlin.
Sadike morajo ustrezati standardu Evropskemu tehničnemu in kakovostnemu standardu za drevesnice (ENA).
Pred vgradnjo sadik je potreben strokovni nadzor. Izvaja ga usposobljen strokovnjak (agronom, krajinski arhitekt, izvedenec vrtnarske stroke) in preveri količine, kakovost sadik in ravnanje s sadikami. Neustrezne sadike zavrne!
RAVNANJE S SADIKAMI - ZAŠČITA 1: Rastline je potrebno posaditi takoj po dobavi. Če to ni mogoče, se jih lahko uskladišči za največ 48 ur. V tem času je treba rastline z enostavnimi ukrepi, kot je to na primer z zalivanjem in s pokrivanjem, zaščititi tako, da ne bo prišlo do poškodb zaradi izsušitve, zmrzali ali pregrevanja.
RAVNANJE S SADIKAMI - ZAŠČITA 2: ko so rastline na gradbišču je treba preprečiti, da bi se poškodovale pri prevozu in premikanju, skladiščenju, vkopavanju v zasip in sajenju. Prav tako jih je treba zaščititi pred izsušitvijo, pregretjem in zmrzaljo.
Sadike se nabavijo po pogojih PZR in po terminskem planu. Če predpisanih sadik ni na voljo, mora izvajalec o spremembi obvestiti projektanta in šele z njegovim pisnim privoljenjem izvesti morebitno spremembo.
V primeru nejasnosti veljajo navodila, kot jih določajo DIN oz. enakovredni veljavni SIST EN normativi:
SIST DIN 18915:2019 Uporaba rastlin pri urejanje zelenih površin - Zemeljska dela (Vegetationstechnik im Landschaftsbau – Bodenarbeiten)
SIST DIN 18916:2019 Uporaba rastlin pri urejanje zelenih površin – Rastline in saditvena dela (Vegetationstechnik im Landschaftsbau - Pflanzen und Pflanzarbeiten)
SIST DIN 18917:2019 Uporaba rastlin pri urejanje zelenih površin – Trate in setvena dela (Vegetationstechnik im Landschaftsbau, Rasen und Saatarbeiten)
SIST DIN 18918:2019 – Vegetacijska tehnika v krajinski gradnji (Vegetationstechnik im Landschaftsbau - Ingenieurbiologische Sicherungsbauweisen- Sicherungen durch Ansaaten, Bepflanzungen, Bauweisen mit lebenden und nicht lebenden Stoffen und Bauteilen, kombinierte Bauweisen)
SIST DIN 18919:2019 – Uporaba rastlin pri urejanje zelenih površin – Začetno in redno vzdrževanje zelenih površin - Entwicklungs und Unterhaltungspflege von Grünflächen (povzetek načel dobre prakse pri ureditvi in oskrbi zelenih površin)
SIST DIN 18920:2019 - Uporaba rastlin pri urejanju zelenih površin Zaščita drevja, rastlinskih sestojev in nasadov pri gradbenih posegih
Upoštevati je treba naravno posedanje in pri nasipih in zasipih sadilnih jam. Pričakovane posedke se upošteva pri dobavi zemlje.
Glej še tehnično poročilo in pogoje za sajenje v uvodu popisa.
Saditev dreves
Sadilne jame pri drevesnih in grmovnih sadikah morajo ustrezati najmanj 1,5 kratnemu premeru bale oz. koreninske grude rastline in do globine, ki ustreza višini koreninske grude.
KAKOVOST SADIK - Opis kakovostnih zahtev velja po SIST DIN 18916:2019 in FLL določilih za sadike iz drevesnic ter določilih OTP. Sadike dreves morajo imeti koreninsko grudo, premer koreninske grude mora biti vsaj 3x obsega debla na koreninskem vratu. Višina in število presajanj v drevesnici določen v popisu sadik! Neobraščeno deblo mora biti do krošnje visoko najmanj 1.5 m, krošnja z vsaj 5 dobro razvitih nastavkov vretenasto izraščajočih mora biti skladna in v primernem razmerju z obsegom debla.
Nabava in dovoz sadik dreves ustrezne vrste in kakovosti kot je opredeljena v popisu sadik!
V primeru, da koreninska gruda presega dimenzijo 80cm, se temu prilagodi kamniti material v ’Stockholm’
sistemu.
4.1 | Večja drevesa | 97 | kos
| izkop sadilne jame v velikosti 150x150x80 cm oz. 1.5 x premer bale (glej tehnično poročilo - pogoje saditve!) in sajenje po SIST DIN 18916 | 77.6 | m3 | 0 | 0
| priprava rastišča po SIST DIN 18915 toč. 7.7.1 (mešanica kvalitetne zemlje, mivke (kremenčevega peska) in šote v globini 20 - 40 cm) | 77.6 | m3 | 0 | 0
| količki, impregnirani, premer 10 cm, dolžina 250 cm (4 na sadiko), povezava z impregniranimi latami (polokroglicami), vezivo mora dovoljevati nihanje drevesa in slediti rasti v debelino | 388 | kos | 0 | 0
| dobava, saditev, min. gnojilo Osmocote Exact Standard 8-9 mesecev, 100g/m2 na sadiko, izdelava zalivalne sklede, zastiranje v debelini 10 cm, zalivanje (120 litrov/sadiko), oskrba | 97 | kos | 0 | 0
4.2 | Sadike dreves
Opis kakovostnih zahtev po SIST DIN 18916:2013, FLL določilih za sadike iz drevesnic, ter določilih OTP.
| Gleditsia triacanthos | 95 | kos | 0 | 0
Kakovost sadik: KG, 25-30cm, 4x presajena, višina 450-500cm, širina 150-200cm
| Corylus colurna | 2 | kos | 0 | 0
Kakovost sadik: presajeno drevo!
Saditev grmovnic
4.6 | grmovnice | 555 | kos
| izkop sadilne jame 60/60 oz 1,5 x širina koreninske bale, v globini 40 cm, lonca ter sajenje po SIST DIN 18916 | 33.3 | m3 | 0 | 0
| priprava rastišča po SIST DIN 18915 toč. 7.7.1 (mešanica kvalitetne zemlje, mivke (kremenčevega peska) in šote v globini 20 - 40 cm) | 33.3 | m3 | 0 | 0
| dobava, saditev, gnojilo, zastiranje, zalivanje (35 litrov/sadiko), oskrba | 555 | kos | 0 | 0
4.7 | Sadike grmovnic in vzpenjalk
Opis kakovostnih zahtev po SIST DIN 18916:2013, FLL določilih za sadike iz drevesnic, ter določilih OTP.
| Ligustrum vulgare | 196 | kos | 0 | 0
Kakovost sadike: 40-60cm, sajenje na 30cm
| Lonicera nitida ’Maigrun’ | 62 | kos | 0 | 0
Kakovost sadike: Lonec (L3), 2x presajena, 30-40 cm
| Philadelphus virginana ’Snowbelle’ | 64 | kos | 0 | 0
Kakovost sadike: Lonec (L3), 40-60 cm
| Symphoricarpos chenaulti ’Hancock’ | 233 | kos | 0 | 0
Kakovost sadike: Lonec (L2), 40-60 cm
Ureditev tratnih površin
4.8 | ureditev trate na površinah pod drevesi | 981 | m2 | 0 | 0
Setev trave, strojno rahljanje zgornje plasti (d=8-10cm), fino planiranje, valjanje in zalivanje
Zastirka
4.9 | Dobava, polaganje in priprava mineralne zastirke iz drobljenca (ganulacije 36-38mm), v debelini 6-8cm | 31 | m2 | 0 | 0
4.10 | Dobava, polaganje in priprava naravne, organske, nedrseče zastirke iz drobno mletega lubja temno rjave barve (bor), debeline 5cm | 78 | m2 | 0 | 0
Folija proti plevelu
4.11 | Dobava in polaganje organske folije proti plevelu, kot npr.: ECOPAC ali enakovredno – ocena! | 225 | m2 | 0 | 0
Prezračevanje koreninskega sistema
4.12 | Dobava in montaža prezračevalnega sistema za korenine, cevi za aerifikacijo (premer 150mm) po obodu koreninskih grud, z dvema cevema (upoštevati ves spojni material, zaščitno tkanino za cev in pritrditev). Upoštevati različne višine zemljine po načrtu in vsa potrebna dela in material | 95 | kpl | 0 | 0
4 | ZASADITVE SKUPAJ: |  |  |  | 0
5 | RAZNO
5.1 | Projektantski nadzor ZAPS na gradbišču. Obračun po dejanskih urah in materialnih stroških. Ocena ur | 100 | ur | 0 | 0
5.2 | Izdelava projektne dokumentacije za projekt izvedenih del | 1 | kpl | 0 | 0
5 | RAZNO SKUPAJ: |  |  |  | 0
| SKUPAJ |  |  |  | 0

## REKAP VODOVOD
S K U P N A R E K A P I T U L A C I J A
a) GRADNJA JAVNEGA VODOVODA |  |  |  | Dolžina odseka | Cena
1. | JAVNI VODOVOD ''A'' - NL DN300 |  |  | 496.86 | 0
2 | JAVNI VODOVOD ''B'' - NL DN100 |  |  | 25.1 | 0
SKUPAJ GRADNJA JAVNEGA VODOVODA: |  |  |  |  | 0
b) DODATNA DELA PRI IZVEDBI IN ODDAJI JAVNEGA VODOVODA |  |  |  |  | 0
c) GRADNJA HIŠNIH VODOVODNIH PRIKLJUČKOV |  |  |  |  | 0
SKUPNA CENA INVESTICIJE |  |  |  |  | 0
|  |  | cena gradnje na tekoči meter: | 0
|  |  | Skupna dolžina gradnje javnega vodovoda: | 521.96
VSE CENE SO BREZ DDV-a!
OPOMBA:
*Pri dodatnih delih je upoštevano da so nekateri stroški skupni z izvedbo kanalizacije (upoštevana delitev 0,5)
Pri izkopu je upoštevano, da se izkop vrši od spodnjega roba asfalta. Zasip je razdeljen na zasip vodovoda (do -0,30cm od končne ureditve terena) ter začasni zasip (od -0,30 cm do nivelete)
*pri načrtu obnove kanalizacije je upoštevana dobava in montaža opaža za izkop. V popisu vodovoda je zato upoštevana le količina izkopanega materiala ki odpade na vodovod.
Faktor razrahljivosti je upoštevan v ceni po enoti posameznih del!
B. | DODATNA DELA | količina | po | cena na enoto | cena
2. | Izdelava PID-a v skladu z ZGO-1 in dopolnitvami, (2x v projektni obliki, 2x v elektronski obliki) | 1 | po | 0 | 0
3. | Izdelava geodetskega posnetka v GAUSS KRUEGERJEVEM koordinatnem sistemu v elektronski obliki, ter pridobitev potrdila o vrisu v kataster | 1 | po | 0 | 0
4. | Izdelava geodetskega načrta | 1 | po | 0 | 0
5. | Izdelava VODILNE MAPE (2x) z dokazili o zanesljivosti objekta, kompletna dokumentacija za izvedbo tehničnega pregleda in pridobitve uporabnega dovoljenja v skladu z ZGO-1 in dopolnitvami | 1 | po | 0 | 0
6. | Stroški izvedbe nadzora geomehanika (obračun po dejanskih stroških) | 4 | po | 0 | 0
7. | Stroški izvedbe projektantskega nadzora | 10 | po | 0 | 0
8. | Stroški postavitve in po končanih delih odstranitve obvestilne table na gradbišču | 0.5 | po | 0 | 0
9. | Izdelava varnostnega načrta za enostavnejši objekt. (V izdelavo so vključeni vsi stroški). Koordinacija VZPD na gradbišču.V ceno je vštet en obisk na gradbišču. | 1 | po | 0 | 0
10. | Stroški izdelave načrta o ravnanju z odpadki, ki nastanejo pri gradbenih delih, s končnim poročilom in zahtevano dokumentacijo v skladu z uredbo oz. predpisi za tovrstno področje | 1 | po | 0 | 0
11. | Vzdrževanje vseh prekopanih javnih površin v času od rušitve do vzpostavitve v prvotno stanje z upoštevanjem stroškov dela in materiala (polivanje-proti prašna zaščita, dosip-udarne jame) | 0.5 | po | 0 | 0
12. | Prekintev oskrbe z obvestili uporabnikom | 5 | po | 0 | 0
13. | Geodetska izmera, obdelava in priprava digitalnih podatkov (artribuiranje, digitalna skica) vodovodnih priključkov, skladno z internimi tehničnimi normativi upravljalca vodovoda | 5 | po | 0 | 0
Skupaj dodatna dela |  |  |  |  | 0
c) GRADNJA HIŠNIH VODOVODNIH PRIKLJUČKOV |  | št. priklj. |  | sk. dolžina | cena
b) OBNOVA HIŠNIH VODOVODNIH PRIKLJUČKOV - VODOVOD ''A'' |  | 4 |  | 117 | 0
b) OBNOVA HIŠNIH VODOVODNIH PRIKLJUČKOV - VODOVOD ''B'' |  | 1 |  | 47.5 | 0
SKUPAJ OBNOVA HIŠNIH VODOVODNIH PRIKLJUČKOV: |  | 5 |  | 164.5 | 0
| cena obnove priključka na m': |  |  |  | 0
SKUPNA CENA INVESTICIJE |  |  |  |  | 0
PODROBNEJŠI OPIS VODOVODNEGA MATERIALA:
1.CEVI IZ NODULARNE LITINE:
Tlačne cevi iz nodularne litine (NL) z navadnim ali varovanim sidrnim spojem in EPDM tesnilom, preferiranega tlačnega razreda najmanj C40 (do vključno DN300), C30 (do vključno DN600), dolžina posamezne cevi je 6 m. Vsi spoji morajo biti primerni za tlake minimalno 16 bar oz. 25 bar (skladno s ponudbenim predračunom in spodnjimi specifikacijami ter zahtevami naročnika v razpisni dokumentaciji). Cevi morajo biti izdelane na obojko v skladu s SIST EN 545:2011. Na zunanji strani morajo biti zaščitene z aktivno galvansko zaščito, ki omogoča vgradnjo cevi tudi v agresivno zemljo z zlitino Zn + Al debeline 400 g/m2 (v razmerju 85% in ostalo Al in druge kovine) in modrim pokrivnim nanosom, na notranji strani pa s cementno oblogo v skladu s SIST EN 545:2011 (cementna obloga mora biti narejena s pitno vodo, cement tipa CEM III-B ex BFC pa mora biti v skladu z EN197-1 z CE oznako (certifikat)). Druga zunanja zaščita cevi možna le ob izrecni zahtevi v popisu vodovodnega materiala - te cevi morajo biti izdelane skladno s SIST EN 545:2011 - Annex D, točka D.2.3) Cevi morajo biti obvezno opremljene z odgovarjajočimi tesnili v skladu z SIST EN 681-1 (certifikat). Obojčno tesnilo oz. spoj mora biti zaradi zagotovitve kvalitete spoja preizkušen skupaj s cevmi (certifikat). Vse cevi morajo biti od istega proizvajalca.
2. FAZONSKI KOSI IZ NODULARNE LITINE
Fazonski kosi iz nodularne litine na obojko z navadnim ali varovanim sidrnim spojem in EPDM tesnilom. Obojčni fazonski kosi morajo imeti isti spoj kot cevi. Fazonski kosi morajo biti izdelani iz duktilne litine GGG400 v skladu s SIST EN 545:2011, z zunanjo in notranjo epoksi zaščito min. debeline 70 mikronov po postopku kataforeze ali min. 250 mikronov po klasičnem postopku. Glede na zahteve iz popisa upoštevati drugo zunanjo zaščito cevi primerno za vgradnjo v zemljine s prisotnostjo talne vode in z večjo verjetnostjo pojava korozije (skladno s SIST EN 545:2011 - Annex D, točka D.2.3) Opremljeni morajo biti z odgovarjajočimi tesnili v skladu z SIST EN 681-1 . Obojčno tesnilo oz. spoj mora biti zaradi zagotovitve kvalitete spoja preizkušen skupaj s fazoni (certifikat). Obojčni fazonski kosi morajo biti istega proizvajalca kot cevi.
Fazonski kosi iz nodularne litine s prirobnico morajo biti izdelani iz duktilne litine GGG400 v skladu z SIST EN 545:2011, z zunanjo in notranjo epoksi zaščito min. debeline 70 mikronov po postopku kataforeze ali min. 250 mikronov po klasičnem postopku. Prirobnični fazonski kosi standardne izvedbe morajo imeti vrtljivo prirobnico, ostali (samo FF kos) pa imajo lahko fiksno. Prirobnični fazonski kosi z vrtljivo prirobnico morajo biti istega proizvajalca kot cevi.
3. POLIETILENSKE CEI (PE)
Tlačne polietilenske (PE) cevi za pitno vodo so izdelane v skladu s standardom po SIST EN 12201-1:2011, SIST EN 12201-2:2011, SIST ISO 4427. Za delovne tlake 10-16 bar (glej popis). Material za cevi, mora biti dobre in ustrezne kvalitete za delo pod specifičnimi pogoji in pod prometno obtežbo, tlaku v ceveh, koroziji in spreminjanju temperaturnih in klimatskih sprememb brez poškodb ali okvar. Če ni drugače določeno, morajo vse cevi prenesti prometno obtežbo.
4. UNIVERZALNE SPOJKE
Spojka s telesom iz nodularne litine za spajanje cevi različnih materialov, z EPDM tesnilom in obojestransko epoksi zaščito minimalne debeline 250 mikronov. Obojčno tesnilo oz. spoj mora omogočati lom na spoju min 4°. Spoj mora zagotavljati sidranje pri tlaku ≥ 16 bar.
5. NEPOVRATNI VENTIL - Z LOPUTO
Telo prirobničnega ventila mora biti iz litine z epoxy zaščito , z gumirano loputo (EPDM).
6. NEPOVRATNI VENTIL - varovanje primarne linije pri objektih pred vdorom onesnažene vode.
100% prepreči povratni tok z dvema nepovratnima ventiloma in vmesnim izpustnim ventilom. Izdelani po standardu EN 1717. Material ohišja je iz medenine oz. brona. Osi in vzmeti so iz nerjavečega jekla. Za servis ga ni potrebno izgraditi iz linije.
7. LOVILEC NESNAGE
Telo prirobničnega lovilca nesnage mora biti iz litine z epoxy zaščito s čistilno mrežico iz nerjavečega jekla s perforacijo najmanj 1,2 mm, ter čistilno prirobnico.
8. MONTAŽNO DEMONTAŽNI KOS
Montažno - demontažni kosi morajo biti izdelani iz jekla z Epoxy zaščito min. 250 mikronov; tesnenje EPDM. Možnost nastavitve dolžine +-25mm.
9. EV ZASUNI KRATKE IZVEDBE (po SIST EN 558:2008+A1:2012, serija 14):
EV zasuni morajo biti izdelani iz litine GGG-40, z obojestransko epoksi zaščito minimalne debeline 250 mikronov. Klin zasuna je zaščiten z EPDM elastomerno gumo. Vreteno zasuna je izdelano iz nerjavečega jekla. Tesnenje na vretenu je izvedeno z dvema "O" tesniloma. Na obeh straneh klina so vodila iz poliamida. Spoj telesa in pokrova mora biti izveden brez vijakov in zagozd. Ustrezati morajo zahtevam standardov SIST EN1074 (certifikat) in SIST EN12266.
10. PRIROBNIČNE LOPUTE
Ohišje in loputa prirobnične lopute sta izdelana iz duktilne litine GS 500-7, z epoxy zaščito minimalne debeline 250 mikronov. Osovina je izdelana iz nerjavečega jekla. "O" tesnila na vretenu so iz NBR. EPDM tesnilo, ki se nahaja na loputi omogoča 100% tesnenje pri pretoku v obe smeri (avtomatsko tesnenje), je možno zamenjati. Disk lopute je dvakrat excentrično postavljen glede na ohišje zaradi lažjega upravljanja. Sedež narejen iz nerjavečega jekla je uvaljan na ohišje. Ustrezati mora standardu EN1074 (certifikat).
11. HIDRANTI NADZEMNI
Nadzemni hidrant s telesom iz NL ali INOX, prirobničnim priključkom in EPDM tesnilom. Hidrant skladen s standardi SIST EN14384:2005 in SIST EN 1074-6:2008. S tremi stabilnimi spojkami: 2 × tip C in 1 × tip B za DN80 ter 2 × tip B in 1 × tip A za DN100. - min. pretočne karakteristike (Kv) po SIST EN 14348:2005. Omogočeno obračanje glave za 360°. Material hidranta je NL ali INOX, notranji deli iz nerjavnega materiala, NL deli hidranta zunaj in znotraj zaščiteni z epoksi premazom min. debeline 250 mikronov. Opremljen s sistemom za preprečevanje iztoka v primeru loma in izpustno odprtino za izpust stoječe vode iz hidranta skladno s SIST EN1074-6:2008. | hidranta. Ustrezati morajo standardu SIST EN 14384:2005.
12. HIDRANT PODZEMNI
Podtalni hidrant s prirobničnim priključkom in EPDM tesnilom. Skladen s standardi SIST EN 14339:2005 in SIST EN1074-6:2008. Material hidranta NL ali INOX, pretočna karakteristika Kv > 120 m3/h pri ΔP=1 bar. NL deli zunaj in znotraj zaščiteni z epoksi barvo min. debeline 250 mikronov. Hidrant opremljen s sistemom za preprečevanje iztoka v primeru loma in drenažnim sistemom - izpustno odprtino za izpust stoječe vode iz hidranta skladno s SIST EN1074-6:2008.
13. MEHANSKI REGULATOR NIVOJA - PLOVNI VENTIL
Telo regulatorja, zapiralo in regulirna palica so izdelani iz jekla z epoxy zaščito 200 mikronov. Plovek je izdelan iz ekspandiranega polistirena, tesnilo pa iz SBR. Prirobnice so vrtane po ISO 2531.
14. CESTNE KAPE
Cestne kape za zasune in hidrante Teleskopska cestna kapa iz nodularne litine kvalitetne (težke) izvedbe v razredu nosilnosti D400, po standradu EN 124 s protihrupnim PUR vložkom na pokrovu, tečajem ter možnostjo vgradnje pod naklonom, ki omogoča enostavno prilagoditev pokrova vozni površini brez dodatnih gradbenih del. S sistemom zapiranja, ki otežuje odstranitev pokrova in minimizira hrup. Cestna kapa s površinsko zaščito ohišja in trajno protikorozijsko zaščito pokrova. Pokrov z ustreznim napisom po navodilih upravljalca, npr.: VODA, VODOVOD, Z, HIDRANT,... Za vgradnjo v povozno površino.
Cestne kape za COMBI armature Kompaktna cestna kapa iz nodularne litine kvalitetne/ težke izvedbe z integriranimi 4 pokrovi z varovalnim sistemom, ki preprečuje enostavno odstranitev in ropotanje. Skladna z zahtevami proizvajalca armature. Cestna kapa s površinsko zaščito ohišja in trajno protikorozijsko zaščito pokrova. Pokrov z ustreznim napisom po navodilih upravljalca. Varovalni sistem z zatiči iz nerjavečega jekla. Za vgradnjo v povozno površino.
Cestne kape za podtalni zračnik Kompaktna cestna kapa iz nodularne litine kvalitetne/ težke izvedbe z okroglim pokrovom in pritrdilnim sistemom pokrova iz nerjavečega materiala, ki preprečuje ropotanje. Skladna z zahtevami proizvajalca armature. Cestna kapa s površinsko zaščito ohišja in trajno protikorozijsko zaščito pokrova. Pokrov z ustreznim napisom po navodilih upravljalca. Varovalni zatiči iz nerjavečega jekla. Za vgradnjo v povozno površino.Cestna kapa za zračnik mora biti okrogle oblike imeti napis ZRAČNIK v slovenskem jeziku, poliuretanski protihrupni vložek, ter dva vijaka s katerimi je pričvrščen pokrov na ohišje kape.
Cestna kapa za univerzalne navrtalne zasune (oklepi) Kapa mora biti okrogle oblike - mala, fi 95 mm, ohišje kape in pokrov iz nodularne litine, bitumensko in dodatno protikorozijsko epoxi prašno zaščiten. Ustrezati mora standardu DIN 4056 z napisom "VODA" ali "VODOVOD". Nalaganje pokrova konusno s podaljšanim zobom. Pokrov v celoti odstranljiv. Možnost prilagajanja glede na teren s pripadajočimi distančnimi obroči.
15. POKROVI IZ NODULARNE LITINE
Pokrovi morajo biti izdelani iz nodularne litine v skladu s standardom SIST EN124, zaščiteni z bitumenskim premazom. Razred nosilnosti B125 KN naj bo opremljen s ključavnico, protismradnim labirintnim tesnilom in možnostjo simbolnega označevanja namena jaška (elektrika, voda, meteorna kanalizacija, fekalna kanalizacija). Razred nosilnosti D 400 KN naj bo opremljen z obročem iz kompozitnega materiala in naj ima možnost naknadne vgradnje ključavnice. Pokrov se mora blokirati pri 90° da prepreči nehoteno zapiranje.
16. UNIVERZALNI NAVRTALNI ZASUN (OKLEPI)
Univerzalni navrtalni zasun (oklepi) za cevi iz PE oz. NL (izbor glede na sekundarno omrežje), z integriranim ploščatim zapornim ventilom, za pitno vodo, PN10, z zgornjim bajonetnim priključkom za vrtljivo koleno (možen obrat za 360° - brez vijačenja), iz nodularne litine (GGG-40), notranja in zunanja epoxi zaščita, prašno barvano.
17. TELESKOPSKE VGRADBENE GARNITURE
Nastavljiv teleskopski komplet za rokovanje podzemnih armatur z zunanjo PEh/PVC zaščito. Kovinskim nasadni element, spojka in vodilo zaščiteni pred korozijo. Dobava skupaj z zaporno armaturo!
18. ZRAČNIK (AVTOMATSKI)
vgradnja v zemljino: kompaktne izvedbe, z zaščitno konstrukcijo iz nerjavnega materiala in vgrajenim zračnim ventilom s funkcijo odvajanja in dovajanja ≥ 180 m3/h zraka v/iz cevovoda in avtomatskim zapornim ventilom, ki omogoča vgradnjo pod tlakom. Zračnik mora biti opremljen z drenažnim izpustom iz telesa zračnika. S prirobnico, EPDM tesnilom in deli iz NL z obojestransko epoksi zaščito min. debeline 250 mikronov. Zračnik opremljen z drenažnim sistemom. Delovno območje od 1 do 16 bar. Ustrezati mora zahtevam standarda SIST EN 1074-4. vgradnja v jašek: Telo zračnika je izdelano iz duktilne litine GJS 400-15 z epoxy zaščito minimalne debeline 250 mikronov, plovci so iz ABS, šoba malega plovka je iz poliamida, tesnilo glavnega plovka pa EPDM. Mreža za zaščito pred nesnago in pokrov sta iz INOX jekla. Delovno območje tlaka obsega 0,1 ÷ 25 bar. V ohišje je vgrajen dodatni odzračni ventila za kontrolo delovanja.
19. VENTILI REDUCIRNI (avtomatski hidravlični)
Telo ventila je izdelano iz duktilne litine GJS 400-15 z epoxy zaščito minimalno 250 mikronov. Membrana je ločena od zapirala na katerem je tesnilni element quadring. Prehod skozi ventil je reduciran zaradi boljše regulacije (linearnosti). Ventil deluje na avtomatski hidravlični način in ima ločen pilot iz nerjavečega jekla za nastavitev redukcije (območja 01-2 bar, 1,2-14 bar, 7-21 bar) . Povezave so iz nerjavečega jekla. Opremljen mora biti z indikatorjem položaja, kontrolno enoto za nastavitev hitrost odpiranja, zapiranja in reakcije in dvemi manometri na katerih lahko vidimo dejanski tlak v cevovodu tudi ob zaprtem kontrolnem krogu. Vgradna mera po standardu EN5752 serija 1, prirobnice PN10, PN16 ali PN 25: EN1092.
20. TESNILA ZA PRIROBNICE
Prirobnična tesnila morajo biti iz EPDM gume, ki ustreza uporabi v stiku s pitno vodo. Tesnila imajo vgrajen nosilni kovinski obroč in so profilirane oblike (na notranjem premeru ojačitev okrogle oblike). Vse v skladu s standardom SIST EN 1514-1.
21. FITINGI - pocinkani
Fitingi morajo biti izdelani iz bele temprane litine visoke kvalitete z vroče cinkano prevleko. Ustrezati morajo standardu DIN 1692, din 2999/1 (ISO 7/1).
22. Spojni elementi
Vsi spojni elementi – vijaki (skladni s SIST EN ISO 4016:2011) in matice (skladne s SIST EN ISO 4034:2002) morajo biti standardne izvedbe in zaščiteni proti rjavenju – galvanizirani ali INOX minimalne natezne trdnosti vsaj 6.8. Podložke morajo ustrezati standardu SIST EN ISO 7091:2002. Vse vgradne dolžine ventilov s prirobnicami morajo ustrezati SIST EN 558:2008+A1:2008. Vse prirobnice morajo biti skladne s SIST EN 1092-2:2008, prirobnična tesnila pa s SIST EN 1514-1:1998. Vsa zunanja in notranja epoxy zaščita mora biti izvedena po SIST EN14901:2006.
Ponujeni materiali in oprema mora biti najmanj enake kvalitete kot je zahtevana na tem obrazcu. Za vse elemente, ki so v stiku s pitno vodo je potrebno upoštevati veljaven pravilnik o pitni vodi, ki v poglavju V. predpisuje zagotavljanje kakovosti priprave vode, opreme in materialov (priložiti poročila o preizkušanju).

## Predviden vodovod A
R E K A P I T U L A C I J A
JAVNI VODOVOD ''A'' - NL DN300
a) GRADNJA JAVNEGA VODOVODA
| Zemeljska in betonska dela |  |  |  | 0
| Montažna dela |  |  |  | 0
| Vodovodni material |  |  |  | 0
| SKUPAJ GRADNJA JAVNEGA VODOVODA: |  |  |  | 0
|  |  |  | dolžina projektrianega vodovoda: | 496.86
|  |  |  | cena gradnje na tekoči meter: | 0
| b) OBNOVA HIŠNIH VODOVODNIH PRIKLJUČKOV - VODOVOD ''A'' |  |  | 4 | 0
| VSE SKUPAJ: |  |  |  | 0
OPOMBE:
VSE CENE SO BREZ DDV-a!
Obnova vodovoda poteka skupaj v sklopu obnove kanalizacije in ceste, zato je rušitev in obnova cestišča zajeta v durgih dveh načrtih. Delilnik bo določen naknadno
upoštevano je da je obstoječ material slab zato se izkopani material v celoti odpelje na deponijo
| Izkop se izvaja z brežinami v naklonu: | 60
| Širina dna izkopa je: | 90
Faktor razrahljivosti je upoštevan v ceni po enoti posameznih del!
a) GRADNJA JAVNEGA VODOVODA
A. | ZEMELJSKA DELA | količina | po | cena na enoto | cena
1. | Zakoličba osi projektiranega cevovoda z zavarovanjem osi, oznako horizontalnih in vertikalnih lomov, oznako vozlišč, odcepov in zakoličba mesta prevezave na obstoječi cevovod | 496.86 | po | 0 | 0
2. | Priprava gradbišča, odstranitev eventuelnih ovir in ureditev delovnega platoja. Po končanih delh se gradbišče pospravi in vzpostavi prvotno stanje oz. novo stanje po zunanji ureditvi območja. Priprava gradbišča, določitev deponije vodovodnega materiala in zavarovanje gradbene jame, izvedba proviziranih dostopov do objektov preko izkopanih jarkov iz plohov debeline 5 cm z ograjo. Po končanih delih se gradbišče pospravi in vzpostavi v prvotno stanje. | 496.86 | po | 0 | 0
3. | Zakoličba komunalnih vodov (križanja) s strani predstavnikov prizadetih upravljavcev komunalne infrastrukture. (obstoječi in predvideni) | 54 | po | 0 | 0
4. | Polaganje cevovoda nad projektirano javno komunalno odpadno kanalizacijo. Vmesni zasip se zasuje z nekoherentnim materialom. Izkop na mestu križanja se izvaja ročno pod nadzorom upravljalca komunalnega voda. | 4 | po | 0 | 0
5. | Polaganje cevovoda pod obstoječim telekomunikacijami. Vmesni zasip se zasuje z nekoherentnim materialom. Izkop na mestu križanja se izvaja ročno pod nadzorom upravljalca komunalnega voda. | 5 | po | 0 | 0
6. | Polaganje cevovoda pod obstoječo javno razsvetljavo Vmesni zasip se zasuje z nekoherentnim materialom. Izkop na mestu križanja se izvaja ročno pod nadzorom upravljalca komunalnega voda. | 6 | po | 0 | 0
7. | Polaganje cevovoda nad javno (cestno) kanalizacijo. Vmesni zasip se zasuje z nekoherentnim materialom. Izkop na mestu križanja se izvaja ročno pod nadzorom upravljalca komunalnega voda. | 28 | po | 0 | 0
7. | Polaganje cevovoda nad javno meteorno kanalizacijo. Vmesni zasip se zasuje z nekoherentnim materialom. Izkop na mestu križanja se izvaja ročno pod nadzorom upravljalca komunalnega voda. | 1 | po | 0 | 0
8. | Prečno križanje elektro kabli, varovanje z obešanjem-podpiranjem v času gradnje.Polaganje cevovoda pod elektrovodi. Vmesni zasip se zasuje z nekoherentnim materialom. Izkop na mestu križanja se izvaja ročno pod nadzorom upravljalca komunalnega voda. | 8 | po | 0 | 0
9. | Prečno križanje plinovodom, varovanje z obešanjem-podpiranjem v času gradnje. Polaganje cevovoda pod in nad plinovodom. Vmesni zasip se zasuje z nekoherentnim materialom. Izkop na mestu križanja se izvaja ročno pod nadzorom upravljalca komunalnega voda. | 2 | po | 0 | 0
10. | Stroški nadzora pri križanju vodovoda z ostalimi komunalnimi vodi (obračun po dejanskih stroških) | 54 | po | 0 | 0
11. | Postavitev gradbenih profilov na vzpostavljeno os trase cevovoda ter določitev nivoja za merjenja globine izkopa in polaganje cevovoda. | 29 | po | 0 | 0
12. | Črpanje vode iz vodovodnega jarka v času gradnje. | 25 | po | 0 | 0
13. | Strojni izkop jarka globine do 2,00 m, v terenu III-IV kategorije,odvozom in/ali odlaganjem izkopanega materiala. Brežine so po potrebi zavarovane z opažem. | 1919.1568
| odvoz slabega materiala na trajno deponijo | 1919.1568 | po | 0 | 0
| odlaganje na rob gr. jame (dober material) | 0 | po | 0 | 0
| Odvoz na zač. deponijo (dober material) (brežine so po potrebi varovane z opažem) | 0 | po | 0 | 0
*Opomba: Pri odvozu slabega materiala s kamionom kiperjem na trajno deponijo je upoštevano plačilo deponije na razdalji do 5 km, z nakladanjem, razkladanjem, planiranjem in utrjevanjem v slojih po 50 cm. Upoštevan je raztres materiala in sicer povečanje volumna za 5%.
14. | Delno ročni izkop jarka globine do 2,00 m, v terenu III-IV kategorije, | 166.8832
| odvoz slabega materiala na trajno deponijo | 166.8832 | po | 0 | 0
| odlaganje na rob gr. jame (dober material) | 0 | po | 0 | 0
| Odvoz na zač. deponijo (dober material) (brežine so po potrebi varovane z opažem) | 0 | po | 0 | 0
15. | Ročno planiranje dna jarka s točnostjo do 3 cm v projektiranem padcu (odstranitev večjih izboklin). | 447.174 | po | 0 | 0
16. | Nabava, dobava in izdelava peščenega nasipa (posteljice) za izravnavo dna jarka debeline min 10 cm iz 2x sejanega peska brez frakcij večjih od 5 mm | 78.61 | po | 0 | 0
17. | Dobava, nabava in transport materiala za izdelavo obsipa položene cevi. Obsip cevi se izvaja v slojih po 15-20 cm istočasno na obeh straneh cevi. Obsip je treba skrbno utrditi, da bo preprečeno poznejše posedanje terena nad izkopom. Obsip se utrjuje po standardnem "Proktorjevem" postopku do 95% trdosti. Obsipni material je 2x sejani pesek brez frakcij večjih od 5 mm. | 336.1 | po | 0 | 0
18. | Nabava, nakladanje, transport ter zasipavanje vodovodnega jarka z gramoznim materialom s komprimiranjem zemljine v slojih po 20 cm do 95% trdnosti po standardnem Proktorjevem postopku. | 1632.04
| Z roba gradbene jame | 0 |  | 0 | 0
| Nakladanje in prevoz iz začasne deponije | 0 | po | 0 | 0
| z novim materialom (upoštevana nabava in dobava) | 1632.04 | po | 0 | 0
19. | Nabava materiala in armature, dobava in izdelava vodovodnega jaška 1,5mx1,5mx1,8m za motažo podtalnega zračnika DN80, vklučno z podbetoniranjem, in nabavo ter montažo LTZ pokrova 80x80, obrementve D400 | 1 | po | 0 | 0
20. | Izkop terena III.-IV.ktg. (ročno:strojno, 20:80) za potrebe postavitve hidrantov in zračnikov. Obsip hidrantov, zračnikov s primernim gramoznim materialom in izkopanim materialom (cca 1 m3/ kos) in ureditev terena. | 14 | po | 0 | 0
21. | Podbetoniranje, obbetoniranje vodovodne armature, zasuni, hidranti, odcepi horizontalni in vertikalni lomi, vgradnja cestnih kap, montaža betonskih podlošk. Možna je montažna betonskih podstavkov. Obračun 0,25 m3/kos izvedenega podbetoniranja. |  |  | 0
| podbetoniranje vodov. arm. | 4 | po | 0 | 0
| obbetoniranje vodov. arm. | 4 | po | 0 | 0 | ¸¸
| cestne kape | 4 | po | 0 | 0
| montažne podloške | 4 | po | 0 | 0
| obsip armatur | 4 | po | 0 | 0
22. | Čiščenje terena po končani gradnji ter ureditev okolice. | 1788.696 | po | 0 | 0
Skupaj zemeljska dela |  |  |  |  | 0
B. | MONTAŽNA DELA | količina | po | cena na enoto | cena
1. | Priprava gradbišča, deponija vodovodnih cevi in zavarovanje vodovodnega materiala. V % od vrednosti vodovodnega materiala | 5% | od | 0 | 0
2. | Demontaža obstoječih cevi do DN250 pri priključitvah novih in ukinitvah, vključno z rezanjem cevi, začasnim zapiranjem ventilov na obst. cevi, zapora vodooskrbe. Odvoz demontiranih delov, tudi cele dolžine ukinjene cevi , na trajno deponijo, vključno s stroški deponije. | 5 | po | 0 | 0
3. | Demontaža obstoječih fazonskih kosov, armatur, vgradnih garnitur, cestnih kap, z označevalnimi tablicami ukinjenih zasunov, hidrantov. vključno z odvozom in stroški deponije | 15 | po | 0 | 0
4. | Izpraznitev obstoječega cevovoda z odrezom cevi | 6 | po | 0 | 0
5. | Prenos spuščanje in polaganje cevi v pripravljen jarek, ter poravnanje v vertikalni in horizontalni smeri | 496.86 | po | 0 | 0
6. | Prenos spuščanje in polaganje fazonskih kosov in armatur do DN250, v pripravljen jarek, ter poravnanje v vertikalni in horizontalni smeri | 91 | po | 0 | 0
7. | Montaža vodovodnih cevi na položeno in utrjeno peščeno posteljico debeline 10 cm. | 496.86 | po | 0 | 0
8. | Montaža prirobničnih kosov po priloženih montažnih shemah ter dokončna obdelava in zaščita spojev. | 31 | po | 0 | 0
9. | Montaža obojčnih kosov po priloženih montažnih shemah ter dokončna obdelava in zaščita spojev. | 39 | po | 0 | 0
10. | Montaža zasuna (Euro 20; tip 23) s tesnili in vijaki ter vgradno garnituro in cestno kapo.
| DN50 | 1 | po | 0 | 0
| DN80 | 7 | po | 0 | 0
| * z ročnim kolesom Z_R80 | 1 | po | 0 | 0
| Z100 | 3 | po | 0 | 0
| Z150 | 2 | po | 0 | 0
| Z300 | 1 | po | 0 | 0
11. | Montaža podtalnega hidranta s podbetoniranjem telesa hidranta in izdelavo drenažnega zasipa. | 6 | po | 0 | 0
12. | Montaža zračnika ''Hawle'' z eno kroglo, z montažo tesnil in vijakov. | 1 | po | 0 | 0
13. | Dobava in montaža tablic za označevanje hidrantov in zasunov na ustrezne drogove. | 23 | po | 0 | 0
14. | Dobava in montaža drogov za montažo tablic iz prejšnje točke (vključno s sidri d50 dolžine 600mm). Stebrički so iz aluminijastih cevi d50 mm, višine 2400 mm. | 9 | po | 0 | 0
15. | Nabava in polaganje signalnega in opozorilnega traku nad vodovodnimi cevmi. | 496.86 | po | 0 | 0
16. | Tlačni preizkus položenega cevovoda po standardu SIST EN 805, vključno z pridobitvijo ustreznega zapisnika. | 3 | po | 0 | 0
17. | Dezifekcija položenega cevovoda | 496.86 | po | 0 | 0
Skupaj montažna dela |  |  |  |  | 0
C. | VODOVODNI MATERIAL | količina | po | cena na enoto | cena
1.a. | Cevi DUCTIL NATURAL DN300 (EN 545:2010, C40), PN10 (standard spoj) komplet s tesnili (DIN 28610 T1), dolžina cevi l=6,0 m/kos; Dolžina cevi je povečana za 2% zaradi obdelave. | 80
| NL DN300 | 480 | po | 0 | 0
1.b. | Cevi DUCTIL NATURAL DN100 (EN 545:2010, C40), PN10 (standard spoj) komplet s tesnili (DIN 28610 T1), dolžina cevi l=6,0 m/kos; Dolžina cevi je povečana za 2% zaradi obdelave. | 3
| NL DN100 | 18 | po | 0 | 0
1.c. | Cevi DUCTIL NATURAL DN150 (EN 545:2010, C40), PN10 (standard spoj) komplet s tesnili (DIN 28610 T1), dolžina cevi l=6,0 m/kos; Dolžina cevi je povečana za 2% zaradi obdelave. | 2
| NL DN150 | 12 | po | 0 | 0
2. | PRIROBNIČNI DUCTIL fazonski kosi za tlačno stopnjo PN10 komplet s tesnili (armatura po DIN 28610 T1), vijačni in tesnilni material upoštevan v ceni fazonskih kosov, za vsak spojni kos (FFK, T) se vgradi vrtljivo prirobnico, za vsako prirobnico DN80 se naroči 8 vijakov M16; L/X 85/57 za vsako prirobnico DN100 oz. DN125 se naroči 8 vijakov M16; L/X 90/62 za vsako prirobnico DN150 se naroči 8 vijakov M20;L/X 100/72
| FFK50(45°) | 1 | po | 0 | 0
| FFK100(45°) | 2 | po | 0 | 0
| FFK150(45°) | 1 | po | 0 | 0
| FFK300(45°) | 1 | po | 0 | 0
| F300 | 1 | po | 0 | 0
| T300/100 | 1 | po | 0 | 0
| T300/80 | 1 | po | 0 | 0
| T100/80 | 1 | po | 0 | 0
| T100/50 | 1 | po | 0 | 0
| FF300(1000) | 2 | po | 0 | 0
| FF150(1000) | 1 | po | 0 | 0
| FF80(500) | 6 | po | 0 | 0
| UNI100 | 4 | po | 0 | 0
| UNI150 | 1 | po | 0 | 0
| UNI300 | 1 | po | 0 | 0
| N80 | 6 | po | 0 | 0
| ZS80 | 1 | po | 0 | 0
| ZS50 | 1 | po | 0 | 0
| FAZONSKI KOSI NA PRIROBNICO: | 31
3. | OBOJČNI DUCTIL fazonski kosi za tlačno stopnjo PN10 komplet s tesnili (armatura po DIN 28610 T1). Vsa kolena na obojčne spoje (MMK) so predvidena s sidrnmi VI spoji, ter dva spoja pred in po kolenu enako. Tesnilni (tudi za sidrne spoje) material je upoštevan v ceni fazonskih kosov
| NL DN300(500) | 15 | po | 0 | 0
| NL DN150(500) | 1 | po | 0 | 0
| NL DN100(500) | 1 | po | 0 | 0
| MMA300/80 | 5 | po | 0 | 0
| MMA300/100 | 2 | po | 0 | 0
| MMA300/150 | 2 | po | 0 | 0
| MMA150/80 | 1 | po | 0 | 0
| E300 | 5 | po | 0 | 0
| E150 | 1 | po | 0 | 0
| E100 | 3 | po | 0 | 0
| MMK300(45°) | 3 | po | 0 | 0
| FAZONSKI KOSI NA OBOJKO: | 39
4. | DUCTIL zasun (Euro 20; tip 23) z teleskopsko vgradbeno garnituro (Hvgr=1,0-1,50m), cestno kapo in prirobničnim PAM tesnilom in vijaki (tlačna stopnja PN10).
| Z50 | 1 | po | 0 | 0
| Z80 | 7 | po | 0 | 0
ro.k. | Z_R80 | 1 | po | 0 | 0
| Z100 | 3 | po | 0 | 0
| Z150 | 2 | po | 0 | 0
| Z300 | 1 | po | 0 | 0
5. | Podtalni hidrant | 6 | po | 0 | 0
6. | Zračnik ''Hawle'' DN80 z eno kroglo, prirobničnimi PAM tesnili in vijaki. | 1 | po | 0 | 0
| SKUPAJ ARMATURE: | 21
9. | Stroški meritve pretokov vode na hidrantih vključno s pridobitvijo potrdila | 6 | po | 0 | 0
10. | Prevoz in prenos vodovodnega materiala iz deponije do mesta vgradnje. V % od vrednosti vodovodnega materiala. | 10% | od | 0 | 0
Skupaj vodovodni material |  |  |  |  | 0
b) OBNOVA HIŠNIH VODOVODNIH PRIKLJUČKOV
a. | Zemeljska dela (priključki) | količina | po | cena na enoto | cena
1. | Postavitev gradbenih profilov na vzpostavljeno os trase cevovoda ter določitev nivoja za merjenje globine izkopa in polaganje cevovoda | 8 |  | 0 | 0
2. | Strojni izkop (92%) in delno ročni izkop (8%) jarka globine do 2,00 m, v terenu III-IV kategorije, z odlaganjem kakovostnega materiala na rob gradbene jame(40%) ter odvozom slabšega izkopanega materiala(60%) z nakladanjem na kamion na trajno deponijo . Brežine so po potrebi zavarovane z opažem. Brežine se izvajajo v naklonu 60° Širina dna izkopa je 50cm, globina je 1,30m
| Utrjen teren (odstarnitev in ponovno asfaltiranje, vklučno z ponovno izvedbo tamponskega sloja debeline 20cm) | 102 | po | 0 | 0
| Neutrjen teren | 15 | po | 0 | 0
Opomba: Pri odvozu slabega materiala s kamionom kiperjem na trajno deponijo je upoštevano plačilo deponije na razdalji do 5 km, z nakladanjem, razkladanjem, planiranjem in utrjevanjem v slojih po 50 cm. Upoštevan je raztres materiala in sicer povečanje volumna za 5%.
3. | Ročno planiranje dna jarka, izdelava peščenega nasipa, nabava in transport materiala za izdelavo obsipa nad cevjo, nabava, nakladanje in prevoz ter zasipavanje vodovodnega jarka z novim materialom s komprimiranjem zemljine v slojih po 20 cm ter odvoz odkopanega materiala na gradbeno deponijo z vsemi taksami in končnim čiščenjem terena | 117 | po | 0 | 0
4. | Rušenje obstoječih ograj in vzpostavitev v prvotno stanje po končani gradnji (ocena) | 6 | po | 0 | 0
5. | Nabava in polaganje asfalta (širine 2,0m) v privatnih zemljiščih. | 117 | po | 0 | 0
6. | Izvedba križanja z obstoječimi/predvidenimi komunalnimi vodi (izkop na mestu križanja se izvaja ročno) | 8 | po | 0 | 0
7. | Postavitev cestnih kap na končno niveleto terena | 4 | po | 0 | 0
8. | Polaganje vodovodne in zaščitne cevi skozi steno vodomernega mesta s čiščenjem in tesnenjem preboja. | 4 | po | 0 | 0
Skupaj zemeljska dela |  |  |  |  | 0
b. | Montažna dela (priključki) | količina | po | cena na enoto | cena
1. | Prevoz in prenos vodovodnega materiala iz deponije do mesta vgradnje. V % od vrednosti vodovodnega materiala. | 5% | od | 0 | 0
2. | Prenos spuščanje in polaganje vodovodne cevi in zaščitne cevi v pripravljen jarek, ter poravnanje v vertikalni in horizontalni smeri | 117 | po | 0 | 0
3. | Demontaža obstoječih hišnih vodovodnih priključkov (vodovodne cevi, fitingov, cestne kape, navrtnega zasuna..) z odvozom na gradbeno deponjo. | 4 | po | 0 | 0
4. | Demontaža in ponovna montaža obstoječega vodomera. | 4 | po | 0 | 0
5. | Montaža vodovodnih cevi v obstoječo zaščitno cev. | 0 | po | 0 | 0
6. | Montaža vodovodnih in zaščitnih cevi na položeno in utrjeno peščeno posteljico debeline 10 cm. | 117 | po | 0 | 0
7. | Montaža navrtnih zasunov z vgradbeno garnituro in cestno kapo, pehodno ločno spojko ter montažo betonskih podložnih plošč. | 2 | po | 0 | 0
8. | Montaža vodovodne armature in fitingov v vodomernem mestu po specifikaciji materiala | 4 | po | 0 | 0
9. | Nabava in polaganje signalnega in opozorilnega traku nad vodovodnimi cevmi | 117 | po | 0 | 0
10. | Tlačni preizkus položenega cevovoda po standardu SIST EN 805 | 117 | po | 0 | 0
11. | Dezifekcija položenega cevovoda | 117 | po | 0 | 0
Skupaj montažna dela |  |  |  |  | 0
c. | Vodovodni material (priključki) | količina | po | cena na enoto | cena
1. | Cevi PE100d40, PN 16 priključna cev | 135 | po | 0 | 0
2. | Cevi PE80d90, PN 10, zaščitna cev | 135 | po | 0 | 0
3. | Cevi PE100d90, PN 16 priključna cev | 42 | po | 0 | 0
4. | Cevi PE100d63, PN 16 priključna cev | 60 | po | 0 | 0
4. | Vodovodna armatura za priključitev na javni vodovod:navrtni zasun, streme za NZ, koleno priključno, vgradna granitura (Hvgr 1,0 - 1,5m), betonski podstavek mali in cestna kapa DN90.
|  | 3 | po | 0 | 0
5. | Nabava in dobava fitingov na vodomernih mestih (kroglične pipe, kolena, tesnila, reducirke, podloške,…): pipa krogelna, pipa krogelna z izpustom, zmanjševalni kos, spojka ravna za PE cevi, nosilec za vodmer s holandcem, betonski podstavek 40x40 cm, nepovratni ventil (vložek) in Nabava in dobava gumi tesnil
|  | 4 | po | 0 | 0
6. | Stroški transporta vodovodnih armatur in fazonskih kosov (% od vrednosti vodovodnega materiala) | 10% | od | 0 | 0
Skupaj vodovodni material |  |  |  |  | 0

## Predviden vodovod B
R E K A P I T U L A C I J A
JAVNI VODOVOD ''B'' - NL DN100
a) GRADNJA JAVNEGA VODOVODA
| Zemeljska in betonska dela |  |  |  | 0
| Montažna dela |  |  |  | 0
| Vodovodni material |  |  |  | 0
| SKUPAJ GRADNJA JAVNEGA VODOVODA: |  |  |  | 0
|  |  |  | dolžina projektrianega vodovoda: | 25.1
|  |  |  | cena gradnje na tekoči meter: | 0
| b) OBNOVA HIŠNIH VODOVODNIH PRIKLJUČKOV - VODOVOD ''B'' |  |  | 1 | 0
| VSE SKUPAJ: |  |  |  | 0
OPOMBE:
VSE CENE SO BREZ DDV-a!
Obnova vodovoda poteka skupaj v sklopu obnove kanalizacije in ceste, zato je rušitev in obnova cestišča zajeta v durgih dveh načrtih. Delilnik bo določen naknadno
Vodovodni provizorij ni potreben
| Izkop se izvaja z brežinami v naklonu: | 60
| Širina dna izkopa je: | 60
Faktor razrahljivosti je upoštevan v ceni po enoti posameznih del!
a) GRADNJA JAVNEGA VODOVODA
A. | ZEMELJSKA DELA | količina | po | cena na enoto | cena
1. | Zakoličba osi projektiranega cevovoda z zavarovanjem osi, oznako horizontalnih in vertikalnih lomov, oznako vozlišč, odcepov in zakoličba mesta prevezave na obstoječi cevovod | 25.1 | po | 0 | 0
2. | Priprava gradbišča, odstranitev eventuelnih ovir in ureditev delovnega platoja. Po končanih delh se gradbišče pospravi in vzpostavi prvotno stanje oz. novo stanje po zunanji ureditvi območja. Priprava gradbišča, določitev deponije vodovodnega materiala in zavarovanje gradbene jame, izvedba proviziranih dostopov do objektov preko izkopanih jarkov iz plohov debeline 5 cm z ograjo. Po končanih delih se gradbišče pospravi in vzpostavi v prvotno stanje. | 25.1 | po | 0 | 0
3. | Zakoličba komunalnih vodov (križanja) s strani predstavnikov prizadetih upravljavcev komunalne infrastrukture. (obstoječi in predvideni) | 2 | po | 0 | 0
4. | Polaganje cevovoda nad javno (cestno) kanalizacijo. Vmesni zasip se zasuje z nekoherentnim materialom. Izkop na mestu križanja se izvaja ročno pod nadzorom upravljalca komunalnega voda. | 2 | po | 0 | 0
10. | Stroški nadzora pri križanju vodovoda z ostalimi komunalnimi vodi (obračun po dejanskih stroških) | 2 | po | 0 | 0
11. | Postavitev gradbenih profilov na vzpostavljeno os trase cevovoda ter določitev nivoja za merjenja globine izkopa in polaganje cevovoda. | 4 | po | 0 | 0
12. | Črpanje vode iz vodovodnega jarka v času gradnje. | 2 | po | 0 | 0
13. | Strojni izkop jarka globine do 2,00 m, v terenu III-IV kategorije,odvozom in/ali odlaganjem izkopanega materiala. Brežine so po potrebi zavarovane z opažem. | 56.5248
| odvoz slabega materiala na trajno deponijo | 56.5248 | po | 0 | 0
| odlaganje na rob gr. Jame (dober material) | 0 | po | 0 | 0
| Odvoz na zač. Deponijo (dober material) | 0 | po | 0 | 0
Opomba: Pri odvozu slabega materiala s kamionom kiperjem na trajno deponijo je upoštevano plačilo deponije na razdalji do 5 km, z nakladanjem, razkladanjem, planiranjem in utrjevanjem v slojih po 50 cm. Upoštevan je raztres materiala in sicer povečanje volumna za 5%.
14. | Delno ročni izkop jarka globine do 2,00 m, v terenu III-IV kategorije, | 4.9152
| odvoz slabega materiala na trajno deponijo | 4.9152 | po | 0 | 0
| odlaganje na rob gr. jame | 0 | po | 0 | 0
| odvoz na zač. deponijo (brežine so po potrebi varovane z opažem) | 0 | po | 0 | 0
15. | Ročno planiranje dna jarka s točnostjo do 3 cm v projektiranem padcu (odstranitev večjih izboklin). | 15.06 | po | 0 | 0
16. | Nabava, dobava in izdelava peščenega nasipa (posteljice) za izravnavo dna jarka debeline min 10 cm iz 2x sejanega peska brez frakcij večjih od 5 mm | 2.79 | po | 0 | 0
17. | Dobava, nabava in transport materiala za izdelavo obsipa položene cevi. Obsip cevi se izvaja v slojih po 15-20 cm istočasno na obeh straneh cevi. Obsip je treba skrbno utrditi, da bo preprečeno poznejše posedanje terena nad izkopom. Obsip se utrjuje po standardnem "Proktorjevem" postopku do 95% trdosti. Obsipni material je 2x sejani pesek brez frakcij večjih od 5 mm. | 11.22 | po | 0 | 0
18. | Zasipavanje vodovodnega jarka z ustreznim materialom s komprimiranjem zemljine v slojih po 20 cm do 95% trdnosti po standardnem Proktorjevem postopku. | 47.15
| Z roba gradbene jame | 0 | po | 0 | 0
| z začasne deponije | 0 | po | 0 | 0
| nov material | 47.15 | po | 0 | 0
19. | Izdelava začasnega zasipa do nivelete terena z utrjevanjem v slojih po 20 cm do 95% trdnosti po standardnem Proktorjevem postopku. Upoštevan je začasni zasip do predvidenega sp. roba asfalta) | 0
| Z roba gradbene jame | 0 |  | 0 | 0
| Nakladanje in prevoz iz začasne deponije | 0 | po | 0 | 0
| z novi materialom (upoštevana nabava in dobava) | 0 | po | 0 | 0
20. | Odvoz odkopanega materiala s kamionom kiperjem na trajno gradbeno deponijo z plačilom deponije na razdalji do 5 km, z nakladanjem, razkladanjem, planiranjem in utrjevanjem v slojih po 50 cm. Upoštevan je raztres materiala in sicer povečanje volumna za 5%. (Ves ustrezen material je porabljen za zasip, začasni zasip in provizorij.) | 0 | po | 0 | 0
23. | Podbetoniranje, obbetoniranje vodovodne armature, zasuni, hidranti, odcepi horizontalni in vertikalni lomi, vgradnja cestnih kap, montaža betonskih podlošk. Možna je montažna betonskih podstavkov. Obračun 0,25 m3/kos izvedenega podbetoniranja.
| podbetoniranje vodov. arm. | 1 | po | 0 | 0
| cestne kape | 1 | po | 0 | 0
| montažne podloške | 1 | po | 0 | 0
| obsip armatur | 1 | po | 0 | 0
24. | Izkop terena III.-IV.ktg. (ročno:strojno, 20:80) za potrebe postavitve hidrantov in zračnikov. Obsip hidrantov, zračnikov s primernim gramoznim materialom in izkopanim material (cca 1 m3/ kos). Ureditev terena v prvotno stanje. | 3 | po | 0 | 0
26. | Čiščenje terena po končani gradnji ter ureditev okolice. | 45.18 | po | 0 | 0
Skupaj zemeljska dela |  |  |  |  | 0
B. | MONTAŽNA DELA | količina | po | cena na enoto | cena
1. | Priprava gradbišča, deponija vodovodnih cevi in zavarovanje vodovodnega materiala. V % od vrednosti vodovodnega materiala | 5% | od | 0 | 0
2. | Demontaža obstoječih cevi do DN250 pri priključitvah novih in ukinitvah, vključno z rezanjem cevi, začasnim zapiranjem ventilov na obst. cevi, zapora vodooskrbe. Odvoz demontiranih delov, tudi cele dolžine ukinjene cevi , na trajno deponijo, vključno s stroški deponije. | 25.1 | po | 0 | 0
3. | Demontaža obstoječih fazonskih kosov, armatur, vgradnih garnitur, cestnih kap, z označevalnimi tablicami ukinjenih zasunov, hidrantov. vključno z odvozom in stroški deponije | 6 | po | 0 | 0
4. | Izpraznitev obstoječega cevovoda z odrezom cevi | 3 | po | 0 | 0
6. | Prenos spuščanje in polaganje cevi v pripravljen jarek, ter poravnanje v vertikalni in horizontalni smeri | 25.1 | po | 0 | 0
7. | Montaža vodovodnih cevi na položeno in utrjeno peščeno posteljico debeline 10 cm. | 25.1 | po | 0 | 0
8. | Montaža prirobničnih kosov po priloženih montažnih shemah ter dokončna obdelava in zaščita spojev. | 6 | po | 0 | 0
9. | Montaža obojčnih kosov po priloženih montažnih shemah ter dokončna obdelava in zaščita spojev. | 4 | po | 0 | 0
10. | Montaža zasuna (Euro 20; tip 23) s tesnili in vijaki ter vgradno garnituro in cestno kapo.
| DN80 | 1 | po | 0 | 0
| DN50 | 1 | po | 0 | 0
| DN100 | 1 | po | 0 | 0
12. | Montaža podtalnega hidranta s podbetoniranjem telesa hidranta in izdelavo drenažnega zasipa. | 1 | po | 0 | 0
14. | Dobava in montaža tablic za označevanje hidrantov in zasunov na ustrezne drogove. | 2 | po | 0 | 0
15. | Dobava in montaža drogov za montažo tablic iz prejšnje točke (vključno s sidri d50 dolžine 600mm). Stebrički so iz aluminijastih cevi d50 mm, višine 2400 mm. | 2 | po | 0 | 0
16. | Nabava in polaganje signalnega in opozorilnega traku nad vodovodnimi cevmi. | 25.1 | po | 0 | 0
17. | Tlačni preizkus položenega cevovoda po standardu SIST EN 805, vključno z pridobitvijo ustreznega zapisnika. | 3 | po | 0 | 0
18. | Dezinfekcija položenega cevovoda | 25.1 | po | 0 | 0
Skupaj montažna dela |  |  |  |  | 0
C. | VODOVODNI MATERIAL | količina | po | cena na enoto | cena
1. | Cevi DUCTIL NATURAL DN100 (EN 545:2010, C40), PN10 (standard spoj) komplet s tesnili (DIN 28610 T1), dolžina cevi l=6,0 m/kos; Dolžina cevi je povečana za 2% zaradi obdelave. | 5
| NL DN100 | 30 | po | 0 | 0
2. | PRIROBNIČNI DUCTIL fazonski kosi za tlačno stopnjo PN10 komplet s tesnili (armatura po DIN 28610 T1, K9), vijačni in tesnilni material upoštevan v ceni fazonskih kosov, za vsak spojni kos (FFK, T) se vgradi vrtljivo prirobnico, za vsako prirobnico DN80 se naroči 8 vijakov M16; L/X 85/57 za vsako prirobnico DN100 oz. DN125 se naroči 8 vijakov M16; L/X 90/62 za vsako prirobnico DN150 se naroči 8 vijakov M20;L/X 100/72
| T100/50 | 1 | po | 0 | 0
| FFR100/80 | 1 | po | 0 | 0
| FF80(500) | 1 | po | 0 | 0
| N80 | 1 | po | 0 | 0
| UNI80 | 1 | po | 0 | 0
| ZS50 | 1 | po | 0 | 0
| FAZONSKI KOSI NA PRIROBNICO: | 6
3. | OBOJČNI DUCTIL fazonski kosi za tlačno stopnjo PN10 komplet s tesnili (armatura po DIN 28610 T1). Vsa kolena na obojčne spoje (MMK) so predvidena s sidrnmi VI spoji, ter dva spoja pred in po kolenu enako. Tesnilni (tudi za sidrne spoje) material je upoštevan v ceni fazonskih kosov
| NL DN100(500) | 2 | po | 0 | 0
| E100 | 2 | po | 0 | 0
| FAZONSKI KOSI NA OBOJKO: | 4
4. | DUCTIL zasun (Euro 20; tip 23) z teleskopsko vgradbeno garnituro (Hvgr=1,0-1,50m), cestno kapo in prirobničnim PAM tesnilom in vijaki (tlačna stopnja PN10).
| Z100 | 1 | po | 0 | 0
| Z50 | 1 | po | 0 | 0
| Z80 | 1 | po | 0 | 0
6. | Podtalni hidrant | 1 | po | 0 | 0
8. | Stroški meritve pretokov vode na hidrantih vključno s pridobitvijo potrdila | 1 | po | 0 | 0
9. | Prevoz in prenos vodovodnega materiala iz deponije do mesta vgradnje. V % od vrednosti vodovodnega materiala. | 10% | od | 0 | 0
Skupaj vodovodni material |  |  |  |  | 0
b) OBNOVA HIŠNIH VODOVODNIH PRIKLJUČKOV
a. | Zemeljska dela (priključki) | količina | po | cena na enoto | cena
1. | Postavitev gradbenih profilov na vzpostavljeno os trase cevovoda ter določitev nivoja za merjenje globine izkopa in polaganje cevovoda | 2 |  | 0 | 0
2. | Strojni izkop (92%) in delno ročni izkop (8%) jarka globine do 2,00 m, v terenu III-IV kategorije, z odlaganjem kakovostnega materiala na rob gradbene jame(40%) ter odvozom slabšega izkopanega materiala(60%) z nakladanjem na kamion na trajno deponijo . Brežine so po potrebi zavarovane z opažem. Brežine se izvajajo v naklonu 60° Širina dna izkopa je 50cm, globina je 1,30m | 428.66
| Utrjen teren (odstarnitev in ponovno asfaltiranje bet. tlakovcev) | 47.5 | po | 0 | 0
| Rušitev, nabava ter ponovno polaganje asfalta v privatnih površinah v širini 2m | 0 | po | 0 | 0
| Neutrjen teren | 0 | po | 0 | 0
Opomba: Pri odvozu slabega materiala s kamionom kiperjem na trajno deponijo je upoštevano plačilo deponije na razdalji do 5 km, z nakladanjem, razkladanjem, planiranjem in utrjevanjem v slojih po 50 cm. Upoštevan je raztres materiala in sicer povečanje volumna za 5%.
3. | Ročno planiranje dna jarka, izdelava peščenega nasipa, nabava in transport materiala za izdelavo obsipa nad cevjo, zasipavanje vodovodnega jarka z materialom z roba gradbene jame(40%), nabava, nakladanje in prevoz ter zasipavanje vodovodnega jarka z novim materialom (60%) s komprimiranjem zemljine v slojih po 20 cm ter končnim čiščenjem terena | 47.5 | po | 0 | 0
4. | Varovanje žive meje z odstranitvojo in ponovno vraditvijo s pognojevanjem in zalivanjem | 4 | po | 0 | 0
5. | Izvedba križanja z obstoječimi komunalnimi vodi (izkop na mestu križanja se izvaja ročno) | 2 | po | 0 | 0
6. | Postavitev cestnih kap na končno niveleto terena | 1 | po | 0 | 0
7. | Polaganje vodovodne in zaščitne cevi skozi steno vodomernega mesta s čiščenjem in tesnenjem preboja. | 1 | po | 0 | 0
Skupaj zemeljska dela |  |  |  |  | 0
b. | Montažna dela (priključki) | količina | po | cena na enoto | cena
1. | Prevoz in prenos vodovodnega materiala iz deponije do mesta vgradnje. V % od vrednosti vodovodnega materiala. | 5% | od | 0 | 0
3. | Demontaža obstoječih hišnih vodovodnih priključkov (vodovodne cevi, fitingov, vodomera, cestne kape, navrtnega zasuna..) z odvozom na gradbeno deponjo | 1 | po | 0 | 0
5. | Montaža vodovodnih cevi na položeno in utrjeno peščeno posteljico debeline 10 cm. | 49 | po | 0 | 0
7. | Montaža vodovodne armature in fitingov v vodomernem mestu po specifikaciji materiala | 1 | po | 0 | 0
8. | Nabava in polaganje signalnega in opozorilnega traku nad vodovodnimi cevmi | 47.5 | po | 0 | 0
9. | Tlačni preizkus položenega cevovoda po standardu SIST EN 805 | 47.5 | po | 0 | 0
10. | Dezifekcija položenega cevovoda | 47.5 | po | 0 | 0
Skupaj montažna dela |  |  |  |  | 0
c. | Vodovodni material (priključki) | količina | po | cena na enoto | cena
1. | Cevi PE100d63, PN 16 priključna cev | 47.5 |  | 0 | 0
2. | Nabava in dobava fitingov na vodomernih mestih (kroglične pipe, kolena, tesnila, reducirke, podloške,…): pipa krogelna, pipa krogelna z izpustom, zmanjševalni kos, spojka ravna za PE cevi, nosilec za vodmer s holandcem, betonski podstavek 40x40 cm, nepovratni ventil (vložek) in Nabava in dobava gumi tesnil
|  | 1 | po | 0 | 0
3. | Stroški transporta vodovodnih armatur in fazonskih kosov (% od vrednosti vodovodnega materiala) | 10% | od | 0 | 0
Skupaj vodovodni material |  |  |  |  | 0

## OPOZORILA
OPOZORILO:
Popis je veljaven le ob upoštevanju grafičnih prilog, načrtov in detajlov ter tehničnega poročila iz projektne dokumentacije. V popisu so vnešeni osnovni podatki o sestavnih delih objekta. Natančnejši opisi, način in kvaliteta izdelave in podobno so razvidni iz prej naštetih sestavin načrta. Uporaba popisa brez vseh prej omenjenih sestavin načrta ni dovoljena. Ponudba ki se sklicuje zgolj na tekstualni del popisa ni veljavna, oziroma se jo smatra za pomanjklivo.
Odpadni in izkopani material se deponira na deponije, katere morajo imeti upravna dovoljenja za deponiranje posameznih vrst materiala. Prikazane količine v tem popisu so v raščenem ali vgrajenem stanju, stopnja razrahljivosti mora biti upoštevana v ceni na enoto. Obračun izkopanih, nasutih in odpeljanih materialov se obračuna v raščenem stanju. Stalne koeficiente razrahljivosti je potrebno upoštevati v E.M. posamezne postavke. Za ves material,ki je bil odpeljan na stalno deponijo morajo biti priloženi izpolnjeni evidenčni listi
Ureditev Linhartove ceste se izvaja po načrtu št. BR 139/21-PZI,
izdelovalec Krajinaris, prostorsko načrtovanje d.o.o.
Odstranjevanje, nalaganje in odvoz obstoječega asfalta, cestnih robnikov in cestne
opreme z odvozom na ustrezno deponijo in ponovna izdelava je upoštevano v načtu ceste.

## KANAL K2 K8
2.1. | KANAL K2 in K8
REKAPITULACIJA
2.1.1. | PRIPRAVLJALNA DELA |  |  |  | 0
2.1.2. | ZEMELJSKA DELA |  |  |  | 0
2.1.3. | GRADBENA DELA |  |  |  | 0
2.1.4. | KANALIZACIJSKA DELA |  |  |  | 0
2.1.5. | KRIŽANJE Z OSTALIMI KOMUNALNIMI VODI |  |  |  | 0
3.0 | VOZIŠČNE KONSTRUKCIJE |  |  |  | 0
| SKUPAJ BREZ DDV: |  |  |  | 0
2.1.1. | PRIPRAVLJALNA DELA
| Opis postavke | enota | količina | cena/enoto | cena
1. | Nabava, postavitev in odstranitev obvestilne
table na gradbišču (napisi s podatki o
naročniku, odg. vodji projekta, odgov.
projektantu, nadzorniku…)
Obračun v sklopu ureditve ceste
|  | kos | 0 | 0 | 0
2. | Izdelava varnostnega načrta po gradbeni
zakonodaji in predpisih o zagotavljanju
varnosti in zdravja pri delu pred
pričetkom gradnje
|  | kos | 1 | 0 | 0
3. | Zakoličenje osi kanalizacije z oznako
revizijskih jaškov in globine kanalov
|  | m1 | 473 | 0 | 0
4. | Zakoličba in nadzor pri gradnji kanala pristojnih služb
ostalih komunalnih vodov na območju:
Elektro, PTT, plinovod, vodovod, javna razsvetljava,...
|  | kos | 20 | 0 | 0
5. | Postavitev gradbenih profilov na
vzpostavljeno os trase kanala, ter
določitev nivoja za merjenje globine
izkopa
|  | kos | 17 | 0 | 0
6. | Izvajanje projektantskega nadzora pri gradnji
javne kanalizacije
|  | ur | 30 | 0 | 0
7. | Izvajanje geomehanskega nadzora pri gradnji
javne kanalizacije, vključno z vsemi meritvami
in izdelavo poročila
|  | ur | 20 | 0 | 0
8. | Izdelava provizorijev za peš prehod čez
gradbeno jamo kanalizacije
|  | kos | 0 | 0 | 0
9. | Izdelava poročila o ravnanju z gradbenimi odpadki
v skladu z Uredbo o ravnanju z gradbenimi odpadki,
ki nastanejo pri gradbenih delih (v dveh izvodih)
|  | kpl | 1 | 0 | 0
10. | Načrt organizacije gradbišča
|  | kpl | 1 | 0 | 0
11. | Geodetski posnetek, vris v kataster in izdelava
geodetskega načrta vključno z datoteko koordinat
za hišne priključke in cestne požiralnike.
En izvod posnetka v koordinatnem sistemu
D96 se odda v elektronski obliki.
Obračun po 1m1
|  | m1 | 473 | 0 | 0
12. | Izdelava načrta PID za izvedeno javno kanalizacijo
v 3 izvodih + CD
|  | kpl | 1 | 0 | 0
13. | Izdelava dokazila o zanesljivosti objekta vključno
z vodilno mapo v 3 izvodih + CD
|  | kpl | 1 | 0 | 0
14. | Fotoevidentiranje obstoječih objektov pred
pričetkom gradnje. V ceni zajeta izdelava
poročila v oblili elaborata v 2 izvodih in 1
izvodu na CD
|  | kpl | 2 | 0 | 0
| Skupaj pripravljalna dela: |  |  |  | 0
2.1.2. | ZEMELJSKA DELA
| Opis postavke | enota | količina | cena/enoto | cena
1. | Rezkanje asfaltne krovne plasti v debelini
nad 10 cm z odvozom na trajno deponijo
s plačilom takse
|  | m2 | 1465 | 0 | 0
2. | Strojni izkop zemljine jarka globine 0-5,0 m pod
kotom 90° v terenu III. Ktg. z odvozom
na trajno deponijo s plačilom takse
|  | m3 | 2169 | 0 | 0
3. | Strojni izkop zemljine jarka globine 0-5,0 m pod
kotom 90° v terenu III. Ktg. z odvozom
na začasno gradbiščno deponijo
|  | m3 | 2880 | 0 | 0
4. | Ročni izkop izkop zemljine jarka
v terenu III. Ktg. z odvozom
na začasno gradbiščno deponijo
|  | m3 | 50 | 0 | 0
5. | Dobava, vgradnja in izvlečenje tipskega opažnega sistema
z razpiranjem (Krings ali podobno)
V ceno vključena dobava oz. izposoja opaža.
|  | m2 | 4890 | 0 | 0
6. | Rušenje obstoječe kanalizacije iz betonskih cevi
z odvozom na komunalno deponijo in plačilom
takse
| DN 300-500 | m1 | 473 | 0 | 0
7. | Nabava in dobava gramoznega materiala fi 8-16 mm
za izdelavo posteljice in nasipa nad položenimi cevmi
30 cm nad temenom. Obsip se izvaja v
slojih po 15 cm, istočasno na obeh straneh
cevi.Obsip in nasip se utrjujeta do 95%
po standardnem Proktorjevem postopku
|  | m3 | 642 | 0 | 0
8. | Zasip jarka z izkopanim materialom deponiranim
na začasni gradbiščni deponiji z utrjevanjem
v slojih po 30 cm do 95 % trdnosti po standardnem
Proktorjevem postopku
|  | m3 | 2880 | 0 | 0
9. | Ročno planiranje dna jarka s točnostjo
+/- 3 cm po projektiranem padcu
|  | m2 | 813 | 0 | 0
10. | Vgraditev posteljice v debelini plasti do 40 cm
iz zrnate kamnine – 3. kategorije neobčutljive
na zmrzovanje (razred F1) skladne z
SIST EN 933-1:2012. V ceni je zajeta nabava
in dobava materiala na gradbišče, vgrajevanje
po plasteh pri optimalni vlagi in s sprotnim
komprimiranjem na nosilnost Ev2 ≥ 80 Mpa
ter zgoščenost najmanj 98% po Proctorju,
vključno z vsemi dodatnimi in zaščitnimi deli.
|  | m3 | 615 | 0 | 0
11. | Izdelava nevezane nosilne plasti enakomerno
zrnatega drobljenca GW 0/32 skladnega z
SIST EN 13242:2003+A1:2008 iz kamnine
v debelini 21 do 30 cm. V ceni je zajeta
nabava in dobava materiala na gradbišče,
vgrajevanje po plasteh pri optimalni vlagi in
s sprotnim komprimiranjem na nosilnost
Ev2 ≥ 100 MPa ter zgoščenost najmanj
98% po Proctorju, vključno z vsemi
dodatnimi in zaščitnimi deli.
|  | m2 | 462 | 0 | 0
| Skupaj zemeljska dela: |  |  |  | 0
2.1.3. | GRADBENA DELA
| Opis postavke | enota | količina | cena/enoto | cena
1. | Dobava in vgradnja revizijskega jaška iz armiranega
poliesterskih cevi f 100 cm, deb. stene d = 12,00mm,
na kanalu DN300/400 z vgradnjo AB razbremenilne plošče
plošče in AB venca z LTŽ pokrovom f 600 mm, D400
z zaklepom in protihrupnim vložkom.
LTŽ pokrovi morajo ustrezati standardu EN124
(PAM, Norinco ali enakovredno)
| gl. do 3,0 do 4,0 | kos | 3 | 0 | 0
2. | Dobava in vgradnja revizijskega jaška iz armiranega
poliesterskih cevi f 100 cm, deb. stene d = 12,00mm,
na kanalu DN500/700 z vgradnjo AB razbremenilne plošče
plošče in AB venca z LTŽ pokrovom f 600 mm, D400
z zaklepom in protihrupnim vložkom.
LTŽ pokrovi morajo ustrezati standardu EN124
(PAM, Norinco ali enakovredno)
| gl. do 4,0 do 5,0 | kos | 4 | 0 | 0
3. | Dobava in vgradnja revizijskega jaška iz armiranega
poliesterskih cevi f 100 cm, deb. stene d = 12,00mm,
na kanalu DN500/700 z vgradnjo AB razbremenilne plošče
plošče in AB venca z LTŽ pokrovom f 600 mm, D400
z zaklepom in protihrupnim vložkom.
LTŽ pokrovi morajo ustrezati standardu EN124
(PAM, Norinco ali enakovredno)
| gl. do 5,0 do 6,0 | kos | 5 | 0 | 0
| Skupaj gradbena dela: |  |  |  | 0
2.1.4. | KANALIZACIJSKA DELA
| Opis postavke | enota | količina | cena/enoto | cena
1. | Prevoz in prenos kanalizacijskega materiala z
deponije do mesta vgradnje.
|  | m1 | 451 | 0 | 0
2. | Dobava in montaža GRP kanalskih cevi
SN 10000, PN1 po SIST EN 14364 in spojkami
z EPDM tesnilom, cevi morajo imeti notranji
zaščitni sloj iz čistega poliestra po DIN 19565
in DIN 19523
| DN 300 mm | m1 | 20 | 0 | 0
| DN 400 mm | m1 | 123 | 0 | 0
| DN 500 mm | m1 | 180 | 0 | 0
| DN 600 mm | m1 | 151 | 0 | 0
3. | Pregled s TV kamero po standardu
EN 13508-2:2003 in smernicah ATV-M 143-2
in čiščenje kanala po končanih delih
|  | m1 | 542 | 0 | 0
4. | Tlačni preizkus vodotesnosti položenih
kanalizacijskih cevi po veljavnem
standardu EN 1610
|  | m1 | 542 | 0 | 0
5. | Prečrpavanje kanalizacije v času gradnje z vso
potrebno opremo, deli, materialom in porabo
energije
|  | ure | 240 | 0 | 0
| Skupaj kanalizacijska dela: |  |  |  | 0
2.1.5. | KRIŽANJE Z OSTALIMI KOMUNALNIMI VODI
| Opis postavke | enota | količina | cena/enoto | cena
1. | Prečno zavarovanje obstoječega plinovoda
v času izvedbe gradbene jame
in vzpostavitev v prvotno stanje
|  | kos | 1 | 0 | 0
2. | Prečno zavarovanje obstoječega TK kabla oz.
obbetonirane TK kanalizacije z obešanjem
ali podpiranjem v času izvedbe gradbene jame
in vzpostavitev v prvotno stanje
|  | kos | 2 | 0 | 0
3. | Prečno zavarovanje obstoječega NN in VN kabla oz.
obbetonirane EK kanalizacije z obešanjem
ali podpiranjem v času izvedbe gradbene jame
in vzpostavitev v prvotno stanje
|  | kos | 1 | 0 | 0
4. | Prečno zavarovanje obstoječega vodovda
z obešanjem v času izvedbe gradbene jame
in vzpostavitev v prvotno stanje
| do DN 150 | kos | 1 | 0 | 0
5. | Vzdolžno zavarovanje obstoječega vodovoda
z obešanjem-podpiranjem v času izvedbe gradbene
jame in vzpostavitev v prvotno stanje
| do DN 150 | m1 | 164 | 0 | 0
| Skupaj križanje z ostalimi komunalnimi vodi: |  |  |  | 0
3.0 | VOZIŠČNE KONSTRUKCIJE
| Opis postavke | enota | količina | cena/enoto | cena
1. | Izdelava nosilne plasti bituminizirane zmesi
AC 32 base B 50/70 A2 v debelini 9 cm.
V ceni je zajeta izdelava v projektiranih
naklonih ter vsa dodatna in zaščitna dela.
|  | m2 | 1465 | 0 | 0
2. | Izdelava vezne plasti bituminizirane zmesi
AC 22 bin PmB 45/80-65 A1/A2 v debelini
7 cm. V ceni je zajeta izdelava v projektiranih
naklonih ter vsa dodatna in zaščitna dela.
|  | m2 | 1465 | 0 | 0
3. | Izdelava obrabne in zaporne plasti bituminizirane
zmesi SMA 11 PmB 45/80-65 A1/A2 Z1 v
| debelini 4 cm | m2 | 1465 | 0 | 0
| Skupaj voziščne konstrukcije: |  |  |  | 0