## Rekapitulacija
POPIS DEL S PREDIZMERAMI
Investitor: |  | Mestna občina Ljubljana
Mestni trg 1, 1000 Ljubljana
Naziv gradnje: |  | Izgradnja javnega vodovoda in javne kanalizacije na območju OPPN 273 TOVIL
2 – Načrt s področja gradbeništva
Naziv načrta: |  | 2/1 – Načrt javne kanalizacije
Št. načrta: |  | 1925-K/21
Datum: |  | september 2023
SKUPNA REKAPITULACIJA
| 0. | Preddela in gradbiščna dokumentacija | 0
| A. | Kanalizacija - kanal M | 0
kanal M
| B. | Kanalizacija - kanal S | 0
Kanal S
| SKUPAJ |  | 0
| Davek na dodano vrednost (22%) |  | 0
| SKUPAJ (vključno z DDV) : |  | 0

## 0-Preddela
0. | Preddela in gradbiščna dokumentacija
Šifra | Opis postavke | Enota | Količina | Ponudbena cena | Znesek
0.1 | IZDELAVA NAČRTOV
0101 | Izdelava varnostnega načrta po predpisih o zagotavljanju varnosti in zdravja pri delu. V treh izvodih. | kpl | 1 | 0 | 0
0102 | Izdelava Projekta izvedenih del (PID) v treh izvodih v skladu s Pravilnikom o projektni dokumentaciji (Uradni list RS, št. 55/08) in zahtevami bodočega upravljavca. PID se preda tudi v elektronski obliki v 2 izvodih (formati: risbe v dwg, teksti v doc, preglednice v xls). | kpl | 1 | 0 | 0
0103 | Izdelava dokazila o zanesljivosti v treh izvodih v skladu s Pravilnikom o dokazilu o zanesljivosti objekta (Uradni list RS, št. 55/08). | kpl | 1 | 0 | 0
0104 | Izdelava poročila o ravnanju z gradbenimi odpadki v skladu z Uredbo o ravnanju z gradbenimi odpadki, ki nastanejo pri gradbenih delih. V treh izvodih. | kpl | 1 | 0 | 0
0105 | Izdelava geodetskega posnetka in vris v kataster. Zajema tudi izdelavo geodetskega načrta s certifikatom, skico meritev, terenski zapisnik ter kopijo situacij starega in novega stanja. Datoteka koordinat z atributi za odcepe za hišne priključke z jaškom, prijava spremembe komunalnega voda v ASCII datoteki za prenos podatkov v GIS bazo JP VO - KA. Izdelano v tiskani (v treh izvodih) in elektronski obliki. | m1 | 179.4 | 0 | 0
0.2 | OBVESTILNE TABLE NA GRADBIŠČU
0201 | Nabava, dobava in postavitev obvestilne table na gradbišču, skladno z zakonodajo. Odstranitev obvestilne table po izgradnji. | kos | 1 | 0 | 0
0.3 | OSTALI STROŠKI
0301 | Koordinacija za varnost in zdravje pri delu na gradbišču v skladu s predpisi, ki obravnavajo to področje (Uredba o zagotavljanju varnosti in zdravja pri delu na začasnih in premičnih gradbiščih), vključno z vodenjem knjige ukrepov. | kpl | 1 | 0 | 0
| Skupaj preddela in gradbiščna dokumentacija |  |  |  | 0

## KANALIZACIJA M
A. | Kanalizacija - kanal M
Kanal M
1.0 | PRIPRAVLJALNA DELA |  |  |  | 0
2.0 | POSEGI V OBSTOJEČE VOZIŠČE |  |  |  | 0
3.0 | DRUGI POSEGI NA TERENU |  |  |  | 0
4.0 | ZEMELJSKA DELA |  |  |  | 0
5.0 | GRADBENA DELA |  |  |  | 0
6.0 | KANALIZACIJSKA DELA |  |  |  | 0
| SKUPAJ |  |  |  | 0
OPOMBE:
- V cenah v popisnih postavkah mora ponudnik zajeti vrednosti vseh potrebnih del vključno s tekočimi in končnimi poročili posameznih strokovnjakov tekoče kontrole – meritve temeljnih tal, prevzemanje plasti in meritve pri zemeljskih delih izolacijah, betonih, geoloških pregledih itd. vse v smislu dokazovanja kvalitete izvedenih del.
- Vse količine v popisu so izračunane v raščenem stanju oz. v zbitem (vgrajenem) stanju.
- Kanalizacije in jaški morajo biti vodotesni skladno z veljavno zakonodajo.
- Izvajalec del naj si pred oddajo ponudbe ogleda teren oziroma gradbišče, tako da je seznanjem z dejanskim stanjem, ter poda morebitne pripombe ali vprašanja na popis del.
- V primeru pojava oz. večjega dotoka talne vode v gradbenem jarku je o tem potrebno obvestiti projektanta in geomehanika, ki bosta skupaj podala dodatne ustrezne rešitve!
- Paziti na bližino plinovoda, ki poteka pod vodotokom pri iztoku v Gradaščico!
- V neposredni bližini iztočne glave je obstoječ most, pazljivost izvedbe!
- Posegi v obstoječe vozišče (rezanje, rušenje obstoječega vozišča, poti, javne razsvetljave itd. in vzpostavitev v prvotno stanje oz. po načrtu ceste) je v popisu ureditve ceste in kolesarske steze. Izdelovalec načrta LUZ d.d.)
Šifra | Opis postavke | Enota | Količina | Ponudbena cena | Znesek
1.0 | PRIPRAVLJALNA DELA
1.1 | ZAKOLIČBA
1101 | Zakoličenje osi kanalizacije, z zavarovanjem osi in oznako revizijskih jaškov in vsa druga geodetska dela v času gradnje, ki so potrebna za nemoteno izvajanje del (smeri, višine, vmesne, začasne in končne zakoličbe…) | m1 | 133.8 | 0 | 0
1102 | Postavitev gradbenih profilov na vzpostavljeno os trase cevovoda, ter določitev nivoja za merjenje globine izkopa in polaganje cevovoda. | kom | 8 | 0 | 0
1103 | Določanje in označevanje obstoječih podzemnih naprav, ki se križajo ali potekajo vzporedno s predvideno infrastrukturo, z vidnimi znaki na terenu, s pisanjem zapisnika o primopredaji, eventuelne skice. | m1 | 294 | 0 | 0
1104 | Trasiranje in označevanje trase obstoječega vodovoda, ki se nahaja v bližini predvidene infrastrukture. V ceni je vključena postavitev vidnih znakov na terenu in predaja zapisnika meritev. Obračun po dejanskih stroških. | kpl | 1 | 0 | 0
1105 | Trasiranje in označevanje trase obstoječega plinovoda, ki se nahaja v bližini predvidene infrastrukture. V ceni je vključena postavitev vidnih znakov na terenu in predaja zapisnika meritev. Obračun po dejanskih stroških. | kpl | 1 | 0 | 0
1106 | Trasiranje in označevanje trase obstoječega elektro-energetskega omrežja, ki se nahaja v bližini predvidene infrastrukture. V ceni je vključena postavitev vidnih znakov na terenu in predaja zapisnika meritev. Obračun po dejanskih stroških. | kpl | 1 | 0 | 0
1107 | Trasiranje in označevanje trase obstoječega telekomunikacijskega omrežja, ki se nahaja v bližini predvidene infrastrukture. V ceni je vključena postavitev vidnih znakov na terenu in predaja zapisnika meritev. Obračun po dejanskih stroških. | kpl | 1 | 0 | 0
1108 | Trasiranje in označevanje trase obstoječe fekalne kanalizacije, ki se nahaja v bližini predvidene infrastrukture. V ceni je vključena postavitev vidnih znakov na terenu in predaja zapisnika meritev. Obračun po dejanskih stroških. | kpl | 1 | 0 | 0
1.2 | PRIPRAVA GRADBIŠČA
1201 | Priprava gradbišča, odstranitev eventuelnih ovir in utrditev delovnega platoja. Po končanih delih se gradbišče pospravi in vzpostavi v prvotno stanje. | m1 | 133.8 | 0 | 0
1202 | Pridobitev dovoljenja za cestno zaporo občinske ceste, tehnične pogoje, vključno z vsemi elaborati ter ureditev prometnega režima z začasno prometno signalizacijo, v času gradnje vključno z obvestili. Po končanih delih se začasno prometno signalizacijo odstrani in vzpostavi vertikalna in horizontalna prometna signalizacija v prvotno stanje po katastru oz. po načrtu ceste. Obračun začasne prometne signalizacije se izvede na dan, po tipu zapore predvidenem v elaboratu začasne prometne ureditve. | kos | 1 | 0 | 0
1203 | Ograditev gradbišča z gradbiščno ograjo (celotno gradbeno območje) v času celotnega gradbenega posega v smislu zaščite pred prehodom tretjih oseb in vejih živali. Minimalna višina ograje je 2 m. Cena mora vključevati vse stroške dobave, montaže, vzdrževanja in odstranitev ograje. | kos | 1 | 0 | 0
1.3 | VZDRŽEVANJE GRADBIŠČA
1301 | Vzdrževanje gradbišča preko celega obdobja izgradnje in nadzora grabišča v primeru ustavitve del zaradi višje sile ali na zahtevo naročnika, vendar ne zaradi vremenskih pogojev. Predvideva se 1-2 dneva | dan | 2 | 0 | 0
1.4 | NADZOR
1401 | Izvedba projektantskega nadzora, obračun na podlagi potrditve nadzornega organa | ur | 40 | 0 | 0
1402 | Nadzor pristojnih služb ostalih komunalnih vodov na območju, obračun na podlagi potrditve nadzornega organa. | ur | 64 | 0 | 0
1403 | Izvedba geomehanskega nadzora, prevzem gradbene jame in temeljnih tal, obračun na podlagi potrditve nadzornega organa | ur | 40 | 0 | 0
1404 | Izvedba nadzora upravljalca kanalizacije (VO-KA SNAGA), obračun na podlagi potrditve nadzornega organa | ur | 40 | 0 | 0
1405 | Stalen geotehhnični nadzor pri izvedbi pilotov (preverba nosilnosti pilota pod cevjo, vtočnim jaškom in iztočno glavo). Voditi evidenco nadzora in ugotovitve zapisati v gradbeni dnevnik in o tem seznaniti projektanta! | kos | 3 | 0 | 0
1501 | Ostala dodatna in nepredvidena dela. Obračun po dejanskih stroških porabe časa in materiala po vpisu v gradbeni dnevnik. Ocena stroškov 10 % od vrednosti del. |  |  |  | 0
| Skupaj pripravljalna dela |  |  |  | 0
2.0 | POSEGI V OBSTOJEČE VOZIŠČE
Posegi v obstoječe vozišče (rezanje, rušenje obstoječega vozišča, poti, javne razsvetljave itd. je v popisu ureditve ceste in kolesarske steze. Izdelovalec načrta LUZ d.d.)
3.0 | DRUGI POSEGI NA TERENU
3.1 | PREDDELA
3101 | Odriv humusa debeline 20cm minimalno 5m od roba gradbene jame, oziroma odvoz na začasno deponijo izvajalca za kasnejšo uporabo | m2 | 520 | 0 | 0
3102 | Posek in odstranitev grmovja z odvozom na deponijo. V ceni so vključeni tudi vsi stroški deponiranja materiala. | m2 | 20 | 0 | 0
3.2 | RUŠITVENA DELA, ODSTRANITVE
3201 | Rušenje obstoječe lesene ograje pri iztočni glavi in odvoz na stalno gradbeno deponijo. | m | 10 | 0 | 0
3202 | Rušenje oz. odstranitev obstoječih plošč v vodotoku in na brežini in odvoz na stalno gradbeno deponijo. | m2 | 72 | 0 | 0
3.3 | ZASADITVE
3301 | Navoz plodne zemlje v debelini 15 cm, ročno razgrinjanje, grobo in fino planiranje, dognojevanje, nabava in setev travne mešanice (cca. 25-50 g travne mešanice na m²), zagrabljanje, uvaljanje in čiščenje po končanih delih (material z začasne deponije, odriv). | m2 | 520 | 0 | 0
3401 | Ostala dodatna in nepredvidena dela. Obračun po dejanskih stroških porabe časa in materiala po vpisu v gradbeni dnevnik. Ocena stroškov 10 % od vrednosti del. |  |  |  | 0
| Skupaj drugi posegi na terenu |  |  |  | 0
4.0 | ZEMELJSKA DELA
4.1 | IZKOPI
4101 | Strojni izkop jarka pod kotom 90°, globine 0-4m, v terenu III. kat. z nakladanjem na kamion in odvozom na stalno gradbeno deponijo. Obvezna prisotnost geomehanika. | m3 | 1393.28 | 0 | 0
4102 | Strojni izkop jarka pod kotom 90°, globine 4-6m, v terenu III. kat. z nakladanjem na kamion in odvozom na stalno gradbeno deponijo. Obvezna prisotnost geomehanika. | m3 | 12.47 | 0 | 0
4103 | Strojni izkop jarka, skladno z določili geomehanskega poročila, globine 0-4m, v terenu III. kat. z nakladanjem na kamion in odvozom na začasno deponijo (ocena 5% izkopa) | m3 | 70.2875 | 0 | 0
4104 | Zavarovanje gradbene jame z razpiranjem z jeklenimi opaži -sistem z vodili (kot npr. SBH, KRINGS ali podobno). Globina jarka do 4,0m. Vključno z vsemi pomožnimi materiali, deli in transporti. | m2 | 1070.4 | 0 | 0
4105 | Ročni izkop jarka globine 0 - 2 m, z nakladanjem na kamion - (1% od celotnega izkopa) | m3 | 14.1575 | 0 | 0
4106 | Ureditev črpalnih jaškov in črpanje talne vode iz gradbene jame pri izvedbi del. Ocena | ur | 348 | 0 | 0
4.2 | ZASIPI
4201 | Izravnalno nasutje: Nabava, dobava in vgradnja kamnolomske jalovine v dnu gradbene jame, v debelini 15-20cm. | m3 | 40.14 | 0 | 0
4202 | Ročno planiranje dna jarka s točnostjo +/- 3 cm po projektiranem padcu. | m2 | 334.5 | 0 | 0
4203 | Dobava in vgraditev peščenega materiala granulacije 16 do 32 mm za peščeno ležišče cevi (POSTELJICA) s sprotno višinsko kontrolo do predpisane kote dna cevi (10cm + D/10) z komprimacijo do stopnje 97% SPP (standardni Proctorjev preizkus), vključno z nabavo in transportom materiala. | m3 | 88.3 | 0 | 0
4204 | Dobava in vgraditev peščenega materiala granulacije 16 do 32 mm s komprimacijo, v coni cevovoda v debelini 30 cm nad temenom, s komprimacijo v plasteh po 20 cm, zbitost 95% po proctorju, vključno z nabavo in transportom materiala. | m3 | 402.01 | 0 | 0
4205 | Nabava, dobava in vgraditev geotekstila za ločilno plast in ovijanje obsipa cevi, natezna trdnost 14 do 16 kN/m, gostote minimalno 200 g/m2. V ceni so zajeti preklopi in ves potreben pritrdilni material. (ovije se celotno cev z AB ploščo in obsipom) | m2 | 1271.1 | 0 | 0
4206 | Zasip jarka z dovozom novega gramoznega zasipnega materiala različnih frakcij z utrjevanjem v slojih po 30 cm do 95 % trdnosti po standardnem Proctorjevem postopku; vključno z nabavo in dobavo zasipnega materiala. | m3 | 313.31 | 0 | 0
4.3 | TRANSPORTI, DEPONIJA
4301 | Odvoz odkopanega materiala s kamionom na trajno gradbeno deponijo, vključno s stroški deponije. | m3 | 1405.75 | 0 | 0
4302 | Odvoz odkopanega materiala s kamionom na začasno gradbeno deponijo. | m3 | 174.2875 | 0 | 0
4401 | Ostala dodatna in nepredvidena dela. Obračun po dejanskih stroških porabe časa in materiala po vpisu v gradbeni dnevnik. Ocena stroškov 10 % od vrednosti del. |  |  |  | 0
| Skupaj zemeljska dela |  |  |  | 0
5.0 | GRADBENA DELA
5.1 | RUŠITVENA IN PRIPRAVLJALNA DELA
5101 | Nabava, dobava in zabijanje lesenih pilotov fi 20-25 cm, h= 6,0 m, razmak pilotov po detajlu, vključno z rezanjem glav pilotov na projektirano višino. V lesen pilot se zabijeta jeklena trna 2x fi 16 mm, l=0,80 m, ki se ju naveže na armaturo AB plošče. Potrebo po izvedbi lesenih pilotov potrdi geotehnični nadzor glede na ugotovljeno kvaliteto temeljnih tal. | kos | 225 | 0 | 0
5102 | Rušenje obstoječega kanala med gradnjo iz betonske cevi (BC) premera 30 cm, vključno z odvozom materiala na stalno deponijo. | m | 82 | 0 | 0
5.2 | GRADBENO - OBRTNIŠKA DELA
5201 | Nabava, dobava in vgradnja cementnega betona C25/30 in izdelava AB plošče v debelini 25cm in širini 180 cm. | m3 | 31.5 | 0 | 0
5202 | Nabava, dobava in vgradnja cementnega betona C25/30 in izdelava AB plošče v debelini 25cm in širini 100 cm. | m3 | 15.95 | 0 | 0
5203 | Nabava, dobava, rezanje in krivljenje armaturne mreže Q385(+/-) za armiranje AB plošče. Predhodno mora izvajalec na mestu preveriti vse mere in jih prilagoditi razmeram na terenu. V ceni je zajeta izdelava vseh preklopov armaturnih mrež, postavitev distančnikov ter vsa dodatna in zaščitna dela. Obračun po dejansko vgrajenih količinah armature. (širina 175 cm). | kg | 1537.2 | 0 | 0
5204 | Nabava, dobava, rezanje in krivljenje armaturne mreže Q385(+/-) za armiranje AB plošče. Predhodno mora izvajalec na mestu preveriti vse mere in jih prilagoditi razmeram na terenu. V ceni je zajeta izdelava vseh preklopov armaturnih mrež, postavitev distančnikov ter vsa dodatna in zaščitna dela. Obračun po dejansko vgrajenih količinah armature. (širina 95 cm) | kg | 778.36 | 0 | 0
5205 | Nabava, dobava in vgradnja cementnega betona C25/30 za obbetoniranje fazonskih kosov na kanalizaciji - lok. Vgradnja cca.0,90m3/m | kos | 3 | 0 | 0
5301 | Ostala dodatna in nepredvidena dela. Obračun po dejanskih stroških porabe časa in materiala po vpisu v gradbeni dnevnik. Ocena stroškov 10 % od vrednosti del. |  |  |  | 0
| Skupaj gradbena dela |  |  |  | 0
6.0 | KANALIZACIJSKA DELA
6.1 | CEVI
6101 | Nabava, dobava in montaža kanalizacijskih cevi DN 1400 mm iz armiranega poliestra (GRP) izdelane po SIST EN ISO 23856:2021, nazivne togosti SN 10.000 N/m2, kompletno s potrebnimi spojkami. Cev ima na eni strani montirano spojko iz poliestra z EPDM tesnilom. Spoj (tesnilo) mora biti zaradi zagotovitve kvalitete spoja preizkušen skupaj s cevmi (certifikat). Notranji zaščitni sloj cevi iz čistega poliestra, brez polnila in ojačitve, mora imeti minimalno debelino 1,0 mm s ciljem doseganja tesnosti, kemijske in abrazijske obstojnosti in odpornosti na obrus pri visokotlačnem čiščenju. Vključen je tudi prevoz in prenos kanalizacijskih cevi iz deponije do mesta vgradnje. | m1 | 133.8 | 0 | 0
6102 | Nabava, dobava in montaža kanalizacijskega loka _*_ DN 1400 mm iz armiranega poliestra (GRP) izdelane po SIST EN ISO 23856:2021, nazivne togosti SN 10.000 N/m2, kompletno s potrebnimi spojkami. Cev ima na eni strani montirano spojko iz poliestra z EPDM tesnilom. Spoj (tesnilo) mora biti zaradi zagotovitve kvalitete spoja preizkušen skupaj s cevmi (certifikat). Notranji zaščitni sloj cevi iz čistega poliestra, brez polnila in ojačitve, mora imeti minimalno debelino 1,0 mm s ciljem doseganja tesnosti, kemijske in abrazijske obstojnosti in odpornosti na obrus pri visokotlačnem čiščenju. Vključen je tudi prevoz in prenos kanalizacijskih cevi iz deponije do mesta vgradnje.
| *kanalizacijski lok - 45° | kos | 1 | 0 | 0
| *kanalizacijski lok - 30° | kos | 1 | 0 | 0
| *kanalizacijski lok - 22,5° | kos | 1 | 0 | 0
6103 | Nabava, dobava in vgradnja kompleta za pritrjevanje cevi na AB ploščo (varovanje proti vzgonu). Komplet: - 2x sidrna plošča 150/150/10 mm - jeklo S 335 J2 - 2x nerjaveča sidrna palica M12x450 mm z nerjavečo matico z obročem DIN 582, A4 - 1x nerjaveča (inox) pletena jeklenica premera 6 mm (AISI 316), dolžine L=3,80 m - 2x uho za pletenice in 4x nerjaveča objemka za pletenico vključno z nerjavečimi vijaki in maticami - 1x nerjaveč napenjalec s kavljema M12 - 1x tehnična guma debeline 5 mm (traka širine 50 mm in dolžine 2850 mm) | kom | 13 | 0 | 0
6.2 | JAŠKI
6201 | Nabava, dobava in montaža tangencinalnih revizijskih jaškov DN1000 na cevi DN1400 iz armiranega poliestra po SIST EN ISO 23856:2021, min. SN 10.000 N/m2, komplet s pomično pokrivno ploščo, lestvijo in izdelano stopnico. Premer jaška DN1000 mm globina _*_ za povezavo na cev (vtok, iztok) DN1400. Minimalna debelina sten revizijskega jaška je 15mm. Jašek mora imeti vgrajeno tipsko nerjavno lestev prilagojeno višini posameznega jaška. Jaški morajo biti izdelani po enaki tehnologiji kot kanalizacijske cevi. Vključno z izdelavo naleganja in obbetoniranja stopnice pri naleganju. Vgradnja po detajlu.
* globina je podana od dna kanaliacijske cevi do vrha pokrova
| *tangencilani jašek globine - 2,20 m | kos | 1 | 0 | 0
| *tangencilani jašek globine - 3,10 m | kos | 1 | 0 | 0
| *tangencilani jašek globine - 3,40 m | kos | 1 | 0 | 0
6202 | Nabava, dobava in montaža dodatnih standardnih cevnih poliestrskih spojk DN1400 z EPDM gumi tesnili (enake kvalitete kot cevi oz. spojke na ceveh). Skladno s standardom SIST EN ISO 23856:2021. | kos | 3 | 0 | 0
6203 | Nabava, dobava in montaža zidne zveze tipa B za cev DN1400. Skladno s standardom SIST EN ISO 23856:2021. Lokacija zidne zveze na iztoku iz vtočnega jaška za poplavne vode. | kos | 1 | 0 | 0
6204 | Dobava in vgradnja LTŽ pokrova fi 600mm, skladno s SIST EN 124-1:2015 D 400 kN, kjer je predviden promet s težkimi vozili ali vzdrževanje 30T. Pokrov izveden na zaklep z odprtinami za zračenje. Kot npr. tip: Norinco, PAM ali enakovredno. Skupaj z razbremenilno AB ploščo za montažo na cev DN 1000 mm, ter vsemi potrebnimi deli in materiali. Vključno z AB vencem za vgradnjo LTŽ pokrova ter dobavo in vgrajevanjem betona C16/20 in vso potrebno armaturo za betoniranje. | kos | 3 | 0 | 0
6.3 | IZPUST IZ KANALA (IZTOČNA GLAVA)
- izkop je v celoti upoštevan med zemeljskimi deli
6301 | Izvedba zaščite izkopa z zagatnicami: Zagatnice tipa Larsen 603 ali drugačne z ustreznim odporom W>=1600 cm3/m', dolžine L=6m. V ceni zajeti najem, dovoz, manipulacije na gradbišču, zabijanje z vibracijskim zabijalom, čiščenje in odvoz ter mobilizacija in demobilizacija opreme. Vse zagatnice morajo biti po vgradnji medsebojno povezane. Izvajalec mora imeti povezovalne elemente za stikovanje zagatnic na vogalih. Vključno z jeklenimi profili HEA 300 za razpiranje - po potrebi! | m2 | 132 | 0 | 0
6302 | Ureditev črpalnega jaška in črpanje talne vode iz gradbene jame pri izvedbi del. Ocena | ur | 96 | 0 | 0
6303 | Nabava, dobava in zabijanje lesenih pilotov fi 20-25 cm, h= 6,0 m, razmak pilotov po detajlu, vključno z rezanjem glav pilotov na projektirano višino. V lesen pilot se zabijeta jeklena trna 2x fi 16 mm, l=0,70 m, ki se ju naveže na armaturo AB plošče. Potrebo po izvedbi lesenih pilotov potrdi geotehnični nadzor glede na ugotovljeno kvaliteto temeljnih tal. | kos | 16 | 0 | 0
6304 | Nabava, dobava in vgraditev geotekstila za ločilno plast natezna trdnost 14 do 16 kN/m2, gostote minimalno 300 g/m2. V ceni so zajeti preklopi in ves potreben pritrdilni material. | m2 | 26 | 0 | 0
6305 | Nabava, dobava in vgradnja podložnega betona C8/10 za izravnavo v debelini 30 cm. | m3 | 6.15 | 0 | 0
6306 | Izdelava gladkega dvostranskega opaža za AB stene in ploščo (iztočni objekt) s prenosom materiala do mesta vgradnje, razopaženjem in vsemi pomožnimi deli za neometane gladke betonske konstrukcije. Upoštevati je treba natančnost odprtine v steni za vgradnjo cevi in namestitev iztočne glave. | m2 | 72.89 | 0 | 0
6307 | Nabava, dobava, rezanje, krivljenje, vezanje in polaganje armature za AB konstrukcijo - iztočni objekt
| armaturne mreže Q524 | kg | 1138.61 | 0 | 0
| palice ∅12 mm, S500 (0,89 kg/m) | kg | 132.22 | 0 | 0
| palice ∅10 mm, S500 (0,62 kg/m) | kg | 428.09 | 0 | 0
| palice ∅8 mm, S500 (0,40 kg/m) | kg | 10.07 | 0 | 0
6308 | Nabava, dobava in vgradnja cementnega betona C30/37, XC4/XF3, vodotesen PV II, iz sulfatno odpornega cementa, presek nad 0,3 m3/m2 - temeljna plošča | m3 | 4.46 | 0 | 0
6309 | Nabava, dobava in vgradnja cementnega betona C30/37, XC4/XF3, , vodotesen PV II, iz sulfatno odpornega cementa, presek nad 0,3 m3/m2 - stene | m3 | 8.76 | 0 | 0
6310 | Nabava, dobava in montaža protipovratnega ventila (samodejne lopute z vrtiščem zgoraj) z vso potrebno opremo; notranji premer 1400 mm po dimenzijski risbi; ovalnega preseka, s protiutežjo in opremo: Montažna prirobnica s cevjo in montažnimi vijaki za montažo na betonsko steno; zaporna plošča ojačana skladno z navedenim vodnim stolpcem; tesnenje s profilirano gumo (EPDM); ležaji zaporne plošče z drsnimi pušami samomazalni v vodi, nastavljivi; Protiutež z nastavljivim držalom z možnostjo dodajanja ali odvzemanja utežnih elementov; max. nivo vode: 5000 mm; Kompletna konstrukcija razen protiuteži v nerjavečem jeklu 1.4404. | kom | 1 | 0 | 0
6311 | Podbetoranje spodnjega profila samodejne lopute po navodilu dobavitelja opreme | kom | 1 | 0 | 0
6312 | Ureditev tlaka na iztoku kanala z zapolnitvijo dna in položitev plošč (enake kot po brežini) z vtiskanjem v beton C25/30, fugiranjem stikov s cementnim betonom ter vsa dodatna in zaščitna dela. (plošče so zajete v postavki 6315) | kom | 1 | 0 | 0
6313 | Nabava, dobava kamenja ø500mm - ø600mm za utrditev boka in temeljne plošče na stiku med brežino in dnom. Vključno s strojnim in ročnim polaganjem. | m3 | 15 | 0 | 0
6314 | Zasip gradbene jame in obsip iztočne glave do cca. 10-15 cm pod koto ureditve brežine z izkopanim materialom hranjenim na začasni deponiji. Obstoječ material potrdi geomehanik, v primeru neustreznosti se zamenja z novim. | m3 | 108 | 0 | 0
6315 | Strojna in ročna obdelava brežin s prilagoditvijo na izvedeno iztočno glavo ter utrditev brežine s ploščami dimenzij cca. 50x50x5 cm oz. enake obstoječim ploščam v vodotoku. Barva se prilagodi obstoječim ploščam izbiro pred vgradnjo potrdi projektant! Plošče se polaga oz. vtiska v beton C25/30 brez vmesnega razmaka. | m2 | 96 | 0 | 0
6316 | Tesnjenje stika med cevjo in AB steno iztočne glave (preboj) z lepilno-tesnilno maso, širina nanosa 300 mm (obseg cevi 4,4 m). Polaganje po navodilih proizvaljaca. | m | 5 | 0 | 0
6317 | Vzpostavitev struge v prvotno stanje (utrditev dna struge, oblika, položitev robnika in plošč v vodotoku …). Plošče so zajete v postavki 6315. | m2 | 31 | 0 | 0
6318 | Nabava, dobava in montaža varnostne ograje, vključno z nabavo kemičnih sider in sidrnih palic. (vzpostavitev porušene lesene ograje v prvotno stanje). | m | 10 | 0 | 0
6.4 | VTOČNI JAŠEK IN TRAVNI LIJAK
- izkop je v celoti upoštevan med zemeljskimi deli
- ograja na predvidenem podpornem zidu ni predmet tega popisa in je v popisu arhitekture objekta Urbana oaza.
6401 | Ureditev črpalnega jaška in črpanje talne vode iz gradbene jame pri izvedbi del. Ocena | ur | 70 | 0 | 0
6402 | Nabava, dobava in zabijanje lesenih pilotov fi 20-25 cm, h= 6,0 m, razmak pilotov po detajlu, vključno z rezanjem glav pilotov na projektirano višino. V lesen pilot se zabijeta jeklena trna 2x fi 16 mm, l=0,70 m, ki se ju naveže na armaturo AB plošče. Potrebo po izvedbi lesenih pilotov potrdi geotehnični nadzor glede na ugotovljeno kvaliteto temeljnih tal. | kos | 31 | 0 | 0
6403 | Nabava, dobava in vgraditev geotekstila za ločilno plast natezna trdnost 14 do 16 kN/m2, gostote minimalno 300 g/m2. V ceni so zajeti preklopi in ves potreben pritrdilni material. | m2 | 40 | 0 | 0
6404 | Nabava, dobava in vgradnja podložnega betona C8/10 za izravnavo v debelini 10 cm (podporni zid in vtočni lijak). | m3 | 0.9 | 0 | 0
6405 | Izdelava gladkega dvostranskega opaža za AB stene in ploščo (vtočni objekt) s prenosom materiala do mesta vgradnje, razopaženjem in vsemi pomožnimi deli za neometane gladke betonske konstrukcije. Upoštevati je treba natančnost odprtine v steni za vgradnjo cevi in namestitev zidne zveze. | m2 | 32.2 | 0 | 0
6406 | Nabava, dobava, rezanje, krivljenje, vezanje in polaganje armature za AB konstrukcijo - vtočni objekt
| armaturne mreže Q524 | kg | 326.53 | 0 | 0
| palice ∅12 mm, S500 (0,89 kg/m) | kg | 78.85 | 0 | 0
| palice ∅10 mm, S500 (0,62 kg/m) | kg | 197.8 | 0 | 0
| palice ∅8 mm, S500 (0,40 kg/m) | kg | 17.93 | 0 | 0
6407 | Nabava, dobava in vgradnja cementnega betona C30/37, XC4/XF3, vodotesen PV II, iz sulfatno odpornega cementa, presek nad 0,3 m3/m2 - temeljna plošča | m3 | 1.57 | 0 | 0
6408 | Nabava, dobava in vgradnja cementnega betona C30/37, XC4/XF3, vodotesen PV II, iz sulfatno odpornega cementa, presek nad 0,3 m3/m2 - stene | m3 | 3.527 | 0 | 0
6409 | Dodatna fina dela za natančno izvedbo tesnjenja stika med cevjo in AB steno vtočnega objekta (preboj) z zidno zvezo tipa B. (zidna zveza je upoštevana v postavki 6203). Izvedba po navodilih proizvajalca. | kos | 1 | 0 | 0
6410 | Nerjaveča vtočna rešetka (piramidna kupola z odrezano konico) za namestitev na AB vtočni jašek (dimenzije po shemi) z vstopno odprtino dimenzij 800x800 mm. Lamele dimenzij 10x50 mm razmak med lamelami 10 cm (svetla odprtina). Kompletna konstrukcija v nerjavečem jeklu 1.4404. V ceni upoštevati tudi izdelavo delavniških risb in dejanske izmere na terenu. Glej risbo grobih grabelj za dimenzije in izgled! Vključno z montažo in vsem pritrdilnim materialom. | kos | 1 | 0 | 0
6411 | Strojna in ročna obdelava travnatega lijaka (akumulacija) s prilagodtivijo na okoliški teren v naklonu 3,0-4,0% (po detajlu). Obvezna uskladitev in navezava na poplavni kanal, ki ni predmet tega popisa. Za utrditev se uporabi dober izkopan material, ki ga pred vgradnjo potrdi geomehanik. | m2 | 245 | 0 | 0
6412 | Navoz plodne zemlje v debelini 20-25 cm, ročno razgrinjanje, grobo in fino planiranje, dognojevanje, nabava in setev travne mešanice (cca. 25-50 g travne mešanice na m²), zagrabljanje, uvaljanje in čiščenje po končanih delih (material z začasne deponije) | m2 | 245 | 0 | 0
6413 | Nabava, dobava in vgradnja hudourniške trapezne kanalete za vodenje matice toka do vtoka v vtočni jašek minimalne dimenzije svetle odprtine kanalete širina dna 30 cm, vrh 46 cm, višina 30 cm. | m | 10.5 | 0 | 0
6.5 | PREGLED
6501 | Čiščenje kanala pred izvedbo preizkusa tesnosti. | m1 | 133.8 | 0 | 0
6502 | Preizkus tesnosti kanala (DN1400) - vizualni pregled kanala s strani projektanta (KONO-B) in upravljavca (VO-KA SNAGA). Vključno z vsemi dodatnimi in zaščitnimi deli. | m1 | 133.8 | 0 | 0
6503 | Pregled in snemanje s TV kamero vseh gravitacijskih kanalizacijskih cevi, jaškov in vseh cevnih odsekov. Snemanje kanala po standardu SIST EN 13508-2:2003 in skladno z nemškimi smernicami ATV-M 143-2. | m1 | 133.8 | 0 | 0
6.6 | KRIŽANJA
6601 | Izvedba križanja z obstoječim vodovodom v skladu z navodili upravljavca komunalnega voda | kos | 2 | 0 | 0
6602 | Izvedba križanja z obstoječim podzemnim vodom javne razsvetljave v skladu z navodili upravljavca komunalnega voda | kos | 1 | 0 | 0
6603 | Izvedba križanja z obstoječim podzemnim telekomunikacijskim vodom v skladu z navodili upravljavca komunalnega voda | kos | 2 | 0 | 0
6604 | Izvedba križanja z obstoječim podzemnim elektroenergetskim vodom v skladu z navodili upravljavca komunalnega voda | kos | 1 | 0 | 0
6605 | Izvedba križanja z obstoječim kanalom za odpadno vodo v skladu z navodili upravljavca komunalnega voda | kos | 1 | 0 | 0
6606 | Izvedba križanja z obstoječim plinovodom v skladu z navodili upravljavca energetskega voda | kos | 2 | 0 | 0
6607 | Zaščita obstoječih komunalnih vodov z obešanjem ali podpiranjem z vsemi deli in materiali. Vse v skladu z navodili upravljavcev komunalnih vodov. | m1 | 50 | 0 | 0
6701 | Ostala dodatna in nepredvidena dela. Obračun po dejanskih stroških porabe časa in materiala po vpisu v gradbeni dnevnik. Ocena stroškov 10 % od vrednosti del. |  |  |  | 0
| Skupaj kanalizacijska dela |  |  |  | 0

## KANALIZACIJA S
B. | Kanalizacija - kanal S
Kanal S
1.0 | PRIPRAVLJALNA DELA |  |  |  | 0
2.0 | POSEGI V OBSTOJEČE VOZIŠČE |  |  |  | 0
4.0 | ZEMELJSKA DELA |  |  |  | 0
5.0 | GRADBENA DELA |  |  |  | 0
6.0 | KANALIZACIJSKA DELA |  |  |  | 0
| SKUPAJ |  |  |  | 0
OPOMBE:
- V cenah v popisnih postavkah mora ponudnik zajeti vrednosti vseh potrebnih del vključno s tekočimi in končnimi poročili posameznih strokovnjakov tekoče kontrole – meritve temeljnih tal, prevzemanje plasti in meritve pri zemeljskih delih izolacijah, betonih, geoloških pregledih itd. vse v smislu dokazovanja kvalitete izvedenih del.
- Vse količine v popisu so izračunane v raščenem stanju oz. v zbitem (vgrajenem) stanju.
- Kanalizacije in jaški morajo biti vodotesni skladno z veljavno zakonodajo.
- Izvajalec del naj si pred oddajo ponudbe ogleda teren oziroma gradbišče, tako da je seznanjem z dejanskim stanjem, ter poda morebitne pripombe ali vprašanja na popis del.
- V primeru pojava oz. večjega dotoka talne vode v gradbenem jarku je o tem potrebno obvestiti projektanta in geomehanika, ki bosta skupaj podala dodatne ustrezne rešitve!
- Paziti na bližino plinovoda, ki poteka pod vodotokom pri iztoku v Gradaščico!
- V neposredni bližini iztočne glave je obstoječ most, pazljivost izvedbe!
- Posegi v obstoječe vozišče (rezanje, rušenje obstoječega vozišča, poti, javne razsvetljave itd. in vzpostavitev v prvotno stanje oz. po načrtu ceste) so delno v popisu ureditve ceste in kolesarske steze. Izdelovalec načrta LUZ d.d.)
Šifra | Opis postavke | Enota | Količina | Ponudbena cena | Znesek
1.0 | PRIPRAVLJALNA DELA
1.1 | ZAKOLIČBA
1101 | Zakoličenje osi kanalizacije, z zavarovanjem osi in oznako revizijskih jaškov in vsa druga geodetska dela v času gradnje, ki so potrebna za nemoteno izvajanje del (smeri, višine, vmesne, začasne in končne zakoličbe…) | m1 | 45.6 | 0 | 0
1102 | Postavitev gradbenih profilov na vzpostavljeno os trase cevovoda, ter določitev nivoja za merjenje globine izkopa in polaganje cevovoda. | kom | 4 | 0 | 0
1103 | Določanje in označevanje obstoječih podzemnih naprav, ki se križajo ali potekajo vzporedno s predvideno infrastrukturo, z vidnimi znaki na terenu, s pisanjem zapisnika o primopredaji, eventuelne skice. | m1 | 55 | 0 | 0
1104 | Trasiranje in označevanje trase obstoječega vodovoda, ki se nahaja v bližini predvidene infrastrukture. V ceni je vključena postavitev vidnih znakov na terenu in predaja zapisnika meritev. Obračun po dejanskih stroških. | kpl | 1 | 0 | 0
1106 | Trasiranje in označevanje trase obstoječega elektro-energetskega omrežja, ki se nahaja v bližini predvidene infrastrukture. V ceni je vključena postavitev vidnih znakov na terenu in predaja zapisnika meritev. Obračun po dejanskih stroških. | kpl | 1 | 0 | 0
1107 | Trasiranje in označevanje trase obstoječega telekomunikacijskega omrežja, ki se nahaja v bližini predvidene infrastrukture. V ceni je vključena postavitev vidnih znakov na terenu in predaja zapisnika meritev. Obračun po dejanskih stroških. | kpl | 1 | 0 | 0
1108 | Trasiranje in označevanje trase obstoječe meteorne kanalizacije, ki se nahaja v bližini predvidene infrastrukture. V ceni je vključena postavitev vidnih znakov na terenu in predaja zapisnika meritev. Obračun po dejanskih stroških. | kpl | 1 | 0 | 0
1109 | Trasiranje in označevanje trase obstoječe fekalne kanalizacije, ki se nahaja v bližini predvidene infrastrukture. V ceni je vključena postavitev vidnih znakov na terenu in predaja zapisnika meritev. Obračun po dejanskih stroških. | kpl | 1 | 0 | 0
1.2 | PRIPRAVA GRADBIŠČA
1201 | Priprava gradbišča, odstranitev eventuelnih ovir in utrditev delovnega platoja. Po končanih delih se gradbišče pospravi in vzpostavi v prvotno stanje. | m1 | 45.6 | 0 | 0
1202 | Pridobitev dovoljenja za cestno zaporo občinske ceste, tehnične pogoje, vključno z vsemi elaborati ter ureditev prometnega režima z začasno prometno signalizacijo, v času gradnje vključno z obvestili. Po končanih delih se začasno prometno signalizacijo odstrani in vzpostavi vertikalna in horizontalna prometna signalizacija v prvotno stanje po katastru. Obračun začasne prometne signalizacije se izvede na dan, po tipu zapore predvidenem v elaboratu začasne prometne ureditve. | kos | 1 | 0 | 0
1.3 | NADZOR
1301 | Izvedba projektantskega nadzora, obračun na podlagi potrditve nadzornega organa | ur | 5 | 0 | 0
1302 | Nadzor pristojnih služb ostalih komunalnih vodov na območju, obračun na podlagi potrditve nadzornga organa. | ur | 8 | 0 | 0
1303 | Izvedba geomehanskega nadzora, prevzem gradbene jame in temeljnih tal, obračun na podlagi potrditve nadzornga organa | ur | 5 | 0 | 0
1401 | Ostala dodatna in nepredvidena dela. Obračun po dejanskih stroških porabe časa in materiala po vpisu v gradbeni dnevnik. Ocena stroškov 10 % od vrednosti del. |  |  |  | 0
| Skupaj pripravljalna dela |  |  |  | 0
2.0 | POSEGI V OBSTOJEČE VOZIŠČE
2.1 | PREDDELA
2101 | Rezanje asfaltne plasti s talno diamantno žago, debele 6 do 10 cm | m1 | 68 | 0 | 0
2102 | Porušitev in odstranitev asfaltne plasti v debelini 6- 10 cm vključno z nakladanjem na prevozno sredstvo, odvozom na stalno gradbeno depoinijo in plačilom deponijske takse. | m2 | 65 | 0 | 0
2103 | Porušitev in odstranitev robnika iz cementnega betona, temeljem, vključno z nakladanjem na prevozno sredstvo, odvozom na stalno gradbeno depoinijo in plačilom deponijske takse. | m1 | 14 | 0 | 0
2.2 | POSEGI V VOZIŠČNO KONSTRUKCIJO
2201 | Izdelava posteljice iz drobljenih kamnitih zrn v debelini 30 cm vključno z nabavo in dobavo materiala | m3 | 19.5 | 0 | 0
2202 | Ureditev planuma utrjene/stabilizirane vezljive zemljine – 3. kategorije | m2 | 65 | 0 | 0
2203 | Izdelava nevezane nosilne plasti enakomerno zrnatega drobljenca iz kamnine v debelini 35 cm vključno z nabavo in dobavo materiala | m3 | 22.75 | 0 | 0
2204 | Izdelava nosilne plasti bituminizirane zmesi AC 22 base B 50/70 A3 v debelini 8 cm vključno z nabavo in dobavo materiala | m2 | 65 | 0 | 0
2205 | Izdelava obrabne in zaporne plasti bituminizirane zmesi AC 11 surf B 50/70 A3 v debelini 4 cm vključno z nabavo in dobavo materiala | m2 | 65 | 0 | 0
2206 | Strojno čiščenje utrjene/odrezkane površine/podlage pred pobrizgom z bitumenskim vezivom | m2 | 65 | 0 | 0
2207 | Pobrizg podlage s polimerno bitumensko emulzijo 0,31 do 0,50 kg/m2 | m2 | 65 | 0 | 0
2208 | Premaz stika z bitumensko zmesjo za tesnenje stikov pri vgradnji asfaltnih oblog (npr. sika dilaplast). V ceni je zajeta nabava, dobava in vgradnja materiala, vključno z vsemi pripravljalnimi, pomožnimi in dodatnimi deli. | m1 | 68 | 0 | 0
2209 | Dobava in vgraditev predfabriciranega dvignjenega robnika iz cementnega betona s prerezom 15/25 cm | m1 | 14 | 0 | 0
2301 | Ostala dodatna in nepredvidena dela. Obračun po dejanskih stroških porabe časa in materiala po vpisu v gradbeni dnevnik. Ocena stroškov 10 % od vrednosti del. |  |  |  | 0
| Skupaj posegi v obstoječe vozišče |  |  |  | 0
4.0 | ZEMELJSKA DELA
4.1 | IZKOPI
4101 | Strojni izkop jarka pod kotom 70°, globine 0-2m, v terenu III. kat. z nakladanjem na kamion. Obvezna prisotnost geomehanika. | m3 | 84.88 | 0 | 0
4102 | Ročni izkop jarka globine 0 - 2 m, z nakladanjem na kamion - (1% od celotnega izkopa) | m3 | 0.8488 | 0 | 0
4103 | Ureditev črpalnih jaškov in črpanje talne vode iz gradbene jame pri izvedbi del. Ocena | ur | 40 | 0 | 0
4.2 | ZASIPI
4201 | Izravnalno nasutje: Nabava, dobava in vgradnja kamnolomske jalovine v dnu gradbene jame, v debelini 10-15cm. | m3 | 4.1 | 0 | 0
4202 | Ročno planiranje dna jarka s točnostjo +/- 3 cm po projektiranem padcu. | m2 | 27.36 | 0 | 0
4203 | Nabava, dobava in vgradnja betona C25/30 za polno obbetoniranje cevi. 0,27 m3/m. | m3 | 12.312 | 0 | 0
4204 | Nabava, dobava in vgraditev geotekstila za ločilno plast in ovijanje obsipa cevi, natezna trdnost 14 do 16 kN/m2, gostote minimalno 200 g/m2. V ceni so zajeti preklopi in ves potreben pritrdilni material. | m2 | 182.4 | 0 | 0
4205 | Zasip jarka z dovozom novega gramoznega zasipnega materiala različnih frakcij z utrjevanjem v slojih po 30 cm do 95 % trdnosti po standardnem Proctorjevem postopku; vključno z nabavo in dobavo zasipnega materiala. | m3 | 10.85 | 0 | 0
4.3 | TRANSPORTI, DEPONIJA
4301 | Odvoz odkopanega materiala s kamionom na trajno gradbeno deponijo, vključno s stroški deponije. | m3 | 84.88 | 0 | 0
4401 | Ostala dodatna in nepredvidena dela. Obračun po dejanskih stroških porabe časa in materiala po vpisu v gradbeni dnevnik. Ocena stroškov 10 % od vrednosti del. |  |  |  | 0
| Skupaj zemeljska dela |  |  |  | 0
5.0 | GRADBENA DELA
5.1 | RUŠITVENA IN PRIPRAVLJALNA DELA
5101 | Nabava, dobava in zabijanje lesenih pilotov fi 20-25 cm, h= 6,0 m, e=1,0 m, vključno z rezanjem glav pilotov na projektirano višino. V lesen pilot se zabijeta jeklena trna 2x fi 16 mm, l=0,75 m, ki se ju naveže na armaturo AB plošče. Potrebo po izvedbi lesenih pilotov potrdi geotehnični nadzor glede na ugotovljeno kvaliteto temeljnih tal. | kos | 45 | 0 | 0
5102 | Rušenje obstoječega kanala za BC DN 300, vključno z odvozom materiala na stalno deponijo, po končanih delih vzpostavitev prvotno stanje. | m | 27 | 0 | 0
5.2 | GRADBENO - OBRTNIŠKA DELA
5201 | Nabava, dobava in vgradnja cementnega betona C25/30 in izdelava AB plošče v debelini 25cm in širini 60cm. | m3 | 6.84 | 0 | 0
5202 | Nabava, dobava, rezanje in krivljenje armaturne mreže Q385(+/-) za armiranje AB plošče. Predhodno mora izvajalec na mestu preveriti vse mere in jih prilagoditi razmeram na terenu. V ceni je zajeta izdelava vseh preklopov armaturnih mrež, postavitev distančnikov ter vsa dodatna in zaščitna dela. Obračun po dejansko vgrajenih količinah armature. (širina 60cm) | kg | 333.792 | 0 | 0
5301 | Ostala dodatna in nepredvidena dela. Obračun po dejanskih stroških porabe časa in materiala po vpisu v gradbeni dnevnik. Ocena stroškov 10 % od vrednosti del. |  |  |  | 0
| Skupaj gradbena dela |  |  |  | 0
6.0 | KANALIZACIJSKA DELA
6.1 | CEVI
6101 | Nabava, dobava in montaža kanalizacijskih cevi DN 250 mm iz armiranega poliestra (GRP) izdelane po SIST EN ISO 23856:2021, nazivne togosti SN 10.000 N/m2, kompletno z potrebnimi spojkami. Cev ima na eni strani montirano spojko iz poliestra z EPDM tesnilom. Spoj (tesnilo) mora biti zaradi zagotovitve kvalitete spoja preizkušen skupaj s cevmi (certifikat). Notranji zaščitni sloj cevi iz čistega poliestra, brez polnila in ojačitve, mora imeti minimalno debelino 1,0 mm s ciljem doseganja tesnosti, kemijske in abrazijske obstojnosti in odpornosti na obrus pri visokotlačnem čiščenju. Vključen je tudi prevoz in prenos kanalizacijskih cevi iz deponije do mesta vgradnje. | m1 | 45.6 | 0 | 0
6.2 | JAŠKI
6201 | Nabava, dobava in montaža revizijskih jaškov iz armiranega poliestra po SIST EN ISO 23856:2021, min. SN 5.000 N/m2, komplet z izdelano muldo in priključnimi cevmi (vtok, Iztok). Premer jaška 1000mm, globina 0 - 2m, za priključno cev DN250mm. Minimalna debelina sten revizijskega jaška je 15mm. Jaški morajo biti izdelani po enaki tehnologiji kot kanalizacijske cevi. Vključno s sidranjem jaška v AB ploščo in obbetoniranjemspodnjega dela jaška. Vgradnja po detajlu. | kos | 4 | 0 | 0
6202 | Dodatek za izvedbo navezave obstoječe cevi BC 300 na nov revizijski jašek. | kos | 2 | 0 | 0
6203 | Dobava in vgradnja LTŽ pokrova fi 600mm, skladno s SIST EN 124-1:2015 D 400 kN, kjer je predviden promet s težkimi vozili ali vzdrževanje 30T. Pokrov izveden na zaklep z odprtinami za zračenje. Kot npr. tip: Norinco, PAM ali enakovredno. Skupaj z razbremenilno AB ploščo za montažo na cev DN 1000 mm, ter vsemi potrebnimi deli in materiali. Vključno z AB vencem za vgradnjo LTŽ pokrova ter dobavo in vgrajevanjem betona C16/20 in vso potrebno armaturo za betoniranje pete revizijskih jaškov. | kos | 4 | 0 | 0
6.3 | PREGLED
6301 | Čiščenje kanala pred izvedbo preizkusa tesnosti. | m1 | 45.6 | 0 | 0
6302 | Preizkus tesnosti kanala po standardu SIST EN 1610 - gravitacijski kanal. Vključno z vsemi dodatnimi in zaščitnimi deli. | m1 | 45.6 | 0 | 0
6303 | Pregled in snemanje s TV kamero vseh gravitacijskih kanalizacijskih cevi, jaškov in vseh cevnih odsekov. Snemanje kanala po standardu SIST EN 13508-2:2003 in skladno z nemškimi smernicami ATV-M 143-2. | m1 | 45.6 | 0 | 0
6.4 | KRIŽANJA
6401 | Izvedba križanja z obstoječim vodovodom v skladu z navodili upravljavca komunalnega voda | kos | 1 | 0 | 0
6402 | Izvedba križanja z obstoječim podzemnim vodom javne razsvetljave v skladu z navodili upravljavca komunalnega voda | kos | 1 | 0 | 0
6403 | Izvedba križanja z obstoječim podzemnim telekomunikacijskim vodom v skladu z navodili upravljavca komunalnega voda | kos | 2 | 0 | 0
6404 | Izvedba križanja z obstoječim podzemnim elektroenergetskim vodom v skladu z navodili upravljavca komunalnega voda | kos | 2 | 0 | 0
6405 | Izvedba križanja z obstoječim kanalom za odpadno padavinsko vodo v skladu z navodili upravljavca komunalnega voda | kos | 1 | 0 | 0
6406 | Izvedba križanja z obstoječim kanalom za odpadno vodo v skladu z navodili upravljavca komunalnega voda | kos | 1 | 0 | 0
6407 | Zaščita obstoječih komunalnih vodov z obešanjem ali podpiranjem z vsemi deli in materiali. Vse v skladu z navodili upravljavcev komunalnih vodov. | m1 | 27 | 0 | 0
6501 | Ostala dodatna in nepredvidena dela. Obračun po dejanskih stroških porabe časa in materiala po vpisu v gradbeni dnevnik. Ocena stroškov 10 % od vrednosti del. |  |  |  | 0
| Skupaj kanalizacijska dela |  |  |  | 0