## UREDITEV OKOLJA
STANOVANJSKO POSLOVNI OBJEKT POLJE IV
A. UREDITEV OKOLJA - POPIS DEL
I. PREDDELA
ŠT. | OPIS DEL | ENOTA | KOLIČINA | CENA/ENOTO | VREDNOST
1 | Zakoličba linij in višin vseh utrjenih površin ter izdelava potrebnih gradbenih profilov | m2 | 650
2 | Označba in zavarovanje obstoječih komunalnih vodov. Obračun se izvrši po količinah vpisanih v režijski dnevnik.
ocenjeno
3 | Preddela kot so sondažni izkopi za ugotovitve in preverjanje obstoječih komunalnih vodov. Obračun se izvrši po količinah vpisanih v režijski dnevnik.
ocenjeno
4 | Razna manjša rušenja in podbna dela,ki so potrebna pred pričetkom izkopov.Obračun se izvrši po količinah vpisanih v režijski dnevnik.
ocenjeno
| SKUPAJ: |  |  |  | 0
II. ZEMELJSKA DELA IN TEMELJENJE
ŠT. | OPIS DEL | ENOTA | KOLIČINA | CENA/ENOTO | VREDNOST
1 | Strojni izkop v terenu III.kat.,vključno z nakladanjem in odvozom v trajno deponijo do 10 km. | m3 | 545
2 | Planiranje planuma naravnih temeljnih tal v lahki zemljini, vključno z komprimiranjem. | m2 | 650
3 | Dobava in vgradnja okrasnega prodca - naravni granulacije 20-40 mm v debelini cca 10 - 15 cm ob objektu in na otokih ( bočno parkiranje), vključno z predhodnim polaganjem zaščitnega geotekstila. 44kg/m2 | m2 | 38
4 | Dobava in vgrajevanje finega kremenčevega peska zrnavosti 0,063-1mm v debelini cca 20-30 cm v območju igral. | m3 | 18
| SKUPAJ: |  |  |  | 0
III.GRADBENA DELA
ŠT. | OPIS DEL | ENOTA | KOLIČINA | CENA/ENOTO | VREDNOST
1 | Dobava in vgrajevanje gramoza za tamponsko plast debeline 25-40 cm v projektiranih granulacijah 0-32 mm), vključno s komprimiranjem do predpisane zbitosti in planiranjem površine s točnostjo +1cm. | m3 | 210
2 | Fina izravnava zg. ustroja z dodajo peščenega materiala v deb. 5 cm. | m2 | 650
2 | Dobava in vgrajevanje asfalta v deb 8 cm, vključno z bitumenskim pobrizgom.
asfalt AC surf 11 3 cm
| asfalt AC base 22 5 cm | m2 | 255
4 | Dobava in polaganje asfalta na pločniku AC surf 11 v deb. 5 cm. | m2 | 207
5 | Dobava in polaganje betonskih tlakovcev, vključno z dobavo in vgraditvijo peska v debelini 4-5 cm v katerega se bodo polagali betonski tlakovci . Vzorec je kombiniran (glej detajl) in sicer tlakovec kvadratni 10x10x6 cm črne barve -20 kos/m2 in tlakovec kvadratni 20x20 x6 cm sive barve - 20 kos/m2 (razmerje 20:80) | m2 | 175
6 | Vgraditev pogreznjenih predfabriciranih robnikov iz cementnega betona s prerezom 15/25 cm, komplet z betonskim temeljem. | m1 | 8
7 | Vgraditev predfabriciranih robnikov iz cementnega betona s prerezom 15/25 cm, komplet z betonskim temeljem. | m1 | 150
8 | Vgraditev predfabriciranih robnikov iz cementnega betona s prerezom 5/20 cm, komplet z betonskim temeljem. | m1 | 450
9 | Dobava in montaža kovinske panelne ograje višine 1,2m, vključno s stebri, izkopom za temelje in betonskimi temelji. Glej detajl. | m1 | 68
10 | Dobava in montaža taktilnih označb za slabovidne - rebrasta talna opozorilna oznaka dim 30x30x8 cm, položena na podložni beton C12/15 deb. 10 cm. Stiki med ploščami in asfaltom se zatesnijo s trajno elastičnim kitom ali bit. trakom. Barva črna.220 kos | m2 | 21
11 | Dobava in montaža taktilnih označb za slabovidne - mehurčkasta talna usmerjevalna oznaka za križišče dim 30x30x8 cm, položena na podložni beton C12/15 deb. 10 cm. Stiki med ploščami in asfaltom se zatesnijo s trajno elastičnim kitom ali bit. trakom. Barva črna.18 kos | m2 | 1.62
12 | Dobava in montaža taktilnih označb za slabovidne -oznaka za križanje poti dim 30x30x8 cm, položena na podložni beton C12/15 deb. 10 cm. Stiki med ploščami in asfaltom se zatesnijo s trajno elastičnim kitom ali bit. trakom. Barva črna.2 kos | m2 | 0.18
| SKUPAJ: |  |  |  | 0
IV. OPREMA
ŠT. | OPIS DEL | ENOTA | KOLIČINA | CENA/ENOTO | VREDNOST
1 | Izdelava neprekinjene bele črte, strojno, z enokomponentno barvo, debeline 250 micronov, posip s steklenimi kroglicami 250g/m2(40g/m2) širine 10cm, dvakratno pleskanje dejanskih dolžin. | m1 | 50
2 | Izdelava neprekinjene bele črte, strojno, z enokomponentno barvo, debeline 250 micronov, posip s steklenimi kroglicami 250g/m2(40g/m2) širine 10cm, dvakratno pleskanje dejanskih dolžin. | m2 | 15
3 | Izdelava parkirnega mesta za invalida, komplet z vsemi črtami in označbami. | kom | 1
4 | Dobava in postavitev prometnega znaka za invalida (2441), iz alu pločevine, pokritega s folijo I.klase. Znak stoji na drogu iz vroče cinkane pločevine višine 1,5m na betonskem temelju premera 40cm. | kos | 1
5 | Dobava in postavitev prometnega STOP (2102) iz alu pločevine, pokritega s folijo I.klase. Znak stoji na drogu iz vroče cinkane pločevine višine 2,5m na betonskem temelju premera 40cm. | kos | 1
6 | Dobava in postavitev opozorilne table - ZBIRNO MESTO- iz alu pločevine. Znak stoji na drogu iz vroče cinkane pločevine višine 2,5m na betonskem temelju premera 40cm. | kos | 2
7 | Dobava in montaža urbane opreme
| previsna gugalnica Glej detajl. | kos | 1
| gugalnica z dvema sedežema. Glej detajl. | kos | 1
| peskovnik 3x3m iz okroglic fi 12 s sedišči vključno z mivko. Glej detajl. | kos | 1
| fiksna gred . Glej detajl. | kos | 2
| lesena miza z dvema klopema za najmlajše . Glej detajl. | kos | 1
| klop . Glej detajl. | kos | 5
| koš za smeti. Glej detajl. | kos | 3
8 | Dobava in montaža stojala za 5 koles iz vroče cinkane pločevine. | kom | 2
| SKUPAJ: |  |  |  | 0
VI. RAZNA DELA
ŠT. | OPIS DEL | ENOTA | KOLIČINA | CENA/ENOTO | VREDNOST
1. | Razna dodatna in nepredvidena dela, ki se pojavijo v času izvajanja del in niso zajeta v tem popisu. Vzame se 3% vseh postavk. Obračun se izvrši po količinah vpisanih v režijski dnevnik. | € | 0.03
2 | Humuziranje zelenic z dovozom humusa v deb. 15 cm z valjanjem in zatravitev s travnim semenom | m2 | 575
3 | Dobava in zasaditev dreves ACER PLATANOIDES "Globosum"- okroglolistni kroglasti javor- višine 2m, komplet z vsem potrebnim sadilnim materialom( leseni količek, substrat…). | kom | 11
| SKUPAJ: |  |  |  | 0
B. KANALIZACIJA
I. PREDDELA
ŠT. | OPIS DEL | ENOTA | KOLIČINA | CENA/ENOTO | VREDNOST
1 | Zakoličba osi kanalizacije z lesenimi količki in obveznim dvojnim zavarovanjem točk. | m1 | 152
2 | Postavitev in zavarovanje prečnih profilov iz desk 2,5x20x350cm na lesenih količkih 8x8x250cm | kos | 23
3 | Preddela kot so sondažni izkopi za ugotovitve in preverjanje obstoječih komunalnih vodov. Obračun se izvrši po količinah vpisanih v režijski dnevnik.
| ocenjeno | ocenjeno | 1
| SKUPAJ: |  |  |  | 0
II. ZEMELJSKA DELA
ŠT. | OPIS DEL | ENOTA | KOLIČINA | CENA/ENOTO | VREDNOST
1 | Strojni izkop gradbenega jarka v terenu III.-IVkat. z dodatkom ročnega izkopa v razmerju 90%:10%. Globina izkopa znaša do 2m. Stranice izkopa se izvedejo pod kotom 80. Širina dna jarka znaša 0,8m.
a. | z direktnim nakladanjem na kamion in odvozom v začasno deponijo | m3 | 378
2 | Fino planiranje dna gradbenega jarka po globinski zakoličbi s točnostjo + 2cm z obveznim komprimiranjem do zbitosti 97%SPP. | m2 | 190
3 | Dobava, ročna izdelava in oblikovanje polkrožnega peščenega ležišča(kot naleganja 90) pod peto cevi min.10cm z obvezno komprimacijo do zbitosti 97% SPP. | m3 | 19
4 | Zasip gradbenega jarka v coni cevovoda (področje okoli cevi+30cm nad temenom cevi) z dobro stisljivo in peskom bogato zemljino z zrni Dmax=20mm.Stopnja zbitosti 97 % po SPP. | m3 | 105
5 | Zasipavanje z novim materialom, v več plasteh po 30cm in komprimacijo do optimalne mere zgostitve. Do višine zasipa 1m nad terenom uporabljamo še lahka komprimacijska sredstva, nadalje pa komprimiramo s sredje težkimi stroji za komprimacijo.
Stopnja zbitosti 97% po SPP.
6 | Strojni izkop gradbenega jarka za ponikalnice v terenu III.-IVkat. z dodatkom ročnega izkopa v razmerju 90%:10%. Globina izkopa znaša do 6m. Stranice izkopa se izvedejo pod kotom 80st., vključno z opaži.
|  | m3 | 135
| SKUPAJ: |  |  |  | 0
III. KANALIZACIJSKA DELA
ŠT. | OPIS DEL | ENOTA | KOLIČINA | CENA/ENOTO | VREDNOST
1 | Dobava in izdelava kanalizacije iz cevi iz plastičnih mas, vgrajenih v peščeno posteljico
| PVC vezne cevi DN 160 | m1 | 85
| PVC SN8 DN 200 | m1 | 66
| PVC SN8 DN 250 | m1 | 86.5
2 | Dobava in izdelava kanalizacijskega jaška. Globina jaška je do 2,00m.
| PE DN 600 mm | kos | 5
| BETON DN 600 mm | kos | 11
3 | Dobava in izdelava pokrova iz litega železa in cementnega betona
| 250kN - povozno | kos | 16
4 | Kompletna dobava in izdelava ter vgraditev ponikovalnic FI=1,0m , vključno z AB ploščo in LTŽ pokrovom nosilnosti 250Kn, obsip iz gramoznega materiala in položitev geotekstila. | kom | 7
5 | Dobava, transport in vgradnja koalescenčnega lovilca mineralnih olj v kompaktni izvedbi z integriranim usedalnikom in priključkom za odvzem vzorcev, vključno s pokrovom nosilnosti 250 kN tip NG 3 | kom | 1
6 | Dobava, trnsport in vgradnja cestnih požiralnikov v kompletu z rešetko. | kom | 4
7 | Dobava, trnsport in vgradnja linijskega požiralnika v kompletu z drobnim in pritrdilnim materialom. | m1 | 8.3
8 | Dobava in vgradnja pekolova v kompletu z drobnim in pritrdilnim materialom. | kom | 12
SKUPAJ:
IV. TESARSKA DELA
ŠT. | OPIS DEL | ENOTA | KOLIČINA | CENA/ENOTO | VREDNOST
1. | Opaženje z razpiranjem bočnih strani gradbenega jarka pri izkopu 80. Razpiranje izvesti v skladu z obstoječimi predpisi iz varstva pri gradbenem delu. | m2 | 150
| SKUPAJ: |  |  |  | 0
V. ZAKLJUČNA IN NEPREDVIDENA DELA
ŠT. | OPIS DEL | ENOTA | KOLIČINA | CENA/ENOTO | VREDNOST
1 | Izpiranje kanala in jaškov po končanih delih ter presvetlitev | m1 | 152
2 | Izdelava preizkusa vodotesnosti kanala po posameznih odsekih od jaška do jaška, ki ga opravi za to registrirana organizacija. | m1 | 70
| jaški | kos | 6
3 | Geodetska izmera novo položene kanalizacije, izdelava A testa ter predaja upravljalcu kanalizacije. | m1 | 237
| SKUPAJ: |  |  |  | 0
REKAPITULACIJA:
| A. UREDITEV OKOLJA |  | 0
| B. KANALIZACIJA |  | 0
| SKUPAJ |  | 0
| 22% DDV |  | 0
| SKUPAJ Z DDV |  | 0